## C.2 工程项目招标控制价扉页(扉-2-1)【遂宁市安居区乌~
| 遂宁市安居区乌木厅、安居一中片区老旧小区改造提升项目（凤凰大道道路及附属配套提升改造） | [5 empty] | 工程
招标控制价
招标控制价(小写): |  |  | 904725.05元
(大写): |  |  | 玖拾万肆仟柒佰贰拾伍元零伍分
招 标 人： |  |  |  | 遂宁耀安建设工程集团有限公司
(单位盖章)
法定代表人 或其授权人: |  |  |  | 杨良
(签字或盖章)
编 制 人: |  |  |  |  | 复 核 人:
|  | (造价人员签字盖专用章) |  |  |  | (一级造价工程师签字盖专用章)
编 制 时 间: |  | 2023-05-04 |  |  | 复 核 时 间:
扉-2

## E.2 单项工程招标控制价投标报价汇总表(表-03)
单项工程招标控制价/投标报价汇总表
工程名称：遂宁市安居区乌木厅、安居一中片区老旧小区改造提升项目（凤凰大道道路及附属配套提升改造）\遂宁市安居区乌木厅、安居一中片区老旧小区改造（凤凰大道道路及附属配套提升改造）
序号 | 单位工程名称 | 金额(元) | 其中：（元）
|  |  | 暂估价 | 安全文明施工费 | 规费
1 | 10kV迁改工程 | 904725.05 |  |  | 3360.84
合 计 |  | 904725.05 |  |  | 3360.84

## E.3 单位工程招标控制价投标报价汇总表(表-04-1)一般~
单位工程招标控制价/投标报价汇总表
（适用于一般计税方法）
工程名称：遂宁市安居区乌木厅、安居一中片区老旧小区改造提升项目（凤凰大道道路及附属配套提升改造）\遂宁市安居区乌木厅、安居一中片区老旧小区改造（凤凰大道道路及附属配套提升改造）【10kV迁改工程】 |  | 标段：/
序号 | 汇总内容 | 金 额（元） | 其中:暂估价(元)
1 | 分部分项及单价措施项目 | 824679.40
1.1 | 10KV落地式计量箱 | 37250.43
1.2 | 架空线路 | 16869.08
1.3 | 11#杆与17#杆新建导线架设 | 27120.38
1.4 | 三合碑4社台变改造与恢复 | 51419.32
1.5 | 电缆线路铺设 | 445243.14
1.6 | 安装拆除 | 14862.73
1.7 | 14米方干基础 | 10783.94
1.8 | 修复路面工程 | 18458.28
1.9 | 构筑物 | 11668.88
1.10 | 排管工程 | 147020.19
1.11 | 分支箱基础5.5*2*1.8 2座 | 19029.88
1.12 | 落地式计量装置基础204*1.92*1.5 3座 | 14578.67
1.13 | 电力实验、测验 | 10374.48
1.14 | 单价措施项目
2 | 总价措施项目 |  | -
2.1 | 其中：安全文明施工费 |  | -
3 | 其他项目 |  | -
3.1 | 其中：暂列金额 |  | -
3.2 | 其中：专业工程暂估价 |  | -
3.3 | 其中：计日工 |  | -
3.4 | 其中：总承包服务费 |  | -
4 | 规费 | 3360.84 | -
5 | 创优质工程奖补偿奖励费 |  | -
6 | 税前不含税工程造价 | 828040.24 | -
6.1 | 其中：除税甲供材料（设备）费 |  | -
7 | 销项增值税额 | 74523.62 | -
8 | 附加税 | 2161.19 | -
招标控制价/投标报价总价合计=税前不含税工程造价+销项增值税额+附加税 |  | 904725.05

## F.1 分部分项工程和单价措施项目清单与计价表(表-08)【~
分部分项工程和单价措施项目清单与计价表
工程名称：遂宁市安居区乌木厅、安居一中片区老旧小区改造提升项目（凤凰大道道路及附属配套提升改造）\遂宁市安居区乌木厅、安居一中片区老旧小区改造（凤凰大道道路及附属配套提升改造）【10kV迁改工程】 |  |  |  |  | 标段：/
序号 | 项目编码 | 项目名称 | 项目特征描述 | 计量 单位 | 工程量 | 金额（元）
[6 empty] | 综合单价 | 合价 | 其中
[8 empty] | 定额人工费 | 定额机械费 | 暂估价
10KV落地式计量箱
1 | 040801006001 | 10KV落地式计量箱（带开关） | 1.名称：10KV落地式计量箱（带开关） 2.型号：详设计 3.参数：详设计 4.基础形式、材质、规格：另列清单 5.配套：综合考虑所需材料、设备、机械等 6.安装形式：详设计 7.设备调试、实验：综合考虑 8.其他：所有工序均包含在清单综合单价中，投标人自行考虑报价，其他未说明问题详设计并满足相关规范 | 台 | 3 | 12416.81 | 37250.43 | 703.44 | 75.60
|  | 分部小计 |  |  |  |  | 37250.43 | 703.44 | 75.60
架空线路
2 | 040802001001 | 架空线路本体工程及塔杆组成 | 1.名称：架空线路本体工程及塔杆组成 2.杆材质、规格、尺寸：详设计 3.挖土石方、回填方、余方运输：综合考虑 4.运输方式、距离：综合考虑 5.安装形式：详设计 6.设备调试、实验：综合考虑 7.其他：所有工序均包含在清单综合单价中，投标人自行考虑报价，其他未说明问题详设计并满足相关规范 | 根 | 1 | 16869.08 | 16869.08 | 629.85 | 26.27
|  | 分部小计 |  |  |  |  | 16869.08 | 629.85 | 26.27
11#杆与17#杆新建导线架设
3 | 040802003001 | 引下线 设备连接线截面 ≤240mm2 | 1.名称：引下线 设备连接线截面 ≤240mm2 2.材质、规格、尺寸：绝缘引下线 JKLYJ-10-240 3.材料、设备参数：详设计 4.安装部位：详设计 5.安装形式：详设计 6.设备调试、实验：综合考虑 7.其他：所有工序均包含在清单综合单价中，投标人自行考虑报价，其他未说明问题详设计并满足相关规范 | 组 | 2 | 1014.41 | 2028.82 | 32.76 | 4.90
4 | 040802002001 | 横担及绝缘子安装 10kv瓷横担 | 1.名称：横担及绝缘子安装 10kv瓷横担 2.材质、规格、尺寸：胶装陶瓷横担s-210 3.材料、设备参数：详设计 4.安装部位：详设计 5.安装形式：详设计 6.设备调试、实验：综合考虑 7.其他：所有工序均包含在清单综合单价中，投标人自行考虑报价，其他未说明问题详设计并满足相关规范 | 组 | 2 | 116.81 | 233.62 | 32.76 | 4.90
5 | 040802002002 | 横担及绝缘子安装 10kv铁横担 | 1.名称：横担及绝缘子安装 10kv铁横担 2.材质、规格、尺寸：横担 75*8*2000、横担 75*8*3000 3.材料、设备参数：详设计 4.安装部位：详设计 5.安装形式：详设计 6.设备调试、实验：综合考虑 7.其他：所有工序均包含在清单综合单价中，投标人自行考虑报价，其他未说明问题详设计并满足相关规范 | 组 | 9 | 344.40 | 3099.60 | 383.40 | 22.05
6 | 030410004001 | 配电装置 隔离开关 | 1.名称：配电装置 隔离开关 2.材质、规格、尺寸：配电装置 隔离开关 GW9-10/630 3.材料、设备参数：详设计 4.安装部位：详设计 5.安装形式：详设计 6.设备调试、实验：综合考虑 7.其他：所有工序均包含在清单综合单价中，投标人自行考虑报价，其他未说明问题详设计并满足相关规范 | 组 | 4 | 1613.13 | 6452.52 | 1618.80 | 321.64
7 | 030402010001 | 避雷器 | 1.名称：避雷器 2.材质、规格、尺寸：配电装置安装 避雷器HY5WZ-17/45 3.材料、设备参数：详设计 4.安装部位：详设计 5.安装形式：详设计 6.设备调试、实验：综合考虑 7.其他：所有工序均包含在清单综合单价中，投标人自行考虑报价，其他未说明问题详设计并满足相关规范 | 组 | 12 | 569.47 | 6833.64 | 3601.80 | 1424.76
8 | 030409002002 | 接地母线 | 1.名称：接地母线 2.材质、规格、尺寸：扁-6*60 3.材料、设备参数：详设计 4.安装部位：详设计 5.安装形式：详设计 6.设备调试、实验：综合考虑 7.其他：所有工序均包含在清单综合单价中，投标人自行考虑报价，其他未说明问题详设计并满足相关规范 | m | 20 | 57.81 | 1156.20 | 567.00 | 39.00
9 | 030409003001 | 避雷母线接地母线敷设 | 1.名称：避雷母线接地母线敷设 2.材质、规格、尺寸：铜芯线 BV-25 3.材料、设备参数：详设计 4.安装部位：详设计 5.安装形式：详设计 6.设备调试、实验：综合考虑 7.其他：所有工序均包含在清单综合单价中，投标人自行考虑报价，其他未说明问题详设计并满足相关规范 | m | 21.5 | 32.45 | 697.68 | 138.68 | 32.04
10 | 030408007001 | 压铜接线端子 导线截面35以内 | 1.名称：压铜接线端子 导线截面35以内 2.材质、规格、尺寸：详设计 3.材料、设备参数：详设计 4.安装部位：详设计 5.安装形式：详设计 6.设备调试、实验：综合考虑 7.其他：所有工序均包含在清单综合单价中，投标人自行考虑报价，其他未说明问题详设计并满足相关规范 | 个 | 24 | 273.27 | 6558.48 | 2427.12
11 | 030410004002 | 标识牌安装 粘贴 | 1.名称：标识牌 2.材质、规格、尺寸：详设计 3.材料、设备参数：详设计 4.安装部位：详设计 5.安装形式：详设计 6.设备调试、实验：综合考虑 7.其他：所有工序均包含在清单综合单价中，投标人自行考虑报价，其他未说明问题详设计并满足相关规范 | 个 | 2 | 29.91 | 59.82 | 14.04 | 0.50
|  | 分部小计 |  |  |  |  | 27120.38 | 8816.36 | 1849.79
三合碑4社台变改造与恢复
12 | 040802001002 | 混凝土杆组立 整根式杆高12米以内 | 1.名称：混凝土杆组立 整根式杆高12米以内 2.材质、规格、尺寸：详设计 3.材料、设备参数：详设计 4.安装部位：详设计 5.安装形式：详设计 6.设备调试、实验：综合考虑 7.其他：所有工序均包含在清单综合单价中，投标人自行考虑报价，其他未说明问题详设计并满足相关规范 | 根 | 3 | 1676.06 | 5028.18 | 1038.87 | 39.03
13 | 040801005001 | 低压成套配电柜 智能化低压综合配电柜（jp柜） | 1.名称：低压成套配电柜 智能化低压综合配电柜（jp柜） 2.材质、规格、尺寸：详设计 3.材料、设备参数：详设计 4.安装部位：详设计 5.安装形式：详设计 6.设备调试、实验：综合考虑 7.其他：所有工序均包含在清单综合单价中，投标人自行考虑报价，其他未说明问题详设计并满足相关规范 | 台 | 1 | 19942.45 | 19942.45 | 266.70 | 60.59
14 | 040801001001 | 油浸电力变压器 容量（KVA)以下50 | 1.名称：油浸电力变压器 容量（KVA)以下50 2.材质、规格、尺寸：详设计 3.材料、设备参数：详设计 4.安装部位：详设计 5.安装形式：详设计 6.设备调试、实验：综合考虑 7.其他：所有工序均包含在清单综合单价中，投标人自行考虑报价，其他未说明问题详设计并满足相关规范 | 台 | 1 | 10985.31 | 10985.31 | 1069.53 | 410.89
15 | 030409003002 | 避雷引下线 | 1.名称：避雷引下线 2.材质、规格、尺寸：详设计 3.材料、设备参数：详设计 4.安装部位：详设计 5.安装形式：详设计 6.设备调试、实验：综合考虑 7.其他：所有工序均包含在清单综合单价中，投标人自行考虑报价，其他未说明问题详设计并满足相关规范 | m | 15 | 2.46 | 36.90 | 17.55 | 6.75
16 | 030410004003 | 配电装置 跌落式熔断器 | 1.名称：配电装置 跌落式熔断器 2.材质、规格、尺寸：详设计 3.材料、设备参数：详设计 4.安装部位：详设计 5.安装形式：详设计 6.设备调试、实验：综合考虑 7.其他：所有工序均包含在清单综合单价中，投标人自行考虑报价，其他未说明问题详设计并满足相关规范 | 组 | 1 | 468.60 | 468.60 | 102.42 | 6.87
17 | 040802002003 | 横担组装 | 1.名称：横担组装 2.材质、规格、尺寸：横担 75*8*2000 3.材料、设备参数：详设计 4.安装部位：详设计 5.安装形式：详设计 6.设备调试、实验：综合考虑 7.其他：所有工序均包含在清单综合单价中，投标人自行考虑报价，其他未说明问题详设计并满足相关规范 | 组 | 3 | 189.64 | 568.92 | 55.98 | 7.35
18 | 040802003002 | 引下线 设备连接线截面 ≤150mm2 | 1.名称：引下线 设备连接线截面 ≤150mm2 2.材质、规格、尺寸：铜接地绞线敷设 截面 ≤150mm2 3.材料、设备参数：详设计 4.安装部位：详设计 5.安装形式：详设计 6.设备调试、实验：综合考虑 7.其他：所有工序均包含在清单综合单价中，投标人自行考虑报价，其他未说明问题详设计并满足相关规范 | 组 | 1 | 1536.88 | 1536.88 | 939.35 | 29.68
19 | 030402010002 | 避雷器 | 1.名称：避雷器 2.材质、规格、尺寸：配电装置安装 避雷器 10KV 3.材料、设备参数：详设计 4.安装部位：详设计 5.安装形式：详设计 6.设备调试、实验：综合考虑 7.其他：所有工序均包含在清单综合单价中，投标人自行考虑报价，其他未说明问题详设计并满足相关规范 | 组 | 1 | 1500.70 | 1500.70 | 35.19
20 | 030408007002 | 压铜接线端子 导线截面35以内 | 1.名称：压铜接线端子 导线截面35以内 2.材质、规格、尺寸：详设计 3.材料、设备参数：详设计 4.安装部位：详设计 5.安装形式：详设计 6.设备调试、实验：综合考虑 7.其他：所有工序均包含在清单综合单价中，投标人自行考虑报价，其他未说明问题详设计并满足相关规范 | 个 | 8 | 241.59 | 1932.72 | 1011.28
21 | 030410004004 | 贴牌、喷涂 反光膜 | 1.名称：贴牌、喷涂 反光膜 2.材质、规格、尺寸：详设计 3.材料、设备参数：详设计 4.安装部位：详设计 5.安装形式：详设计 6.设备调试、实验：综合考虑 7.其他：所有工序均包含在清单综合单价中，投标人自行考虑报价，其他未说明问题详设计并满足相关规范 | 个 | 2 | 110.30 | 220.60 | 5.64 | 2.46
22 | 040802001003 | 锥形水泥杆s190-12-1416 | 1.名称：锥形水泥杆s190-12-1416 2.杆材质、规格、尺寸：详设计 3.材料、设备参数：详设计 4.安装部位：详设计 5.安装形式：详设计 6.设备调试、实验：综合考虑 7.其他：所有工序均包含在清单综合单价中，投标人自行考虑报价，其他未说明问题详设计并满足相关规范 | 根 | 1 | 1555.61 | 1555.61 | 402.99 | 16.45
23 | 040801008001 | 综合配电柜 不锈钢双回路 | 1.名称：综合配电柜 不锈钢双回路 2.材质、规格、尺寸：详设计 3.材料、设备参数：详设计 4.安装部位：详设计 5.安装形式：详设计 6.设备调试、实验：综合考虑 7.其他：所有工序均包含在清单综合单价中，投标人自行考虑报价，其他未说明问题详设计并满足相关规范 | 台 | 1 | 7642.45 | 7642.45 | 266.70 | 60.59
|  | 分部小计 |  |  |  |  | 51419.32 | 5212.20 | 640.66
电缆线路铺设
24 | 040803001012 | 电缆铺设 YJV22-8.7/15KV 3*300 | 1.名称：电缆铺设 YJV22-8.7/15KV 3*300 2.材质、规格、尺寸：详设计 3.材料、设备参数：详设计 4.安装部位：详设计 5.安装形式：详设计 6.设备调试、实验：综合考虑 7.其他：所有工序均包含在清单综合单价中，投标人自行考虑报价，其他未说明问题详设计并满足相关规范 | m | 550 | 576.86 | 317273.00 | 5978.50 | 1056.00
25 | 040803001013 | 电缆铺设 YJV22-8.7/15KV 3*95 | 1.名称：电缆铺设 YJV22-8.7/15KV 3*95 2.材质、规格、尺寸：详设计 3.材料、设备参数：详设计 4.安装部位：详设计 5.安装形式：详设计 6.设备调试、实验：综合考虑 7.其他：所有工序均包含在清单综合单价中，投标人自行考虑报价，其他未说明问题详设计并满足相关规范 | m | 305 | 229.82 | 70095.10 | 2232.60 | 128.10
26 | 040803001014 | 电缆铺设 YJV22-8.7/15KV 3*50 | 1.名称：电缆铺设 YJV22-8.7/15KV 3*95 2.材质、规格、尺寸：详设计 3.材料、设备参数：详设计 4.安装部位：详设计 5.安装形式：详设计 6.设备调试、实验：综合考虑 7.其他：所有工序均包含在清单综合单价中，投标人自行考虑报价，其他未说明问题详设计并满足相关规范 | m | 140 | 138.47 | 19385.80 | 1024.80 | 58.80
27 | 030408007003 | 压铜接线端子 导线截面240以内 | 1.名称：压铜接线端子 导线截面35以内 2.材质、规格、尺寸：详设计 3.材料、设备参数：详设计 4.安装部位：详设计 5.安装形式：详设计 6.设备调试、实验：综合考虑 7.其他：所有工序均包含在清单综合单价中，投标人自行考虑报价，其他未说明问题详设计并满足相关规范 | 个 | 16 | 573.85 | 9181.60 | 2459.04
28 | 040803005007 | 肘型电缆电缆终端头制作安装120以内 | 1.名称：肘型电缆电缆终端头制作安装120以内 2.材质、规格、尺寸：详设计 3.材料、设备参数：详设计 4.安装部位：详设计 5.安装形式：详设计 6.设备调试、实验：综合考虑 7.其他：所有工序均包含在清单综合单价中，投标人自行考虑报价，其他未说明问题详设计并满足相关规范 | 个 | 5 | 2959.00 | 14795.00 | 1248.15
29 | 040803005008 | 肘型电缆电缆终端头制作安装400以内 | 1.名称：肘型电缆电缆终端头制作安装400以内 2.材质、规格、尺寸：详设计 3.材料、设备参数：详设计 4.安装部位：详设计 5.安装形式：详设计 6.设备调试、实验：综合考虑 7.其他：所有工序均包含在清单综合单价中，投标人自行考虑报价，其他未说明问题详设计并满足相关规范 | 个 | 4 | 3628.16 | 14512.64 | 1212.12
|  | 分部小计 |  |  |  |  | 445243.14 | 14155.21 | 1242.90
安装拆除
30 | 030410004005 | 真空断路器 电流（A以下）630 拆除 | 1.名称：真空断路器 电流（A以下）630 拆除 2.型号、规格、参数：详设计，综合考虑 3.拆除方式、措施：综合考虑 4.拆除物处理：满足设计、规范及建设单位要求 5.其他：所有工序均包含在清单综合单价中，投标人自行考虑报价，其他未说明问题详设计并满足相关规范 | 台 | 4 | 773.72 | 3094.88 | 1745.64 | 584.32
31 | 030410004006 | 隔离开关 电流（A以下）630 拆除 | 1.名称：隔离开关 电流（A以下）630 拆除 2.型号、规格、参数：详设计，综合考虑 3.拆除方式、措施：综合考虑 4.拆除物处理：满足设计、规范及建设单位要求 5.其他：所有工序均包含在清单综合单价中，投标人自行考虑报价，其他未说明问题详设计并满足相关规范 | 台（组） | 5 | 331.58 | 1657.90 | 1011.75 | 201.05
32 | 030410004007 | 避雷器 电压（A以下）10 拆除 | 1.名称：避雷器 电压（A以下）10 拆除 2.型号、规格、参数：详设计，综合考虑 3.拆除方式、措施：综合考虑 4.拆除物处理：满足设计、规范及建设单位要求 5.其他：所有工序均包含在清单综合单价中，投标人自行考虑报价，其他未说明问题详设计并满足相关规范 | （组） | 6 | 284.75 | 1708.50 | 900.48 | 356.22
33 | 030410004008 | 标识牌安装 拆除 | 1.名称：标识牌安装 拆除 2.型号、规格、参数：详设计，综合考虑 3.拆除方式、措施：综合考虑 4.拆除物处理：满足设计、规范及建设单位要求 5.其他：所有工序均包含在清单综合单价中，投标人自行考虑报价，其他未说明问题详设计并满足相关规范 | 台（组） | 15 | 2.96 | 44.40 | 35.10 | 9.30
34 | 040802003003 | 引下线 设备连接线导线截面（m㎡）150 拆除 | 1.名称：引下线 设备连接线导线截面（m㎡）150 拆除 2.型号、规格、参数：详设计，综合考虑 3.拆除方式、措施：综合考虑 4.拆除物处理：满足设计、规范及建设单位要求 5.其他：所有工序均包含在清单综合单价中，投标人自行考虑报价，其他未说明问题详设计并满足相关规范 | 组 | 6 | 34.22 | 205.32 | 136.62 | 9.30
35 | 011611005001 | 其他金属构件拆除 | 1.名称：其他金属构件拆除 2.型号、规格、参数：详设计，综合考虑 3.拆除方式、措施：综合考虑 4.拆除物处理：满足设计、规范及建设单位要求 5.其他：所有工序均包含在清单综合单价中，投标人自行考虑报价，其他未说明问题详设计并满足相关规范 | t | 1 | 480.18 | 480.18 | 350.92 | 32.45
36 | 030402017001 | 配电装置 10KV计量组合式互感器 拆除 | 1.名称：配电装置 10KV计量组合式互感器 拆除 2.型号、规格、参数：详设计，综合考虑 3.拆除方式、措施：综合考虑 4.拆除物处理：满足设计、规范及建设单位要求 5.其他：所有工序均包含在清单综合单价中，投标人自行考虑报价，其他未说明问题详设计并满足相关规范 | 台 | 4 | 242.51 | 970.04 | 515.04 | 193.44
37 | 041001010001 | 拆除电杆（混凝土杆组） 拆除 | 1.名称：拆除电杆（混凝土杆组） 拆除 2.型号、规格、参数：详设计，综合考虑 3.拆除方式、措施：综合考虑 4.拆除物处理：满足设计、规范及建设单位要求 5.其他：所有工序均包含在清单综合单价中，投标人自行考虑报价，其他未说明问题详设计并满足相关规范 | 根 | 6 | 37.74 | 226.44 | 168.12 | 17.58
38 | 030409002003 | 接地母线 拆除 | 1.名称：接地母线 拆除 2.型号、规格、参数：详设计，综合考虑 3.拆除方式、措施：综合考虑 4.拆除物处理：满足设计、规范及建设单位要求 5.其他：所有工序均包含在清单综合单价中，投标人自行考虑报价，其他未说明问题详设计并满足相关规范 | m | 125 | 17.49 | 2186.25 | 1030.00 | 17.50
39 | 040802002004 | 横担及绝缘子安装10kv瓷横担 拆除 | 1.名称：横担及绝缘子安装10kv瓷横担 拆除 2.型号、规格、参数：详设计，综合考虑 3.拆除方式、措施：综合考虑 4.拆除物处理：满足设计、规范及建设单位要求 5.其他：所有工序均包含在清单综合单价中，投标人自行考虑报价，其他未说明问题详设计并满足相关规范 | 组 | 36 | 8.01 | 288.36 | 147.60 | 44.28
40 | 040802003004 | 绝缘铝交线安装（m㎡）240以内 拆除 | 1.名称：绝缘铝交线安装（m㎡）240以内 拆除 2.型号、规格、参数：详设计，综合考虑 3.拆除方式、措施：综合考虑 4.拆除物处理：满足设计、规范及建设单位要求 5.其他：所有工序均包含在清单综合单价中，投标人自行考虑报价，其他未说明问题详设计并满足相关规范 | Km | 1.71 | 1072.14 | 1833.36 | 1332.40 | 26.54
41 | 040802002005 | 横担及绝缘子安装10kv瓷横担双根 拆除 | 1.名称：横担及绝缘子安装10kv瓷横担双根 拆除 2.型号、规格、参数：详设计，综合考虑 3.拆除方式、措施：综合考虑 4.拆除物处理：满足设计、规范及建设单位要求 5.其他：所有工序均包含在清单综合单价中，投标人自行考虑报价，其他未说明问题详设计并满足相关规范 | 组 | 18 | 8.23 | 148.14 | 84.06 | 11.16
42 | 040801007001 | 配电箱 kv10户外计量柜 拆除 | 1.名称：配电箱 kv10户外计量柜 拆除 2.型号、规格、参数：详设计，综合考虑 3.拆除方式、措施：综合考虑 4.拆除物处理：满足设计、规范及建设单位要求 5.其他：所有工序均包含在清单综合单价中，投标人自行考虑报价，其他未说明问题详设计并满足相关规范 | 台 | 4 | 184.05 | 736.20 | 468.96 | 25.20
43 | 040801008002 | 配电箱 拆除 | 1.名称：配电箱 拆除 2.型号、规格、参数：详设计，综合考虑 3.拆除方式、措施：综合考虑 4.拆除物处理：满足设计、规范及建设单位要求 5.其他：所有工序均包含在清单综合单价中，投标人自行考虑报价，其他未说明问题详设计并满足相关规范 | 台 | 4 | 72.52 | 290.08 | 153.16
44 | 040801001002 | 油浸电力变压器 拆除 | 1.名称：油浸电力变压器 拆除 2.型号、规格、参数：详设计，综合考虑 3.拆除方式、措施：综合考虑 4.拆除物处理：满足设计、规范及建设单位要求 5.其他：所有工序均包含在清单综合单价中，投标人自行考虑报价，其他未说明问题详设计并满足相关规范 | 台 | 1 | 992.68 | 992.68 | 534.77 | 205.45
|  | 分部小计 |  |  |  |  | 14862.73 | 8614.62 | 1733.79
14米方干基础
45 | 030410001001 | 14米方干基础 | 1.名称：14米方干基础 2.材质、规格、尺寸：详设计 3.挖土石方、回填方、余方运输：综合考虑 4.基础材质、规格、尺寸：综合考虑 5.安装形式：详设计 6.混凝土、模板及钢筋：综合考虑 7.其他：所有工序均包含在清单综合单价中，投标人自行考虑报价，其他未说明问题详设计并满足相关规范 | 根(基) | 1 | 10783.94 | 10783.94 | 2898.74 | 255.96
|  | 分部小计 |  |  |  |  | 10783.94 | 2898.74 | 255.96
修复路面工程
46 | 040203008001 | 块料面层 地面砖 面砖 | 1.名称：块料面层 地面砖 面砖 2.面层材料品种、规格、材质：详设计 3.垫层：详设计 4.其他：所有工序均包含在清单综合单价中，投标人自行考虑报价，其他未说明问题详设计并满足相关规范 | m2 | 4 | 96.42 | 385.68 | 127.72 | 0.08
47 | 040203007001 | 水泥混凝土 面层100厚 | 1.名称：水泥混凝土 面层100厚 2.材料品种、规格、材质：详设计 3.厚度、混凝土强度：详设计 4.其他：所有工序均包含在清单综合单价中，投标人自行考虑报价，其他未说明问题详设计并满足相关规范 | m2 | 260 | 69.51 | 18072.60 | 1957.80 | 10.40
|  | 分部小计 |  |  |  |  | 18458.28 | 2085.52 | 10.48
构筑物
48 | 040103001021 | 回填方 | 1.密实度要求：详设计 2.填方材料品种：详设计 3.填方粒径要求：详设计 4.填方来源、运距：详设计 5.其他：所有工序均包含在清单综合单价中，投标人自行考虑报价，其他未说明问题详设计并满足相关规范 | m3 | 1.731 | 6.38 | 11.04 | 2.03 | 6.66
49 | 040101001007 | 挖一般土方 | 1.土壤类别：综合考虑 2.挖土深度：综合考虑 3.挖土方式：综合考虑 4.场内、外运输：综合考虑 5.其他：所有工序均包含在清单综合单价中，投标人自行考虑报价，其他未说明问题详设计并满足相关规范 | m3 | 46.2 | 9.40 | 434.28 | 89.63 | 252.71
50 | 010501001002 | 垫层 C20 | 1.混凝土种类：商品混凝土 2.混凝土强度等级：C20 3.模板：综合考虑 4.其他：所有工序均包含在清单综合单价中，投标人自行考虑报价，其他未说明问题详设计并满足相关规范 | m3 | 1.731 | 542.15 | 938.46 | 71.13 | 0.43
51 | 010401012005 | 零星砌砖 干混砂浆 | 1.零星砌砖名称、部位：详设计 2.砖品种、规格、强度等级：详设计 3.砂浆强度等级、配合比：详设计 4.其他：所有工序均包含在清单综合单价中，投标人自行考虑报价，其他未说明问题详设计并满足相关规范 | m3 | 9.953 | 699.74 | 6964.51 | 2116.51 | 2.89
52 | 011201001001 | 电井砌筑工程墙面防水砂浆平面 | 1.名称：电井砌筑工程墙面防水砂浆平面 2.基层类型：详设计 3.底层厚度、砂浆配合比：详设计 4.面层厚度、砂浆配合比：详设计 5.其他：所有工序均包含在清单综合单价中，投标人自行考虑报价，其他未说明问题详设计并满足相关规范 | m2 | 30.72 | 40.31 | 1238.32 | 692.74 | 0.61
53 | 010512008001 | 预制板平板 角钢框混凝土盖板 | 1.名称：预制板平板 角钢框混凝土盖板 2.角钢框材质、规格、尺寸：详设计 3.混凝土盖板强度、模板及钢筋：详设计 4.其他：所有工序均包含在清单综合单价中，投标人自行考虑报价，其他未说明问题详设计并满足相关规范 | m3 | 1.129 | 1557.64 | 1758.58 | 50.87 | 2.79
54 | 040901001007 | 现浇构件钢筋10以内 | 1.钢筋种类：详设计 2.钢筋规格：详设计 3.其他：所有工序均包含在清单综合单价中，投标人自行考虑报价，其他未说明问题详设计并满足相关规范 | t | 0.011 | 5596.98 | 61.57 | 11.30 | 0.33
55 | 040901001008 | 现浇构件钢筋10以上 | 1.钢筋种类：详设计 2.钢筋规格：详设计 3.其他：所有工序均包含在清单综合单价中，投标人自行考虑报价，其他未说明问题详设计并满足相关规范 | t | 0.051 | 5139.70 | 262.12 | 34.25 | 4.71
|  | 分部小计 |  |  |  |  | 11668.88 | 3068.46 | 271.13
排管工程
56 | 041001001008 | 拆除路面 | 1.名称：拆除路面 2.型号、规格、参数：详设计，综合考虑 3.拆除方式、措施：综合考虑 4.拆除物处理：满足设计、规范及建设单位要求 5.其他：所有工序均包含在清单综合单价中，投标人自行考虑报价，其他未说明问题详设计并满足相关规范 | m2 | 259.2 | 4.80 | 1244.16 | 417.31 | 660.96
57 | 040102002001 | 挖沟槽石方 | 1.名称：挖沟槽石方 2.石方类别、强度：综合考虑 3.挖方形式、深度：综合考虑 4.场内、外运输：综合考虑 5.其他：所有工序均包含在清单综合单价中，投标人自行考虑报价，其他未说明问题详设计并满足相关规范 | m3 | 440.64 | 57.45 | 25314.77 | 6433.34 | 13496.80
58 | 040103001022 | 回填方 | 1.密实度要求：详设计 2.填方材料品种：详设计 3.填方粒径要求：详设计 4.填方来源、运距：详设计 5.其他：所有工序均包含在清单综合单价中，投标人自行考虑报价，其他未说明问题详设计并满足相关规范 | m3 | 466.56 | 6.38 | 2976.65 | 545.88 | 1796.26
59 | 040103002024 | 余方弃置 | 1.废弃料品种：综合考虑 2.运距：综合考虑 3.其他：所有工序均包含在清单综合单价中，投标人自行考虑报价，其他未说明问题详设计并满足相关规范 | m3 | 479.52 | 6.51 | 3121.68 | 575.42 | 1879.72
60 | 010501001003 | 垫层 C20 | 1.混凝土种类：商品混凝土 2.混凝土强度等级：C20 3.模板：综合考虑 4.其他：所有工序均包含在清单综合单价中，投标人自行考虑报价，其他未说明问题详设计并满足相关规范 | m3 | 25.92 | 542.15 | 14052.53 | 1065.05 | 6.48
61 | 040501004013 | 保护套管铺设 直径200 | 1.名称：保护套管铺设 直径200 2.材质、规格：详设计 3.基层材质、规格：详设计 4.其他：所有工序均包含在清单综合单价中，投标人自行考虑报价，其他未说明问题详设计并满足相关规范 | m | 2160 | 46.44 | 100310.40 | 8337.60
|  | 分部小计 |  |  |  |  | 147020.19 | 17374.60 | 17840.22
分支箱基础5.5*2*1.8 2座
62 | 040101003012 | 挖基坑土方 | 1.名称：挖基坑土方 2.土方类别、强度：综合考虑 3.挖方形式、深度：综合考虑 4.场内、外运输：综合考虑 5.其他：所有工序均包含在清单综合单价中，投标人自行考虑报价，其他未说明问题详设计并满足相关规范 | m3 | 59.322 | 7.62 | 452.03 | 86.02 | 270.51
63 | 040103001023 | 回填方 | 1.密实度要求：详设计 2.填方材料品种：详设计 3.填方粒径要求：详设计 4.填方来源、运距：详设计 5.其他：所有工序均包含在清单综合单价中，投标人自行考虑报价，其他未说明问题详设计并满足相关规范 | m3 | 2.966 | 6.38 | 18.92 | 3.47 | 11.42
64 | 040103002025 | 余方弃置 | 1.废弃料品种：综合考虑 2.运距：综合考虑 3.其他：所有工序均包含在清单综合单价中，投标人自行考虑报价，其他未说明问题详设计并满足相关规范 | m3 | 56.36 | 6.51 | 366.90 | 67.63 | 220.93
65 | 010501001004 | 垫层 C20 | 1.混凝土种类：商品混凝土 2.混凝土强度等级：C20 3.模板：综合考虑 4.其他：所有工序均包含在清单综合单价中，投标人自行考虑报价，其他未说明问题详设计并满足相关规范 | m3 | 1.91 | 542.15 | 1035.51 | 78.48 | 0.48
66 | 010507007001 | 现浇混凝土过梁 | 1.混凝土种类：商品混凝土 2.混凝土强度等级：C20 3.模板：综合考虑 4.其他：所有工序均包含在清单综合单价中，投标人自行考虑报价，其他未说明问题详设计并满足相关规范 | m3 | 0.298 | 551.63 | 164.39 | 14.33 | 0.19
67 | 010401012006 | 零星砌砖 干混砂浆 | 1.零星砌砖名称、部位：详设计 2.砖品种、规格、强度等级：详设计 3.砂浆强度等级、配合比：详设计 4.其他：所有工序均包含在清单综合单价中，投标人自行考虑报价，其他未说明问题详设计并满足相关规范 | m3 | 19.72 | 699.74 | 13798.87 | 4193.46 | 5.72
68 | 011201001002 | 电井砌筑工程墙面防水砂浆平面 | 1.名称：电井砌筑工程墙面防水砂浆平面 2.基层类型：详设计 3.底层厚度、砂浆配合比：详设计 4.面层厚度、砂浆配合比：详设计 5.其他：所有工序均包含在清单综合单价中，投标人自行考虑报价，其他未说明问题详设计并满足相关规范 | m2 | 54 | 40.31 | 2176.74 | 1217.70 | 1.08
69 | 010512008002 | 预制板平板 角钢框混凝土盖板 | 1.名称：预制板平板 角钢框混凝土盖板 2.角钢框材质、规格、尺寸：详设计 3.混凝土盖板强度、模板及钢筋：详设计 4.其他：所有工序均包含在清单综合单价中，投标人自行考虑报价，其他未说明问题详设计并满足相关规范 | m3 | 0.4 | 1557.64 | 623.06 | 18.02 | 0.99
70 | 040901001009 | 现浇构件钢筋10以内 | 1.钢筋种类：详设计 2.钢筋规格：详设计 3.其他：所有工序均包含在清单综合单价中，投标人自行考虑报价，其他未说明问题详设计并满足相关规范 | t | 0.006 | 5596.98 | 33.58 | 6.16 | 0.18
71 | 040901001010 | 现浇构件钢筋10以上 | 1.钢筋种类：详设计 2.钢筋规格：详设计 3.其他：所有工序均包含在清单综合单价中，投标人自行考虑报价，其他未说明问题详设计并满足相关规范 | t | 0.018 | 5139.70 | 92.51 | 12.09 | 1.66
72 | 010807001001 | 金属（塑钢、断桥）窗 | 1.窗代号及洞口尺寸：详设计 2.框、扇材质：详设计 3.玻璃品种、厚度：详设计 4.其他：所有工序均包含在清单综合单价中，投标人自行考虑报价，其他未说明问题详设计并满足相关规范 | m2 | 0.96 | 278.51 | 267.37 | 39.80 | 1.41
|  | 分部小计 |  |  |  |  | 19029.88 | 5737.16 | 514.57
落地式计量装置基础204*1.92*1.5 3座
73 | 040101003013 | 挖一般土方 | 1.名称：挖一般土方 2.土方类别、强度：综合考虑 3.挖方形式、深度：综合考虑 4.场内、外运输：综合考虑 5.其他：所有工序均包含在清单综合单价中，投标人自行考虑报价，其他未说明问题详设计并满足相关规范 | m3 | 24.22 | 7.62 | 184.56 | 35.12 | 110.44
74 | 040103001024 | 回填方 | 1.密实度要求：详设计 2.填方材料品种：详设计 3.填方粒径要求：详设计 4.填方来源、运距：详设计 5.其他：所有工序均包含在清单综合单价中，投标人自行考虑报价，其他未说明问题详设计并满足相关规范 | m3 | 1.43 | 6.38 | 9.12 | 1.67 | 5.51
75 | 010501001005 | 垫层 C20 | 1.混凝土种类：商品混凝土 2.混凝土强度等级：C20 3.模板：综合考虑 4.其他：所有工序均包含在清单综合单价中，投标人自行考虑报价，其他未说明问题详设计并满足相关规范 | m3 | 1.43 | 542.15 | 775.27 | 58.76 | 0.36
76 | 010507007002 | 现浇混凝土过梁 | 1.混凝土种类：商品混凝土 2.混凝土强度等级：C20 3.模板：综合考虑 4.其他：所有工序均包含在清单综合单价中，投标人自行考虑报价，其他未说明问题详设计并满足相关规范 | m3 | 0.38 | 551.63 | 209.62 | 18.27 | 0.24
77 | 010401012007 | 零星砌砖 干混砂浆 | 1.零星砌砖名称、部位：详设计 2.砖品种、规格、强度等级：详设计 3.砂浆强度等级、配合比：详设计 4.其他：所有工序均包含在清单综合单价中，投标人自行考虑报价，其他未说明问题详设计并满足相关规范 | m3 | 8.04 | 699.74 | 5625.91 | 1709.71 | 2.33
78 | 011201001003 | 电井砌筑工程墙面防水砂浆平面 | 1.名称：电井砌筑工程墙面防水砂浆平面 2.基层类型：详设计 3.底层厚度、砂浆配合比：详设计 4.面层厚度、砂浆配合比：详设计 5.其他：所有工序均包含在清单综合单价中，投标人自行考虑报价，其他未说明问题详设计并满足相关规范 | m2 | 24.3 | 40.31 | 979.53 | 547.97 | 0.49
79 | 010512008003 | 预制板平板 角钢框混凝土盖板 | 1.名称：预制板平板 角钢框混凝土盖板 2.角钢框材质、规格、尺寸：详设计 3.混凝土盖板强度、模板及钢筋：详设计 4.其他：所有工序均包含在清单综合单价中，投标人自行考虑报价，其他未说明问题详设计并满足相关规范 | m3 | 2.16 | 1557.64 | 3364.50 | 97.33 | 5.34
80 | 040901001011 | 现浇构件钢筋10以内 | 1.钢筋种类：详设计 2.钢筋规格：详设计 3.其他：所有工序均包含在清单综合单价中，投标人自行考虑报价，其他未说明问题详设计并满足相关规范 | t | 0.15 | 5596.98 | 839.55 | 154.04 | 4.51
81 | 040901001012 | 现浇构件钢筋10以上 | 1.钢筋种类：详设计 2.钢筋规格：详设计 3.其他：所有工序均包含在清单综合单价中，投标人自行考虑报价，其他未说明问题详设计并满足相关规范 | t | 0.15 | 5139.70 | 770.96 | 100.73 | 13.86
82 | 010807001002 | 金属（塑钢、断桥）窗 | 1.窗代号及洞口尺寸：详设计 2.框、扇材质：详设计 3.玻璃品种、厚度：详设计 4.其他：所有工序均包含在清单综合单价中，投标人自行考虑报价，其他未说明问题详设计并满足相关规范 | m2 | 1.44 | 278.51 | 401.05 | 59.70 | 2.12
83 | 010507007003 | 现场制作混凝土构件 小型构件 | 1.混凝土种类：商品混凝土 2.混凝土强度等级：C20 3.模板：综合考虑 4.其他：所有工序均包含在清单综合单价中，投标人自行考虑报价，其他未说明问题详设计并满足相关规范 | m3 | 2.16 | 656.76 | 1418.60 | 259.72
|  | 分部小计 |  |  |  |  | 14578.67 | 3043.02 | 145.20
电力实验、测验
84 | 030414001001 | 电力变压器系统 | 1.名称：电力变压器系统 2.调试方式：综合考虑 3.其他：所有工序均包含在清单综合单价中，投标人自行考虑报价，其他未说明问题详设计并满足相关规范 | 系统 | 1 | 1637.35 | 1637.35 | 810.99 | 448.48
85 | 030414002001 | 送配电装置系统 | 1.名称：电力变压器系统 2.调试方式：综合考虑 3.其他：所有工序均包含在清单综合单价中，投标人自行考虑报价，其他未说明问题详设计并满足相关规范 | 系统 | 1 | 3465.12 | 3465.12 | 1482.48 | 1209.84
86 | 030414009001 | 避雷器 | 1.名称：避雷器调试 2.调试方式：综合考虑 3.其他：所有工序均包含在清单综合单价中，投标人自行考虑报价，其他未说明问题详设计并满足相关规范 | 组 | 1 | 1448.49 | 1448.49 | 821.02 | 268.26
87 | 030414011001 | 接地装置 | 1.名称：接地装置 2.调试方式：综合考虑 3.其他：所有工序均包含在清单综合单价中，投标人自行考虑报价，其他未说明问题详设计并满足相关规范 | 系统 | 1 | 1207.08 | 1207.08 | 684.18 | 223.55
88 | 030414015001 | 电缆试验 | 1.名称：电缆试验 2.调试方式：综合考虑 3.其他：所有工序均包含在清单综合单价中，投标人自行考虑报价，其他未说明问题详设计并满足相关规范 | 次（根、点） | 1 | 2616.44 | 2616.44 | 1659.33 | 332.90
|  | 分部小计 |  |  |  |  | 10374.48 | 5458.00 | 2483.03
单价措施项目清单
分部小计
合 计 | [6 empty] | 824679.40 | 77797.18 | 27089.60