## C.2 工程项目招标控制价扉页(扉-2)【四川省遂宁市安居职~
| 四川省遂宁市安居职业高级中学校实训基地建设项目（老校区改造）（一标段） |  |  |  |  | 工程
招标控制价
招标控制价(小写): |  |  | 4284311.46元
(大写): |  |  | 肆佰贰拾捌万肆仟叁佰壹拾壹元肆角陆分
招 标 人: |  | 遂宁市鹏安投资有限公司 |  | 造价咨询人:
|  | (单位盖章) |  |  | (单位盖章)
法定代表人 或其授权人: |  |  |  | 法定代表人 或其授权人:
|  | (签字或盖章) |  |  | (签字或盖章)
编 制 人: |  |  |  | 复 核 人:
|  | (造价人员签字盖专用章) |  |  | (一级造价工程师签字盖专用章)
编 制 时 间: |  |  |  | 复 核 时 间:
扉-2

## 汇总表
四川省遂宁市安居职业高级中学校实训基地建设项目（老校区改造）（土建一标段）招标工程量清单工程量清单
序号 | 楼号 | 建筑面积（㎡） | 费用组成 |  |  | 金额（元） | 备注
1 | 四川省遂宁市安居职业高级中学校实训基地建设项目（老校区改造）（土建一标段一标段） | / | 可竞争费 | -1 | 分部分项工程费与单价措施项目费（不含主材） | 3987259.28 | 含人工、辅材、机械、管理费、利润等
2 |  |  | 不可竞争费 | -2 | 规费 | 124299.23 | 四川省2020清单计价规范Ⅳ档施工专业承包劳务分包资质4.8%计取
3 |  |  |  | -3 | 安全文明施工费 | 47967.16 | 暂定安全文明施工费依据“分部分项工程费为基数”费率按1.4%，具体以合同为准。
4 |  |  |  | -4 | 税金 | 124785.79 | （（1）+(2)+(3)）*3%
5 |  |  | 暂定总价 |  |  | 4284311.46 | （1）+(2)+(3)+（4）
说明： 1、本次劳务招标范围：四川省遂宁市安居职业高级中学校实训基地建设项目（老校区改造）（土建一标段）实训楼四栋（秉行楼、知行楼、尚行楼、博知楼），行政楼一栋（笃行楼），教学楼一栋（求知楼），厨房及食堂。改造建筑范围：本项目为外立面与室内装修改造，详见各子项改造施工图及清单； 2、规费按四川省2020清单计价规范Ⅳ档施工专业承包4.8%计取； 3、税金按增值税3%计取。 4、本次招标综合单价为未下浮综合单价，如本项目实施过程中有工程量增减或新增，按此计算：原综合单价*(1-N%)=新综合单价，N为投标下浮百分率。

## D 工程计价总说明(表-01)【四川省遂宁市安居职业高级中学~
总 说 明
工程名称：四川省遂宁市安居职业高级中学校实训基地建设项目（老校区改造）
1.工程概况 工程概况：实训楼四栋（秉行楼、知行楼、尚行楼、博知楼），行政楼一栋（笃行楼），教学楼一栋（求知楼），厨房及食堂。改造建筑范围：本项目为外立面与室内装修改造，详见各子项改造施工图。 1.2.项目地址：四川省遂宁市安居职业高级中学校（土建一标段） 1.3.地形条件：投标人自行勘探 2.工程招标和分包范围；详见施工图及招标文件 3.工程量清单编制依据 3.1.依据《四川省遂宁市安居职业高级中学校实训基地建设项目(老校区改造) 》施工设计图；盛世黔图工程设计有限公司设计的安居职中10KV配电增容安装工程图纸； 3.2.《建设工程工程量清单计价规范》（GB50500-2013）及《房屋建筑与装饰工程工程量计算规范》（GB50854-2013）等9本工程量计算规范； 3.3. 2020年《四川省建设工程工程量清单计价定额》及相关配套文件。 3.4人工费依据“川建价发〔2024〕44号”文调整。 3.5.材料价格依据优先顺序为《遂宁工程造价信息》2025年2月,信息价没有的材料依据市场价调整。 3.6.安全文明施工费依据“分部分项工程费为基数”费率按1.4%，具体以合同为准。 3.7.规费按四川省2020清单计价规范Ⅳ档施工专业承包4.8%计取。 3.8.税金按增值税3%计取。 3.9.川建标函〔2024〕3160号《四川省住房和城乡建设厅关于规范建设工程建筑垃圾和拆除垃圾外运及处置费计价的通知》 3.10.川建标函〔2024〕3159号 四川省住房和城乡建设厅关于调整现行《四川省建设工程工程量清单计价定额》其他总价措施项目费计取准和工程量清单计价表的通知 ； 4.工程质量、材料、施工等的特殊要 4.1.本工程所有工程项目的工作内容应包含清单计价规范所列出的工作内容（但不仅限于此），其完整的工作内容应为按照施工图纸、现行 的相关施工工艺、技术规范标准、施工质量验收标准和施工规范等要求实施完成该项工程并达到设计和验收规范要求的所有内容。 4.2.招投标过程中，当出现招标工程量清单特征描述与施工图纸不符时，投标人应以招标工程量清单的项目特征描述为准，填报投标报价的 综合单价。 4.3.招标工程量清单中所列工程量仅作为各投标人投标报价的共同基础，不能作为最终结算与支付的依据。 4.4.招标人保留取消招标工程量清单中某些项目的权利。投标人须充分考虑此风险，在总价措施项目清单与计价表相应项目中综合考虑，中标后不得以此作为理由提出任何形式的索赔和调整造价。 5.其他需要说明的问题 5.1按常规施工方案进行控制价编制，本工程施工措施费用由投标人根据企业施工方案、现场情况自主报价，结算不再调整。 5.2工程量清单所列的工程量是按照施工设计图计算的，仅作为投标人投标报价的基础，不能作为最终结算的依据。结算时工程量的确认以发包人或监理工程师，核准实际完成的工程量为准，工程量的计算按合同和说明有关规定执行。业主有权确定招标范围内的分部分项工程不实施，投标人不能因清单项目未实施而提出索赔。 5.3分部分项工程量清单中对工程项目的项目特征及具体做法只作重点描述，详细描述见施工图设计及相应标准图，其他次要特征及施工工序、工艺要求所发生的费用投标人均应包含在其填报的工程量清单单价和合价中。 5.4项目特征描述为主要工作内容，投标人还应根据现场实际条件并结合招标图纸、相关图集及施工验收规范进行报价。 5.5工程量清单计价格式中列明的所需要填报的单价和合价，投标人均应填报，未填报的单价和合价，视为此项费用已包含在工程量清单的其他单价和合价中。 5.6本工程位于四川省遂宁市安居职业高级中学校内，投标人在投标报价中应充分考虑建设单位可能提出的特殊要求及工程所处的特殊环境等情况，并考虑已有墙体及周边设施保护，施工中不能以此类理由增加费用。 5.7施工期间运送建材和日施工时间听从建设单位指挥，不得影响四川省遂宁市安居职业高级中学校正常教学。 5.8本项目涉及到的脚手架搭设由投标人根据企业施工方案，综合考虑综合单价中，结算不再调整。 5.9本项目的混凝土采用商品混凝土，砂浆采用预拌砂浆，商品混凝土半成品运输及泵送费用计算在综合单价中。

## E.1 建设项目招标控制价投标报价汇总表(表-02)【四川省~
建设项目招标控制价/投标报价汇总表
工程名称：四川省遂宁市安居职业高级中学校实训基地建设项目（老校区改造）
序号 | 单项工程名称 | 工程规模 |  | 金额(元) | 其中: (元)
|  | 数值 | 计量单位 |  | 暂估价 | 安全文明施工费 | 规费
1 | 土建一标段 | 0 | 平方米 | 4284311.46 |  | 47967.16 | 124299.23
2 | 给排水工程 | 0 | 平方米 | 275641.38 |  | 3514.72 | 6631.16
3 | 给排水工程-秉行楼 | 0 | 平方米 | 96996.85 |  | 1238.77 | 2291.31
4 | 给排水工程-知行楼 | 0 | 平方米 | 41045.99 |  | 520.97 | 1046.45
5 | 给排水工程-尚行楼 | 0 | 平方米 | 33117.96 |  | 420.47 | 839.74
6 | 给排水工程-博知楼 | 0 | 平方米 | 33101.67 |  | 421.58 | 796.32
7 | 给排水工程-求知楼（教学楼） | 0 | 平方米 | 45277.40 |  | 576.03 | 1105.63
8 | 给排水工程-食堂 | 0 | 平方米 | 26101.51 |  | 336.90 | 551.71
9 | 电气工程 | 0 | 平方米 | 794790.65 |  | 10147.95 | 18037.78
10 | 电气工程-秉行楼 | 0 | 平方米 | 26771.98 |  | 340.71 | 649.92
11 | 电气工程-知行楼 | 0 | 平方米 | 81540.61 |  | 1041.39 | 1847.94
12 | 电气工程-尚行楼 | 0 | 平方米 | 56479.98 |  | 719.36 | 1351.69
13 | 电气工程-博知楼 | 0 | 平方米 | 22120.52 |  | 281.53 | 536.43
14 | 电气工程-求知楼（教学楼） | 0 | 平方米 | 229974.07 |  | 2929.45 | 5485.62
15 | 电气工程-食堂 | 0 | 平方米 | 377464.47 |  | 4829.95 | 8154.68
16 | 电气工程-笃行楼 | 0 | 平方米 | 439.02 |  | 5.56 | 11.50
17 | 建筑与装饰工程 | 0 | 平方米 | 3213879.43 |  | 34304.49 | 99630.29
18 | 建筑与装饰工程-秉行楼 | 0 | 平方米 | 484271.24 |  | 5192.83 | 15285.98
19 | 建筑与装饰工程-知行楼 | 0 | 平方米 | 602142.86 |  | 6195.61 | 18923.34
20 | 建筑与装饰工程-尚行楼 | 0 | 平方米 | 264785.10 |  | 2840.24 | 8324.26
21 | 建筑与装饰工程-博知楼 | 0 | 平方米 | 235449.26 |  | 2593.64 | 7396.69
22 | 建筑与装饰工程-求知楼（教学楼） | 0 | 平方米 | 985245.00 |  | 10515.76 | 29756.63
23 | 建筑与装饰工程-笃行楼 | 0 | 平方米 | 128107.48 |  | 1363.39 | 3801.54
24 | 建筑与装饰工程-食堂 | 0 | 平方米 | 513878.49 |  | 5603.02 | 16141.85
合 计 |  |  |  | 4284311.46 |  | 47967.16 | 124299.23

## E.2 单项工程招标控制价投标报价汇总表(表-03)【土建一~
单项工程招标控制价/投标报价汇总表
工程名称：四川省遂宁市安居职业高级中学校实训基地建设项目（老校区改造）\土建一标段
序号 | 单位工程名称 | 金额(元) | 其中：（元）
|  |  | 暂估价 | 安全文明施工费 | 规费
1 | 给排水工程 | 275641.38 |  | 3514.72 | 6631.16
2 | 电气工程 | 794790.65 |  | 10147.95 | 18037.78
3 | 建筑与装饰工程 | 3213879.43 |  | 34304.49 | 99630.29
合 计 |  | 4284311.46 |  | 47967.16 | 124299.23

## E.2 单项工程招标控制价投标报价汇总表(表-03)【给排水~
单项工程招标控制价/投标报价汇总表
工程名称：四川省遂宁市安居职业高级中学校实训基地建设项目（老校区改造）\土建一标段\给排水工程
序号 | 单位工程名称 | 金额(元) | 其中：（元）
|  |  | 暂估价 | 安全文明施工费 | 规费
1 | 给排水工程-秉行楼 | 96996.85 |  | 1238.77 | 2291.31
2 | 给排水工程-知行楼 | 41045.99 |  | 520.97 | 1046.45
3 | 给排水工程-尚行楼 | 33117.96 |  | 420.47 | 839.74
4 | 给排水工程-博知楼 | 33101.67 |  | 421.58 | 796.32
5 | 给排水工程-求知楼（教学楼） | 45277.40 |  | 576.03 | 1105.63
6 | 给排水工程-食堂 | 26101.51 |  | 336.90 | 551.71
合 计 |  | 275641.38 |  | 3514.72 | 6631.16

## E.2 单项工程招标控制价投标报价汇总表(表-03)【电气工~
单项工程招标控制价/投标报价汇总表
工程名称：四川省遂宁市安居职业高级中学校实训基地建设项目（老校区改造）\土建一标段\电气工程
序号 | 单位工程名称 | 金额(元) | 其中：（元）
|  |  | 暂估价 | 安全文明施工费 | 规费
1 | 电气工程-秉行楼 | 26771.98 |  | 340.71 | 649.92
2 | 电气工程-知行楼 | 81540.61 |  | 1041.39 | 1847.94
3 | 电气工程-尚行楼 | 56479.98 |  | 719.36 | 1351.69
4 | 电气工程-博知楼 | 22120.52 |  | 281.53 | 536.43
5 | 电气工程-求知楼（教学楼） | 229974.07 |  | 2929.45 | 5485.62
6 | 电气工程-食堂 | 377464.47 |  | 4829.95 | 8154.68
7 | 电气工程-笃行楼 | 439.02 |  | 5.56 | 11.50
合 计 |  | 794790.65 |  | 10147.95 | 18037.78

## E.2 单项工程招标控制价投标报价汇总表(表-03)【建筑与~
单项工程招标控制价/投标报价汇总表
工程名称：四川省遂宁市安居职业高级中学校实训基地建设项目（老校区改造）\土建一标段\建筑与装饰工程
序号 | 单位工程名称 | 金额(元) | 其中：（元）
|  |  | 暂估价 | 安全文明施工费 | 规费
1 | 建筑与装饰工程-秉行楼 | 484271.24 |  | 5192.83 | 15285.98
2 | 建筑与装饰工程-知行楼 | 602142.86 |  | 6195.61 | 18923.34
3 | 建筑与装饰工程-尚行楼 | 264785.10 |  | 2840.24 | 8324.26
4 | 建筑与装饰工程-博知楼 | 235449.26 |  | 2593.64 | 7396.69
5 | 建筑与装饰工程-求知楼（教学楼） | 985245.00 |  | 10515.76 | 29756.63
6 | 建筑与装饰工程-笃行楼 | 128107.48 |  | 1363.39 | 3801.54
7 | 建筑与装饰工程-食堂 | 513878.49 |  | 5603.02 | 16141.85
合 计 |  | 3213879.43 |  | 34304.49 | 99630.29

## E.3 单位工程招标控制价投标报价汇总表(表-04-1)一般~
单位工程招标控制价/投标报价汇总表
（适用于一般计税方法）
工程名称：四川省遂宁市安居职业高级中学校实训基地建设项目（老校区改造）\土建一标段\给排水工程【给排水工程-秉行楼】 |  | 标段：四川省遂宁市安居职业高级中学校实训基地建设项目（老校区改造）
序号 | 汇总内容 | 金 额（元） | 其中:暂估价(元)
1 | 分部分项及单价措施项目 | 90641.62
1.1 | 给排水 | 74857.47
1.2 | 拆除工程 | 13626.07
1.3 | 单价措施项目 | 2158.08
2 | 总价措施项目 | 1238.77 | -
2.1 | 其中：安全文明施工费 | 1238.77 | -
3 | 其他项目 |  | -
3.1 | 其中：暂列金额 |  | -
3.2 | 其中：专业工程暂估价 |  | -
3.3 | 其中：计日工 |  | -
3.4 | 其中：总承包服务费 |  | -
4 | 规费 | 2291.31 | -
5 | 创优质工程奖补偿奖励费 |  | -
6 | 税前不含税工程造价 | 94171.70 | -
6.1 | 其中：除税甲供材料（设备）费 |  | -
7 | 销项增值税额 | 2825.15 | -
8 | 附加税 |  | -
招标控制价/投标报价总价合计=税前不含税工程造价+销项增值税额+附加税 |  | 96996.85

## F.1 分部分项工程和单价措施项目清单与计价表(表-08)【~
分部分项工程和单价措施项目清单与计价表
工程名称：四川省遂宁市安居职业高级中学校实训基地建设项目（老校区改造）\土建一标段\给排水工程【给排水工程-秉行楼】 |  |  |  |  | 标段：四川省遂宁市安居职业高级中学校实训基地建设项目（老校区改造）
序号 | 项目编码 | 项目名称 | 项目特征描述 | 计量 单位 | 工程量 | 金额（元）
[6 empty] | 综合单价 | 合价 | 其中
[8 empty] | 定额人工费 | 定额机械费 | 暂估价
给排水
1 | 031001007001 | 冷水 衬塑钢管 DN80 | 1.安装部位：室内 2.介质：冷水 3.材质、规格：衬塑钢管 DN80，压力等级详见设计 4.连接形式：螺纹连接 5.压力试验及吹、洗设计要求 ：满足设计要求 6.警示带形式：满足设计及规范要求 7.含配套管件(含新旧管道连接管件）、管道消毒冲洗、蓝色管道色环等 8.其它：满足施工图设计要求及施工验收规范要求 | m | 18.57 | 133.61 | 2481.14 | 602.97 | 23.21
2 | 031001007002 | 冷水 衬塑钢管 DN65 | 1.安装部位：室内 2.介质：冷水 3.材质、规格：衬塑钢管 DN65，压力等级详见设计 4.连接形式：螺纹连接 5.压力试验及吹、洗设计要求 ：满足设计要求 6.警示带形式：满足设计及规范要求 7.含配套管件(含新旧管道连接管件）、管道消毒冲洗、蓝色管道色环等 8.其它：满足施工图设计要求及施工验收规范要求 | m | 7.2 | 115.51 | 831.67 | 224.42 | 7.56
3 | 031001007003 | 冷水 衬塑钢管 DN20 | 1.安装部位：室内 2.介质：冷水 3.材质、规格：衬塑钢管 DN20,压力等级详见设计 4.连接形式：螺纹连接 5.压力试验及吹、洗设计要求 ：满足设计要求 6.警示带形式：满足设计及规范要求 7.含配套管件(含新旧管道连接管件）、管道消毒冲洗、蓝色管道色环等 8.其它：满足施工图设计要求及施工验收规范要求 | m | 1 | 44.42 | 44.42 | 20.45 | 0.24
4 | 031001006001 | PP-R 冷水管 DN15 | 1.安装部位：室内 2.材质：PP-R冷水管 3.型号、规格：DN15，压力等级详见设计 4.连接方式：热熔连接 5.含给水管道冲洗、消毒、水压试验、蓝色管道色环 6.含管道剔堵槽、压槽、修补 7.含管件、管卡制作安装，各种管件综合考虑(含伸缩节、含新旧管道连接管件），不作调整 8.其他：满足设计、招标文件、技术标准、相关图集、现行施工及验收规范等相关要求 | m | 115.28 | 15.64 | 1802.98 | 1284.22 | 10.38
5 | 031001006002 | PP-R 冷水管 DN20 | 1.安装部位：室内 2.材质：PP-R冷水管 3.型号、规格：DN20，压力等级详见设计 4.连接方式：热熔连接 5.含给水管道冲洗、消毒、水压试验、蓝色管道色环 6.含管道剔堵槽、压槽、修补 7.含管件、管卡制作安装，各种管件综合考虑(含伸缩节、含新旧管道连接管件），不作调整 8.其他：满足设计、招标文件、技术标准、相关图集、现行施工及验收规范等相关要求 | m | 7.59 | 15.64 | 118.71 | 84.55 | 0.68
6 | 031001006003 | PP-R 冷水管 DN25 | 1.安装部位：室内 2.材质：PP-R冷水管 3.型号、规格：DN25，压力等级详见设计 4.连接方式：热熔连接 5.含给水管道冲洗、消毒、水压试验、蓝色管道色环 6.含管道剔堵槽、压槽、修补 7.含管件、管卡制作安装，各种管件综合考虑(含伸缩节、含新旧管道连接管件），不作调整 8.其他：满足设计、招标文件、技术标准、相关图集、现行施工及验收规范等相关要求 | m | 305.33 | 17.37 | 5303.58 | 3776.93 | 30.53
7 | 031001006004 | PP-R 冷水管 DN32 | 1.安装部位：室内 2.材质：PP-R冷水管 3.型号、规格：DN32，压力等级详见设计 4.连接方式：热熔连接 5.含给水管道冲洗、消毒、水压试验、蓝色管道色环 6.含管道剔堵槽、压槽、修补 7.含管件、管卡制作安装，各种管件综合考虑(含伸缩节、含新旧管道连接管件），不作调整 8.其他：满足设计、招标文件、技术标准、相关图集、现行施工及验收规范等相关要求 | m | 13.5 | 18.77 | 253.40 | 180.36 | 1.62
8 | 031001006005 | PP-R 冷水管 DN40 | 1.安装部位：室内 2.材质：PP-R冷水管 3.型号、规格：DN40，压力等级详见设计 4.连接方式：热熔连接 5.含给水管道冲洗、消毒、水压试验、蓝色管道色环 6.含管道剔堵槽、压槽、修补 7.含管件、管卡制作安装，各种管件综合考虑(含伸缩节、含新旧管道连接管件），不作调整 8.其他：满足设计、招标文件、技术标准、相关图集、现行施工及验收规范等相关要求 | m | 24.21 | 21.10 | 510.83 | 363.39 | 3.39
9 | 031001006006 | PP-R 冷水管 DN50 | 1.安装部位：室内 2.材质：PP-R冷水管 3.型号、规格：DN50，压力等级详见设计 4.连接方式：热熔连接 5.含给水管道冲洗、消毒、水压试验、蓝色管道色环 6.含管道剔堵槽、压槽、修补 7.含管件、管卡制作安装，各种管件综合考虑(含伸缩节、含新旧管道连接管件），不作调整 8.其他：满足设计、招标文件、技术标准、相关图集、现行施工及验收规范等相关要求 | m | 78.54 | 24.54 | 1927.37 | 1372.09 | 11.78
10 | 031001006007 | UPVC排水管 DN50 | 1、材料名称：UPVC排水管 2、规格型号：DN50 3、材质：UPVC 4、连接方式：粘接 5、包含排水管所有安装所需管件（含新旧管道连接管件）、灌水试验、黄棕色管道色环 6、其他：满足设计、招标文件、技术标准、相关图集、现行施工及验收规范等相关要求 | m | 104.07 | 19.28 | 2006.47 | 1430.96
11 | 031001006008 | UPVC排水管 DN75 | 1、材料名称：UPVC排水管 2、规格型号：DN75 3、材质：UPVC 4、连接方式：粘接 5、包含排水管所有安装所需管件（含新旧管道连接管件）、灌水试验、黄棕色管道色环 6、其他：满足设计、招标文件、技术标准、相关图集、现行施工及验收规范等相关要求 | m | 66.23 | 25.91 | 1716.02 | 1219.29
12 | 031001006009 | UPVC排水管 DN100 | 1、材料名称：UPVC排水管 2、规格型号：DN100 3、材质：UPVC 4、连接方式：粘接 5、包含排水管所有安装所需管件（含新旧管道连接管件）、灌水试验、黄棕色管道色环 6、其他：满足设计、招标文件、技术标准、相关图集、现行施工及验收规范等相关要求 | m | 227.03 | 29.01 | 6586.14 | 4658.66 | 2.27
13 | 031001006010 | UPVC排水管 DN150 | 1.安装部位：室内外综合考虑 2.介质：污、废水 3.材质、规格：UPVC排水管 DN150 4.连接形式：承插粘接连接 5.压力试验及吹、洗设计要求：满足设计及规范要求、含黄棕色管道色环 6.污水立管和雨水立管、水平干管按要求做通球试验、室外管道考虑闭水实验 7.其它：满足施工图设计要求及施工验收规范要求 | m | 252.57 | 44.27 | 11181.27 | 7774.10 | 179.32
14 | 031006012001 | 电开水器 3KW | 1.设备名称：电开水器 2.型号、规格：详设计 3.主要技术参数：3KW 4.附件名称、规格、数量：详设计 5.其他：满足设计施工及竣工验收规范等相关要求 | 台 | 1 | 644.81 | 644.81 | 60.06
15 | 031004003001 | 感应式洗手盆 | 1.名称：感应式洗手盆 2.材质：陶瓷 3.组装方式：含洗手盆、洗手盆排水附件、带红外感应式发泡型水龙头、角型阀(带铜活) DN15、金属软管 D15 4.型号、规格：详设计 5.其他：满足设计、招标文件、技术标准、相关图集、现行施工及验收规范等相关要求 | 组 | 23 | 105.33 | 2422.59 | 1208.88 | 1.61
16 | 031004008001 | 拖布池 | 1.名称：拖布池 2.规格、类型：详设计 3.组装形式：成品 4.附件名称、数量：含水龙头等所有附件及附件安装 5.图集详设计 6.其它：满足规范、技术标准、招标文件、合同要求等 | 组 | 10 | 232.55 | 2325.50 | 369.60 | 0.40
17 | 031004006001 | 蹲式大便器（脚踏阀） | 1.名称：瓷蹲式大便器 2.材质：陶瓷 3.组装方式：含本体、脚踏阀等所有附配件成套制作安装 4.其他要求：满足相关标准图集、规范、设计及验收要求等 | 组 | 94 | 116.81 | 10980.14 | 5023.36
18 | 031004007001 | 感应挂式小便器 | 1.名称：感应挂式小便器 2.规格、类型：陶瓷 3.组装形式：详设计 4.附件名称、数量：含感应式冲洗阀、壁挂式小便器等所有附件及附件安装 5.详图集：09S304/105 5.其它：满足规范、技术标准、招标文件、合同要求等 | 组 | 18 | 83.22 | 1497.96 | 675.72 | 1.44
19 | 031003001001 | 水龙头 DN15 | 1.名称：水龙头 2.材质规格型号：不锈钢 DN15 3.安装形式：螺纹连接 4.其他要求：满足相关标准图集、规范、设计及验收要求等 | 个 | 3 | 32.61 | 97.83 | 31.23 | 2.52
20 | 031003013001 | 水平旋翼式水表 DN50 | 1.名称：水平旋翼式水表 2.型号、规格：DN50 3.连接形式：螺纹连接 4.其他：满足设计、招标文件、技术标准、相关图集、现行施工及验收规范等相关要求 | 个 | 5 | 160.56 | 802.80 | 231.00 | 3.65
21 | 031003001002 | 截止阀 DN50 | 1.安装部位：室内 2.类型：截止阀 3.材质：全铜 4.规格、压力等级：DN50,1.6MPa 5.连接形式：螺纹连接 6.含本体及所有附(配)件制作、安装 7.其它：满足施工图设计要求及施工验收规范要求 | 个 | 5 | 152.56 | 762.80 | 156.00 | 12.95
22 | 031003001003 | 自动排气阀 DN20 | 1.名称：自动排气阀 2.规格： DN20 3.连接形式 ：螺纹连接 5.其他：满足设计、招标文件、技术标准、相关图集、现行施工及验收规范等相关要求 | 个 | 1 | 56.32 | 56.32 | 11.55 | 0.96
23 | 031003003001 | 可调式减压阀 DN50 | 1.类型 ：减压阀 2.材质 ：铜 3.规格、压力等级 ：DN50 4.连接形式 ：螺纹连接 5.其他：满足设计、招标文件、技术标准、相关图集、现行施工及验收规范等相关要求 | 个 | 5 | 787.85 | 3939.25 | 156.00 | 12.95
24 | 031004014001 | 地漏 DN50 | 1.名称：地漏 2.型号、规格：DN50 不锈钢 3.安装方式：详设计 4.其他：满足设计、招标文件、技术标准、相关图集、现行施工及验收规范等相关要求 | 个 | 19 | 30.42 | 577.98 | 331.36
25 | 031004014002 | 清扫口 DN50 | 1.名称、类型：清扫口 2.规格:DN50 3.其它：满足施工图设计要求及施工验收规范要求 | 个 | 2 | 13.99 | 27.98 | 15.94
26 | 031004014003 | 清扫口 DN75 | 1.名称、类型：清扫口 2.规格:DN75 3.其它：满足施工图设计要求及施工验收规范要求 | 个 | 8 | 18.06 | 144.48 | 80.40
27 | 031004014004 | 清扫口 DN100 | 1.名称、类型：清扫口 2.规格:DN100 3.其它：满足施工图设计要求及施工验收规范要求 | 个 | 10 | 21.08 | 210.80 | 102.80
28 | 011615001001 | 楼板打孔 孔径63mm以内 | 1.名称：预留孔洞 2.部位：室内 3.留洞部位材质：楼板 4.洞尺寸：孔径 63mm以内 5.其他：满足设计、招标文件、技术标准、相关图集、现行施工及验收规范等相关要求 | 个 | 2 | 19.85 | 39.70 | 26.44 | 0.24
29 | 011615001002 | 楼板打孔 孔径83mm以内 | 1.名称：预留孔洞 2.部位：室内 3.留洞部位材质：楼板 4.洞尺寸：孔径 83mm以内 5.其他：满足设计、招标文件、技术标准、相关图集、现行施工及验收规范等相关要求 | 个 | 2 | 27.32 | 54.64 | 36.98 | 0.34
30 | 011615001003 | 楼板打孔 孔径132mm以内 | 1.名称：预留孔洞 2.部位：室内 3.留洞部位材质：楼板 4.洞尺寸：孔径 132mm以内 5.其他：满足设计、招标文件、技术标准、相关图集、现行施工及验收规范等相关要求 | 个 | 2 | 40.82 | 81.64 | 55.64 | 0.52
31 | 011615001004 | 楼板打孔 孔径200mm以内 | 1.名称：预留孔洞 2.部位：室内 3.留洞部位材质：楼板 4.洞尺寸：孔径 200mm以内 5.其他：满足设计、招标文件、技术标准、相关图集、现行施工及验收规范等相关要求 | 个 | 1 | 49.86 | 49.86 | 33.70 | 0.29
32 | 011615001005 | 楼板打孔 孔径250mm以内 | 1.名称：预留孔洞 2.部位：室内 3.留洞部位材质：楼板 4.洞尺寸：孔径 250mm以内 5.其他：满足设计、招标文件、技术标准、相关图集、现行施工及验收规范等相关要求 | 个 | 20 | 58.34 | 1166.80 | 788.40 | 7.20
33 | 031002003001 | 钢套管 介质管道公称直径（mm以内） 32 | 1.名称、类型：钢套管 介质管道公称直径（mm以内） 32 2.材质：焊接钢管 3.工作内容：制作安装、除锈、刷漆防腐、接地、堵料封堵等满足设计及施工规范要求 4.其它：满足施工图设计要求及施工验收规范要求 | 个 | 1 | 26.99 | 26.99 | 11.22 | 0.75
34 | 031002003002 | 钢套管 介质管道公称直径（mm以内） 50 | 1.名称、类型：钢套管 介质管道公称直径（mm以内） 50 2.材质：焊接钢管 3.工作内容：制作安装、除锈、刷漆防腐、接地、堵料封堵等满足设计及施工规范要求 4.其它：满足施工图设计要求及施工验收规范要求 | 个 | 6 | 41.34 | 248.04 | 95.76 | 4.50
35 | 031002003003 | 钢套管 介质管道公称直径（mm以内） 65 | 1.名称、类型：钢套管 介质管道公称直径（mm以内） 65 2.材质：焊接钢管 3.工作内容：制作安装、除锈、刷漆防腐、接地、堵料封堵等满足设计及施工规范要求 4.其它：满足施工图设计要求及施工验收规范要求 | 个 | 2 | 55.22 | 110.44 | 43.02 | 1.50
36 | 031002003004 | 钢套管 介质管道公称直径（mm以内） 80 | 1.名称、类型：钢套管 介质管道公称直径（mm以内） 80 2.材质：焊接钢管 3.工作内容：制作安装、除锈、刷漆防腐、接地、堵料封堵等满足设计及施工规范要求 4.其它：满足施工图设计要求及施工验收规范要求 | 个 | 6 | 78.83 | 472.98 | 170.64 | 5.52
37 | 031002003005 | 钢套管 介质管道公称直径（mm以内） 100 | 1.名称、类型：钢套管 介质管道公称直径（mm以内） 100 2.材质：焊接钢管 3.工作内容：制作安装、除锈、刷漆防腐、接地、堵料封堵等满足设计及施工规范要求 4.其它：满足施工图设计要求及施工验收规范要求 | 个 | 3 | 98.38 | 295.14 | 116.46 | 3.27
38 | 031002003006 | 钢套管 介质管道公称直径（mm以内） 150 | 1.名称、类型：钢套管 介质管道公称直径（mm以内） 150 2.材质：焊接钢管 3.工作内容：制作安装、除锈、刷漆防腐、接地、堵料封堵等满足设计及施工规范要求 4.其它：满足施工图设计要求及施工验收规范要求 | 个 | 20 | 168.38 | 3367.60 | 1314.60 | 31.80
39 | 031002003007 | 刚性防水套管 DN150以内 | 1、材料名称：刚性防水套管 2、规格型号：DN150以内 3、材质：刚性 4、其他：满足设计、施工及验收规范要求 | 个 | 6 | 386.89 | 2321.34 | 999.54 | 188.46
40 | 031002003008 | 刚性防水套管 DN250以内 | 1、材料名称：刚性防水套管 2、规格型号：DN150以内 3、材质：刚性 4、其他：满足设计、施工及验收规范要求 | 个 | 10 | 627.07 | 6270.70 | 2556.00 | 439.40
41 | 031201001001 | 管道刷油 | 1.除锈级别：管道刷油 2.油漆品种：铁红醇酸底漆，银粉漆 3.涂刷遍数、漆膜厚度：两遍 4.标志色方式、品种：详设计 5.其他：满足设计、招标文件、技术标准、相关图集、现行施工及验收规范等相关要求 | m2 | 3.91 | 9.86 | 38.55 | 15.48
42 | 031002001001 | 管道支架 | 1、材料名称：管道支架制作、安装 2、防锈漆二道后,再刷灰色调和漆二道。 3.其他：满足设计、招标文件、技术标准、相关图集、现行施工及验收规范等相关要求 | Kg | 22 | 19.73 | 434.06 | 219.78 | 73.70
43 | 031208002001 | 管道防腐 | 1绝热材料品种 ：环氧煤沥青加强级防腐层 2.绝热厚度 ：不小于5.5mm 3.管道外径 ：详设计 4.软木品种：满足设计、招标文件、技术标准、相关图集、现行施工及验收规范等相关要求 | m3 | 0.03 | 588.65 | 17.66 | 3.26 | 0.15
44 | 010101003001 | 挖沟槽土方 | 1.土壤类别：综合考虑 2.挖土深度：详设计 3.其他：满足设计、招标文件、技术标准、相关图集、现行施工及验收规范等相关要求 | m3 | 21 | 19.54 | 410.34 | 207.06 | 122.01
45 | 010103001001 | 回填方 | 1.土质要求：一般土壤 2.密实度要求：按规范要求，夯填 3.其他：满足设计、招标文件、技术标准、相关图集、现行施工及验收规范等相关要求 | m3 | 15 | 7.47 | 112.05 | 24.90 | 66.30
46 | 040103002001 | 余方弃置 | 1.废弃料品种：土方、石方综合 2.运距及弃土处置费用：投标人自行考虑，满足当地政府对安全文明施工、建筑碴土清运管理等相关规定要求 | m3 | 6 | 12.50 | 75.00 | 11.94 | 45.66
47 | 040103002002 | 余方弃置增运一公里 | 1.废弃料品种：土方、石方综合 2.运距按时结算，满足当地政府对安全文明施工、建筑碴土清运管理等相关规定要求 | m3 | 6 | 1.45 | 8.70 | 1.20 | 5.52
|  | 分部小计 |  |  |  |  | 74857.47 | 38178.31 | 1304.59
拆除工程
48 | 031004003002 | 拆除洗手盆 | 1.名称：拆除洗手盆 2.其他要求：满足相关标准图集、规范、设计及验收要求等 | 组 | 20 | 34.99 | 699.80 | 442.60 | 0.60
49 | 031004008002 | 拆除污水盆 | 1.名称：拆除污水盆 2.其他要求：满足相关标准图集、规范、设计及验收要求等 | 组 | 10 | 26.16 | 261.60 | 147.80 | 0.20
50 | 031004006002 | 拆除蹲便器 | 1.名称：拆除蹲便器 2.其他要求：满足相关标准图集、规范、设计及验收要求等 | 组 | 90 | 42.80 | 3852.00 | 2025.00
51 | 031001006011 | 拆除PVC排水管 DN50 | 1.名称：拆除PVC排水管 DN50 2.其他要求：满足相关标准图集、规范、设计及验收要求等 | m | 104.07 | 8.12 | 845.05 | 602.57
52 | 031001006012 | 拆除PVC排水管 DN75 | 1.名称：拆除PVC排水管 DN75 2.其他要求：满足相关标准图集、规范、设计及验收要求等 | m | 66.23 | 10.91 | 722.57 | 513.28
53 | 031001006013 | 拆除PVC排水管 DN100 | 1.名称：拆除PVC排水管 DN100 2.其他要求：满足相关标准图集、规范、设计及验收要求等 | m | 227.03 | 12.21 | 2772.04 | 1961.54
54 | 031001006014 | 拆除PVC排水管 DN150 | 1.名称：拆除PVC排水管 DN150 2.其他要求：满足相关标准图集、规范、设计及验收要求等 | m | 252.57 | 17.71 | 4473.01 | 3109.14 | 73.25
|  | 分部小计 |  |  |  |  | 13626.07 | 8801.93 | 74.05
单价措施项目清单
专业措施项目
55 | 031301017001 | 脚手架搭拆 | 搭设方式和采用材料等由投标人自行考虑且符合施工规范要求，包干使用，结算时不做调整 | 项 | 1 | 2158.08 | 2158.08 | 755.33 | 107.90
|  | 分部小计 |  |  |  |  | 2158.08 | 755.33 | 107.90
|  | 分部小计 |  |  |  |  | 2158.08 | 755.33 | 107.90
合 计 | [6 empty] | 90641.62 | 47735.57 | 1486.54

## F.4 总价措施项目清单与计价表(表-11)【给排水工程‖给~
总价措施项目清单与计价表
工程名称：四川省遂宁市安居职业高级中学校实训基地建设项目（老校区改造）\土建一标段\给排水工程【给排水工程-秉行楼】 |  |  |  | 标段：四川省遂宁市安居职业高级中学校实训基地建设项目（老校区改造）
序号 | 项目编码 | 项目名称 | 计算基础 | 费率 （%） | 金额 （元） | 调整费率 (%) | 调整后金额 (元) | 备注
定额(人工费+机械费)
1 | 031302001001 | 安全文明施工费 |  |  | 1238.77
1.1 | ① | 环境保护费 | 税前建安工程造价（不含总价措施项目费）
1.2 | ② | 文明施工费 | 税前建安工程造价（不含总价措施项目费）
1.3 | ③ | 安全施工费 | 税前建安工程造价（不含总价措施项目费） |  | 1238.77
1.4 | ④ | 临时设施费 | 税前建安工程造价（不含总价措施项目费）
2 | 031302002001 | 夜间施工增加费
3 | 031302003001 | 非夜间施工增加
4 | 031302004001 | 二次搬运费
5 | 031302005001 | 冬雨季施工增加费
6 | 031302006001 | 已完工程及设备保护费
7 | 031302008001 | 工程定位复测费
合计 |  |  |  |  | 1238.77

## G.1 其他项目清单与计价汇总表(表-12)【给排水工程‖给~
其他项目清单与计价汇总表
工程名称：四川省遂宁市安居职业高级中学校实训基地建设项目（老校区改造）\土建一标段\给排水工程【给排水工程-秉行楼】 |  | 标段：四川省遂宁市安居职业高级中学校实训基地建设项目（老校区改造）
序号 | 项 目 名 称 | 金额(元) | 结算金额（元） | 备注
1 | 暂列金额
2 | 暂估价
2.1 | 材料(工程设备)暂估价/结算价 | -
2.2 | 专业工程暂估价/结算价
3 | 计日工
4 | 总承包服务费
合 计 |  |  | - | -

## G.2 暂列金额明细表(表-12-1)【给排水工程‖给排水工~
暂列金额明细表
工程名称：四川省遂宁市安居职业高级中学校实训基地建设项目（老校区改造）\土建一标段\给排水工程【给排水工程-秉行楼】 |  | 标段：四川省遂宁市安居职业高级中学校实训基地建设项目（老校区改造）
序号 | 项目名称 | 计量单位 | 暂定金额(元) | 备注
合 计 |  |  |  | -

## G.4 专业工程暂估价表(表-12-3)【给排水工程‖给排水~
专业工程暂估价表
工程名称：四川省遂宁市安居职业高级中学校实训基地建设项目（老校区改造）\土建一标段\给排水工程【给排水工程-秉行楼】 |  |  | 标段：四川省遂宁市安居职业高级中学校实训基地建设项目（老校区改造）
序号 | 工程名称 | 工程内容 | 暂估金额(元) | 结算金额(元) | 差额±（元） | 备注
合 计 |  |  |  | - | - | -

## K.2 承包人提供主要材料和工程设备一览表(表-20)【给排~
承包人提供主要材料和工程设备一览表 （适用造价信息差额调整法）
工程名称：四川省遂宁市安居职业高级中学校实训基地建设项目（老校区改造）\土建一标段\给排水工程【给排水工程-秉行楼】 |  |  |  |  | 标段：四川省遂宁市安居职业高级中学校实训基地建设项目（老校区改造）
序号 | 名称、规格、型号 | 单位 | 数量 | 风险系数% | 基准单价(元) | 投标单价(元) | 发承包人确认单价(元) | 备注
1 | 柴油(机械) | L | 22.194 |  |  | 6.51
2 | 水 | m3 | 0.08 |  |  | 3.91
3 | 汽油(机械) | L | 0.688 |  |  | 6.90
4 | 焊接钢管 | kg | 244.36 |  |  | 4.52
5 | 衬塑钢管 DN80 | m | 18.607 |  |  | 86.00
6 | 给水室内钢塑复合管螺纹管件 DN80 | 个 | 8.598
7 | 衬塑钢管 DN65 | m | 7.214 |  |  | 70.00
8 | 给水室内钢塑复合管螺纹管件 DN65 | 个 | 3.787
9 | 衬塑钢管 DN20 | m | 0.991 |  |  | 15.30
10 | 给水室内钢塑复合管螺纹管件 DN20 | 个 | 1.21
11 | UPVC排水管 DN150 | m | 239.942
12 | 室内塑料排水管粘接管件 DN150 | 个 | 150.279
13 | 电开水器 3KW | 台 | 1 |  |  | 550.00
14 | 成品拖布池 | 套 | 10.1 |  |  | 120.00
15 | 存水弯 塑料 S型 dn50 | 个 | 10.1 |  |  | 8.50
16 | 长颈水嘴 DN15 | 个 | 10.1 |  |  | 25.00
17 | 排水栓带链堵 | 套 | 10.1 |  |  | 12.00
18 | 可调式减压阀 DN50 | 个 | 5.05 |  |  | 700.00
19 | 清扫口 DN50 | 个 | 2.02 |  |  | 2.76
20 | 清扫口 DN75 | 个 | 8.08 |  |  | 3.83
21 | 焊接钢管 DN50 | m | 0.318 |  |  | 21.96
22 | 焊接钢管 DN80 | m | 1.908 |  |  | 37.53
23 | 焊接钢管 DN125 | m | 1.908 |  |  | 69.18
24 | 无缝钢管 D219×6 | m | 6.36 |  |  | 152.86
25 | 焊接钢管 DN100 | m | 0.636 |  |  | 48.83
26 | 焊接钢管 DN150 | m | 0.954 |  |  | 81.93
27 | 醇酸清漆 F01-1 | kg | 0.411 |  |  | 25.00
28 | 银粉漆 | kg | 0.262 |  |  | 20.19
29 | 型钢 | kg | 23.1
30 | 清扫口 DN100 | 个 | 10.1 |  |  | 6.50
31 | 水平旋翼式水表 DN50 | 个 | 5 |  |  | 88.00
32 | 截止阀 DN50 | 个 | 5.05 |  |  | 71.00
33 | 水龙头 DN15 | 个 | 3.03 |  |  | 9.00
34 | 不锈钢地漏 DN50 | 个 | 19.19 |  |  | 6.00
35 | 环氧煤沥青加强级防腐层 | m3 | 0.032 |  |  | 350.00
36 | 自动排气阀 DN20 | 个 | 1.01 |  |  | 28.50
37 | PP-R 冷水管 DN15 | m | 117.124
38 | 室内塑料给水管热熔管件 DN15 | 个 | 175.226
39 | PP-R 冷水管 DN20 | m | 7.711
40 | 室内塑料给水管热熔管件 DN20 | 个 | 11.537
41 | PP-R 冷水管 DN25 | m | 310.215
42 | 室内塑料给水管热熔管件 DN25 | 个 | 374.029
43 | PP-R 冷水管 DN32 | m | 13.716
44 | 室内塑料给水管热熔管件 DN32 | 个 | 14.594
45 | PP-R 冷水管 DN40 | m | 24.597
46 | 室内塑料给水管热熔管件 DN40 | 个 | 21.474
47 | PP-R 冷水管 DN50 | m | 79.797
48 | 室内塑料给水管热熔管件 DN50 | 个 | 58.277
49 | UPVC排水管 DN50 | m | 105.319
50 | 室内塑料排水管粘接管件 DN50 | 个 | 71.808
51 | UPVC排水管 DN75 | m | 64.905
52 | 室内塑料排水管粘接管件 DN75 | 个 | 58.614
53 | UPVC排水管 DN100 | m | 215.679
54 | 室内塑料排水管粘接管件 DN100 | 个 | 262.447
55 | 瓷蹲式大便器 | 个 | 94.94
56 | 大便器脚踏阀 | 个 | 94.94
57 | 防污器 DN32 | 个 | 94.94 |  |  | 15.00
58 | 挂式小便器 | 个 | 18.18
59 | 小便器排水附件 | 套 | 18.18
60 | 小便器冲水连接管 DN15 | 根 | 18.18
61 | 埋入式感应控制器 | 个 | 18.18 |  |  | 25.00
62 | 感应式洗手盆 | 个 | 23.23
63 | 洗脸盆托架 | 副 | 23.23 |  |  | 12.00
64 | 洗脸盆排水附件 | 套 | 23.23 |  |  | 10.00
65 | 混合冷热水龙头 | 个 | 23.23
66 | 角型阀(带铜活) DN15 | 个 | 46.46
67 | 金属软管 D15 | 根 | 46.46

## E.3 单位工程招标控制价投标报价汇总表(表-04-1)一~1
单位工程招标控制价/投标报价汇总表
（适用于一般计税方法）
工程名称：四川省遂宁市安居职业高级中学校实训基地建设项目（老校区改造）\土建一标段\给排水工程【给排水工程-知行楼】 |  | 标段：四川省遂宁市安居职业高级中学校实训基地建设项目（老校区改造）
序号 | 汇总内容 | 金 额（元） | 其中:暂估价(元)
1 | 分部分项及单价措施项目 | 38283.06
1.1 | 给排水 | 32059.37
1.2 | 拆除工程 | 5152.43
1.3 | 单价措施项目 | 1071.26
2 | 总价措施项目 | 520.97 | -
2.1 | 其中：安全文明施工费 | 520.97 | -
3 | 其他项目 |  | -
3.1 | 其中：暂列金额 |  | -
3.2 | 其中：专业工程暂估价 |  | -
3.3 | 其中：计日工 |  | -
3.4 | 其中：总承包服务费 |  | -
4 | 规费 | 1046.45 | -
5 | 创优质工程奖补偿奖励费 |  | -
6 | 税前不含税工程造价 | 39850.48 | -
6.1 | 其中：除税甲供材料（设备）费 |  | -
7 | 销项增值税额 | 1195.51 | -
8 | 附加税 |  | -
招标控制价/投标报价总价合计=税前不含税工程造价+销项增值税额+附加税 |  | 41045.99

## F.1 分部分项工程和单价措施项目清单与计价表(表-08)~2
分部分项工程和单价措施项目清单与计价表
工程名称：四川省遂宁市安居职业高级中学校实训基地建设项目（老校区改造）\土建一标段\给排水工程【给排水工程-知行楼】 |  |  |  |  | 标段：四川省遂宁市安居职业高级中学校实训基地建设项目（老校区改造）
序号 | 项目编码 | 项目名称 | 项目特征描述 | 计量 单位 | 工程量 | 金额（元）
[6 empty] | 综合单价 | 合价 | 其中
[8 empty] | 定额人工费 | 定额机械费 | 暂估价
给排水
1 | 031001006016 | PP-R 冷水管 DN15 | 1.安装部位：室内 2.材质：PP-R冷水管 3.型号、规格：DN15，压力等级详见设计 4.连接方式：热熔连接 5.含给水管道冲洗、消毒、水压试验、蓝色管道色环 6.含管道剔堵槽、压槽、修补 7.含管件、管卡制作安装，各种管件综合考虑(含伸缩节、含新旧管道连接管件），不作调整 8.其他：满足设计、招标文件、技术标准、相关图集、现行施工及验收规范等相关要求 | m | 147.9 | 15.64 | 2313.16 | 1647.61 | 13.31
2 | 031001006017 | PP-R 冷水管 DN20 | 1.安装部位：室内 2.材质：PP-R冷水管 3.型号、规格：DN20，压力等级详见设计 4.连接方式：热熔连接 5.含给水管道冲洗、消毒、水压试验、蓝色管道色环 6.含管道剔堵槽、压槽、修补 7.含管件、管卡制作安装，各种管件综合考虑(含伸缩节、含新旧管道连接管件），不作调整 8.其他：满足设计、招标文件、技术标准、相关图集、现行施工及验收规范等相关要求 | m | 29.85 | 15.64 | 466.85 | 332.53 | 2.69
3 | 031001006018 | PP-R 冷水管 DN25 | 1.安装部位：室内 2.材质：PP-R冷水管 3.型号、规格：DN25，压力等级详见设计 4.连接方式：热熔连接 5.含给水管道冲洗、消毒、水压试验、蓝色管道色环 6.含管道剔堵槽、压槽、修补 7.含管件、管卡制作安装，各种管件综合考虑(含伸缩节、含新旧管道连接管件），不作调整 8.其他：满足设计、招标文件、技术标准、相关图集、现行施工及验收规范等相关要求 | m | 228.45 | 17.37 | 3968.18 | 2825.93 | 22.85
4 | 031001006019 | PP-R 冷水管 DN32 | 1.安装部位：室内 2.材质：PP-R冷水管 3.型号、规格：DN32，压力等级详见设计 4.连接方式：热熔连接 5.含给水管道冲洗、消毒、水压试验、蓝色管道色环 6.含管道剔堵槽、压槽、修补 7.含管件、管卡制作安装，各种管件综合考虑(含伸缩节、含新旧管道连接管件），不作调整 8.其他：满足设计、招标文件、技术标准、相关图集、现行施工及验收规范等相关要求 | m | 33 | 18.77 | 619.41 | 440.88 | 3.96
5 | 031001006020 | PP-R 冷水管 DN40 | 1.安装部位：室内 2.材质：PP-R冷水管 3.型号、规格：DN40，压力等级详见设计 4.连接方式：热熔连接 5.含给水管道冲洗、消毒、水压试验、蓝色管道色环 6.含管道剔堵槽、压槽、修补 7.含管件、管卡制作安装，各种管件综合考虑(含伸缩节、含新旧管道连接管件），不作调整 8.其他：满足设计、招标文件、技术标准、相关图集、现行施工及验收规范等相关要求 | m | 36.85 | 21.10 | 777.54 | 553.12 | 5.16
6 | 031001006021 | PP-R 冷水管 DN50 | 1.安装部位：室内 2.材质：PP-R冷水管 3.型号、规格：DN50，压力等级详见设计 4.连接方式：热熔连接 5.含给水管道冲洗、消毒、水压试验、蓝色管道色环 6.含管道剔堵槽、压槽、修补 7.含管件、管卡制作安装，各种管件综合考虑(含伸缩节、含新旧管道连接管件），不作调整 8.其他：满足设计、招标文件、技术标准、相关图集、现行施工及验收规范等相关要求 | m | 18.8 | 24.54 | 461.35 | 328.44 | 2.82
7 | 031001006022 | UPVC排水管 DN50 | 1、材料名称：UPVC排水管 2、规格型号：DN50 3、材质：UPVC 4、连接方式：粘接 5、包含排水管所有安装所需管件（含新旧管道连接管件）、灌水试验、黄棕色管道色环 6、其他：满足设计、招标文件、技术标准、相关图集、现行施工及验收规范等相关要求 | m | 41 | 19.28 | 790.48 | 563.75
8 | 031001006023 | UPVC排水管 DN75 | 1、材料名称：UPVC排水管 2、规格型号：DN75 3、材质：UPVC 4、连接方式：粘接 5、包含排水管所有安装所需管件（含新旧管道连接管件）、灌水试验、黄棕色管道色环 6、其他：满足设计、招标文件、技术标准、相关图集、现行施工及验收规范等相关要求 | m | 14.1 | 25.91 | 365.33 | 259.58
9 | 031001006024 | UPVC排水管 DN100 | 1、材料名称：UPVC排水管 2、规格型号：DN100 3、材质：UPVC 4、连接方式：粘接 5、包含排水管所有安装所需管件（含新旧管道连接管件）、灌水试验、黄棕色管道色环 6、其他：满足设计、招标文件、技术标准、相关图集、现行施工及验收规范等相关要求 | m | 171.8 | 29.01 | 4983.92 | 3525.34 | 1.72
10 | 031004006003 | 连体坐便器 | 1.名称：连体坐便器 2.材质：陶瓷 3.组装方式：含本体、水箱等所有附配件成套制作安装 4.其他要求：满足相关标准图集、规范、设计及验收要求等 | 个 | 5 | 123.22 | 616.10 | 322.60 | 0.15
11 | 031004003003 | 感应式洗手盆 | 1.名称：感应式洗手盆 2.材质：陶瓷 3.组装方式：含洗手盆、洗手盆排水附件、带红外感应式发泡型水龙头、角型阀(带铜活) DN15、金属软管 D15 4.型号、规格：详设计 5.其他：满足设计、招标文件、技术标准、相关图集、现行施工及验收规范等相关要求 | 组 | 25 | 105.33 | 2633.25 | 1314.00 | 1.75
12 | 031004006004 | 蹲式大便器（脚踏阀） | 1.名称：瓷蹲式大便器 2.材质：陶瓷 3.组装方式：含本体、脚踏阀等所有附配件成套制作安装 4.其他要求：满足相关标准图集、规范、设计及验收要求等 | 组 | 60 | 116.81 | 7008.60 | 3206.40
13 | 031004007002 | 感应挂式小便器 | 1.名称：感应挂式小便器 2.规格、类型：陶瓷 3.组装形式：详设计 4.附件名称、数量：含感应式冲洗阀、壁挂式小便器等所有附件及附件安装 5.详图集：09S304/105 5.其它：满足规范、技术标准、招标文件、合同要求等 | 组 | 30 | 83.22 | 2496.60 | 1126.20 | 2.40
14 | 031003001008 | 截止阀 DN50 | 1.安装部位：室内 2.类型：截止阀 3.材质：全铜 4.规格、压力等级：DN50,1.6MPa 5.连接形式：螺纹连接 6.含本体及所有附(配)件制作、安装 7.其它：满足施工图设计要求及施工验收规范要求 | 个 | 5 | 152.56 | 762.80 | 156.00 | 12.95
15 | 031003001009 | 减压阀 DN50 | 1.安装部位：室内 2.类型：减压阀 3.材质：详设计 4.规格、压力等级：DN50,1.6MPa 5.连接形式：螺纹连接 6.含本体及所有附(配)件制作、安装 7.其它：满足施工图设计要求及施工验收规范要求 | 个 | 4 | 80.85 | 323.40 | 124.80 | 10.36
16 | 031003013002 | 水平旋翼式水表 DN50 | 1.名称：水平旋翼式水表 2.型号、规格：DN50 3.连接形式：螺纹连接 4.其他：满足设计、招标文件、技术标准、相关图集、现行施工及验收规范等相关要求 | 个 | 5 | 160.56 | 802.80 | 231.00 | 3.65
17 | 031003001010 | 水龙头 DN15 | 1.名称：水龙头 2.材质规格型号：不锈钢 DN15 3.安装形式：螺纹连接 4.其他要求：满足相关标准图集、规范、设计及验收要求等 | 个 | 15 | 32.61 | 489.15 | 156.15 | 12.60
18 | 031004014005 | 地漏 DN50 | 1.名称：地漏 2.型号、规格：DN50 不锈钢 3.安装方式：详设计 4.其他：满足设计、招标文件、技术标准、相关图集、现行施工及验收规范等相关要求 | 个 | 30 | 30.42 | 912.60 | 523.20
19 | 031004014006 | 清扫口 DN75 | 1.名称、类型：清扫口 2.规格:DN75 3.其它：满足施工图设计要求及施工验收规范要求 | 个 | 5 | 18.06 | 90.30 | 50.25
20 | 031004014007 | 清扫口 DN100 | 1.名称、类型：清扫口 2.规格:DN100 3.其它：满足施工图设计要求及施工验收规范要求 | 个 | 5 | 21.08 | 105.40 | 51.40
21 | 011615001009 | 墙体钻孔 孔径108mm以内 | 1.名称：预留孔洞 2.部位：室内 3.留洞部位材质：墙板 4.洞尺寸：108mm以内 5.其他：满足设计、招标文件、技术标准、相关图集、现行施工及验收规范等相关要求 | 个 | 5 | 47.80 | 239.00 | 164.15 | 2.05
22 | 031002003012 | 穿墙钢套管 介质管道公称直径（mm以内） 20 | 1.名称、类型：穿墙钢套管 介质管道公称直径（mm以内） 20 2.材质：焊接钢管 3.工作内容：制作安装、除锈、刷漆防腐、接地、堵料封堵等满足设计及施工规范要求 4.其它：满足施工图设计要求及施工验收规范要求 | 个 | 10 | 21.54 | 215.40 | 98.40 | 6.70
23 | 031002003013 | 穿墙钢套管 介质管道公称直径（mm以内） 32 | 1.名称、类型：穿墙钢套管 介质管道公称直径（mm以内） 32 2.材质：焊接钢管 3.工作内容：制作安装、除锈、刷漆防腐、接地、堵料封堵等满足设计及施工规范要求 4.其它：满足施工图设计要求及施工验收规范要求 | 个 | 5 | 26.99 | 134.95 | 56.10 | 3.75
24 | 031002003014 | 穿墙钢套管 介质管道公称直径（mm以内） 50 | 1.名称、类型：穿墙钢套管 介质管道公称直径（mm以内） 50 2.材质：焊接钢管 3.工作内容：制作安装、除锈、刷漆防腐、接地、堵料封堵等满足设计及施工规范要求 4.其它：满足施工图设计要求及施工验收规范要求 | 个 | 5 | 41.34 | 206.70 | 79.80 | 3.75
25 | 031002003015 | 穿墙钢套管 介质管道公称直径（mm以内） 65 | 1.名称、类型：穿墙钢套管 介质管道公称直径（mm以内） 65 2.材质：焊接钢管 3.工作内容：制作安装、除锈、刷漆防腐、接地、堵料封堵等满足设计及施工规范要求 4.其它：满足施工图设计要求及施工验收规范要求 | 个 | 5 | 55.22 | 276.10 | 107.55 | 3.75
|  | 分部小计 |  |  |  |  | 32059.37 | 18245.18 | 116.37
拆除工程
26 | 031004006005 | 拆除蹲便器 | 1.名称：拆除蹲便器 2.其他要求：满足相关标准图集、规范、设计及验收要求等 | 组 | 60 | 42.80 | 2568.00 | 1350.00
27 | 031001006025 | 拆除PVC排水管 DN50 | 1.名称：拆除PVC排水管 DN50 2.其他要求：满足相关标准图集、规范、设计及验收要求等 | m | 41 | 8.12 | 332.92 | 237.39
28 | 031001006026 | 拆除PVC排水管 DN75 | 1.名称：拆除PVC排水管 DN75 2.其他要求：满足相关标准图集、规范、设计及验收要求等 | m | 14.1 | 10.91 | 153.83 | 109.28
29 | 031001006027 | 拆除PVC排水管 DN100 | 1.名称：拆除PVC排水管 DN100 2.其他要求：满足相关标准图集、规范、设计及验收要求等 | m | 171.8 | 12.21 | 2097.68 | 1484.35
|  | 分部小计 |  |  |  |  | 5152.43 | 3181.02
单价措施项目清单
专业措施项目
30 | 031301017005 | 脚手架搭拆 | 搭设方式和采用材料等由投标人自行考虑且符合施工规范要求，包干使用，结算时不做调整 | 项 | 1 | 1071.26 | 1071.26 | 374.94 | 53.56
|  | 分部小计 |  |  |  |  | 1071.26 | 374.94 | 53.56
|  | 分部小计 |  |  |  |  | 1071.26 | 374.94 | 53.56
合 计 | [6 empty] | 38283.06 | 21801.14 | 169.93

## F.4 总价措施项目清单与计价表(表-11)【给排水工程‖~3
总价措施项目清单与计价表
工程名称：四川省遂宁市安居职业高级中学校实训基地建设项目（老校区改造）\土建一标段\给排水工程【给排水工程-知行楼】 |  |  |  | 标段：四川省遂宁市安居职业高级中学校实训基地建设项目（老校区改造）
序号 | 项目编码 | 项目名称 | 计算基础 | 费率 （%） | 金额 （元） | 调整费率 (%) | 调整后金额 (元) | 备注
定额(人工费+机械费)
1 | 031302001005 | 安全文明施工费 |  |  | 520.97
1.1 | ① | 环境保护费 | 税前建安工程造价（不含总价措施项目费）
1.2 | ② | 文明施工费 | 税前建安工程造价（不含总价措施项目费）
1.3 | ③ | 安全施工费 | 税前建安工程造价（不含总价措施项目费） |  | 520.97
1.4 | ④ | 临时设施费 | 税前建安工程造价（不含总价措施项目费）
2 | 031302002005 | 夜间施工增加费
3 | 031302003005 | 非夜间施工增加
4 | 031302004005 | 二次搬运费
5 | 031302005005 | 冬雨季施工增加费
6 | 031302006005 | 已完工程及设备保护费
7 | 031302008005 | 工程定位复测费
合计 |  |  |  |  | 520.97

## G.1 其他项目清单与计价汇总表(表-12)【给排水工程‖~4
其他项目清单与计价汇总表
工程名称：四川省遂宁市安居职业高级中学校实训基地建设项目（老校区改造）\土建一标段\给排水工程【给排水工程-知行楼】 |  | 标段：四川省遂宁市安居职业高级中学校实训基地建设项目（老校区改造）
序号 | 项 目 名 称 | 金额(元) | 结算金额（元） | 备注
1 | 暂列金额
2 | 暂估价
2.1 | 材料(工程设备)暂估价/结算价 | -
2.2 | 专业工程暂估价/结算价
3 | 计日工
4 | 总承包服务费
合 计 |  |  | - | -

## G.2 暂列金额明细表(表-12-1)【给排水工程‖给排水~5
暂列金额明细表
工程名称：四川省遂宁市安居职业高级中学校实训基地建设项目（老校区改造）\土建一标段\给排水工程【给排水工程-知行楼】 |  | 标段：四川省遂宁市安居职业高级中学校实训基地建设项目（老校区改造）
序号 | 项目名称 | 计量单位 | 暂定金额(元) | 备注
合 计 |  |  |  | -

## G.4 专业工程暂估价表(表-12-3)【给排水工程‖给排~6
专业工程暂估价表
工程名称：四川省遂宁市安居职业高级中学校实训基地建设项目（老校区改造）\土建一标段\给排水工程【给排水工程-知行楼】 |  |  | 标段：四川省遂宁市安居职业高级中学校实训基地建设项目（老校区改造）
序号 | 工程名称 | 工程内容 | 暂估金额(元) | 结算金额(元) | 差额±（元） | 备注
合 计 |  |  |  | - | - | -

## K.2 承包人提供主要材料和工程设备一览表(表-20)【给~7
承包人提供主要材料和工程设备一览表 （适用造价信息差额调整法）
工程名称：四川省遂宁市安居职业高级中学校实训基地建设项目（老校区改造）\土建一标段\给排水工程【给排水工程-知行楼】 |  |  |  |  | 标段：四川省遂宁市安居职业高级中学校实训基地建设项目（老校区改造）
序号 | 名称、规格、型号 | 单位 | 数量 | 风险系数% | 基准单价(元) | 投标单价(元) | 发承包人确认单价(元) | 备注
1 | 角型阀(带铜活) DN15 | 个 | 55.55
2 | 金属软管 D15 | 根 | 55.55
3 | 焊接钢管 DN80 | m | 1.59 |  |  | 37.53
4 | 焊接钢管 DN100 | m | 1.59 |  |  | 48.83
5 | 清扫口 DN75 | 个 | 5.05 |  |  | 3.83
6 | 清扫口 DN100 | 个 | 5.05 |  |  | 6.50
7 | 减压阀 DN50 | 个 | 4.04
8 | 水平旋翼式水表 DN50 | 个 | 5 |  |  | 88.00
9 | 截止阀 DN50 | 个 | 5.05 |  |  | 71.00
10 | 水龙头 DN15 | 个 | 15.15 |  |  | 9.00
11 | 不锈钢地漏 DN50 | 个 | 30.3 |  |  | 6.00
12 | 焊接钢管 DN32 | m | 3.18 |  |  | 14.15
13 | 焊接钢管 DN50 | m | 1.59 |  |  | 21.96
14 | PP-R 冷水管 DN15 | m | 150.266
15 | 室内塑料给水管热熔管件 DN15 | 个 | 224.808
16 | PP-R 冷水管 DN20 | m | 30.328
17 | 室内塑料给水管热熔管件 DN20 | 个 | 45.372
18 | PP-R 冷水管 DN25 | m | 232.105
19 | 室内塑料给水管热熔管件 DN25 | 个 | 279.851
20 | PP-R 冷水管 DN32 | m | 33.528
21 | 室内塑料给水管热熔管件 DN32 | 个 | 35.673
22 | PP-R 冷水管 DN40 | m | 37.44
23 | 室内塑料给水管热熔管件 DN40 | 个 | 32.686
24 | PP-R 冷水管 DN50 | m | 19.101
25 | 室内塑料给水管热熔管件 DN50 | 个 | 13.95
26 | UPVC排水管 DN50 | m | 41.492
27 | 室内塑料排水管粘接管件 DN50 | 个 | 28.29
28 | UPVC排水管 DN75 | m | 13.818
29 | 室内塑料排水管粘接管件 DN75 | 个 | 12.479
30 | UPVC排水管 DN100 | m | 163.21
31 | 室内塑料排水管粘接管件 DN100 | 个 | 198.601
32 | 连体坐便器 | 个 | 5.05
33 | 连体坐便器进水阀配件 | 套 | 5.05 |  |  | 25.00
34 | 座便器桶盖 | 套 | 5.05
35 | 瓷蹲式大便器 | 个 | 60.6
36 | 大便器脚踏阀 | 个 | 60.6
37 | 防污器 DN32 | 个 | 60.6 |  |  | 15.00
38 | 挂式小便器 | 个 | 30.3
39 | 小便器排水附件 | 套 | 30.3
40 | 小便器冲水连接管 DN15 | 根 | 30.3
41 | 埋入式感应控制器 | 个 | 30.3 |  |  | 25.00
42 | 感应式洗手盆 | 个 | 25.25
43 | 洗脸盆托架 | 副 | 25.25 |  |  | 12.00
44 | 洗脸盆排水附件 | 套 | 25.25 |  |  | 10.00
45 | 混合冷热水龙头 | 个 | 25.25

## E.3 单位工程招标控制价投标报价汇总表(表-04-1)一~8
单位工程招标控制价/投标报价汇总表
（适用于一般计税方法）
工程名称：四川省遂宁市安居职业高级中学校实训基地建设项目（老校区改造）\土建一标段\给排水工程【给排水工程-尚行楼】 |  | 标段：四川省遂宁市安居职业高级中学校实训基地建设项目（老校区改造）
序号 | 汇总内容 | 金 额（元） | 其中:暂估价(元)
1 | 分部分项及单价措施项目 | 30893.15
1.1 | 给排水 | 24851.18
1.2 | 拆除工程 | 5182.31
1.3 | 单价措施项目 | 859.66
2 | 总价措施项目 | 420.47 | -
2.1 | 其中：安全文明施工费 | 420.47 | -
3 | 其他项目 |  | -
3.1 | 其中：暂列金额 |  | -
3.2 | 其中：专业工程暂估价 |  | -
3.3 | 其中：计日工 |  | -
3.4 | 其中：总承包服务费 |  | -
4 | 规费 | 839.74 | -
5 | 创优质工程奖补偿奖励费 |  | -
6 | 税前不含税工程造价 | 32153.36 | -
6.1 | 其中：除税甲供材料（设备）费 |  | -
7 | 销项增值税额 | 964.60 | -
8 | 附加税 |  | -
招标控制价/投标报价总价合计=税前不含税工程造价+销项增值税额+附加税 |  | 33117.96

## F.1 分部分项工程和单价措施项目清单与计价表(表-08)~9
分部分项工程和单价措施项目清单与计价表
工程名称：四川省遂宁市安居职业高级中学校实训基地建设项目（老校区改造）\土建一标段\给排水工程【给排水工程-尚行楼】 |  |  |  |  | 标段：四川省遂宁市安居职业高级中学校实训基地建设项目（老校区改造）
序号 | 项目编码 | 项目名称 | 项目特征描述 | 计量 单位 | 工程量 | 金额（元）
[6 empty] | 综合单价 | 合价 | 其中
[8 empty] | 定额人工费 | 定额机械费 | 暂估价
给排水
1 | 031001006028 | PP-R 冷水管 DN15 | 1.安装部位：室内 2.材质：PP-R冷水管 3.型号、规格：DN15，压力等级详见设计 4.连接方式：热熔连接 5.含给水管道冲洗、消毒、水压试验、蓝色管道色环 6.含管道剔堵槽、压槽、修补 7.含管件、管卡制作安装，各种管件综合考虑(含伸缩节、含新旧管道连接管件），不作调整 8.其他：满足设计、招标文件、技术标准、相关图集、现行施工及验收规范等相关要求 | m | 118.08 | 15.64 | 1846.77 | 1315.41 | 10.63
2 | 031001006029 | PP-R 冷水管 DN20 | 1.安装部位：室内 2.材质：PP-R冷水管 3.型号、规格：DN20，压力等级详见设计 4.连接方式：热熔连接 5.含给水管道冲洗、消毒、水压试验、蓝色管道色环 6.含管道剔堵槽、压槽、修补 7.含管件、管卡制作安装，各种管件综合考虑(含伸缩节、含新旧管道连接管件），不作调整 8.其他：满足设计、招标文件、技术标准、相关图集、现行施工及验收规范等相关要求 | m | 29.85 | 15.64 | 466.85 | 332.53 | 2.69
3 | 031001006030 | PP-R 冷水管 DN25 | 1.安装部位：室内 2.材质：PP-R冷水管 3.型号、规格：DN25，压力等级详见设计 4.连接方式：热熔连接 5.含给水管道冲洗、消毒、水压试验、蓝色管道色环 6.含管道剔堵槽、压槽、修补 7.含管件、管卡制作安装，各种管件综合考虑(含伸缩节、含新旧管道连接管件），不作调整 8.其他：满足设计、招标文件、技术标准、相关图集、现行施工及验收规范等相关要求 | m | 165.84 | 17.37 | 2880.64 | 2051.44 | 16.58
4 | 031001006031 | PP-R 冷水管 DN32 | 1.安装部位：室内 2.材质：PP-R冷水管 3.型号、规格：DN32，压力等级详见设计 4.连接方式：热熔连接 5.含给水管道冲洗、消毒、水压试验、蓝色管道色环 6.含管道剔堵槽、压槽、修补 7.含管件、管卡制作安装，各种管件综合考虑(含伸缩节、含新旧管道连接管件），不作调整 8.其他：满足设计、招标文件、技术标准、相关图集、现行施工及验收规范等相关要求 | m | 44.04 | 18.77 | 826.63 | 588.37 | 5.28
5 | 031001006032 | PP-R 冷水管 DN40 | 1.安装部位：室内 2.材质：PP-R冷水管 3.型号、规格：DN40，压力等级详见设计 4.连接方式：热熔连接 5.含给水管道冲洗、消毒、水压试验、蓝色管道色环 6.含管道剔堵槽、压槽、修补 7.含管件、管卡制作安装，各种管件综合考虑(含伸缩节、含新旧管道连接管件），不作调整 8.其他：满足设计、招标文件、技术标准、相关图集、现行施工及验收规范等相关要求 | m | 18.52 | 21.10 | 390.77 | 277.99 | 2.59
6 | 031001006033 | PP-R 冷水管 DN50 | 1.安装部位：室内 2.材质：PP-R冷水管 3.型号、规格：DN50，压力等级详见设计 4.连接方式：热熔连接 5.含给水管道冲洗、消毒、水压试验、蓝色管道色环 6.含管道剔堵槽、压槽、修补 7.含管件、管卡制作安装，各种管件综合考虑(含伸缩节、含新旧管道连接管件），不作调整 8.其他：满足设计、招标文件、技术标准、相关图集、现行施工及验收规范等相关要求 | m | 4.04 | 24.54 | 99.14 | 70.58 | 0.61
7 | 031001006034 | UPVC排水管 DN50 | 1、材料名称：UPVC排水管 2、规格型号：DN50 3、材质：UPVC 4、连接方式：粘接 5、包含排水管所有安装所需管件（含新旧管道连接管件）、灌水试验、黄棕色管道色环 6、其他：满足设计、招标文件、技术标准、相关图集、现行施工及验收规范等相关要求 | m | 31.4 | 19.28 | 605.39 | 431.75
8 | 031001006035 | UPVC排水管 DN75 | 1、材料名称：UPVC排水管 2、规格型号：DN75 3、材质：UPVC 4、连接方式：粘接 5、包含排水管所有安装所需管件（含新旧管道连接管件）、灌水试验、黄棕色管道色环 6、其他：满足设计、招标文件、技术标准、相关图集、现行施工及验收规范等相关要求 | m | 33.44 | 25.91 | 866.43 | 615.63
9 | 031001006036 | UPVC排水管 DN100 | 1、材料名称：UPVC排水管 2、规格型号：DN100 3、材质：UPVC 4、连接方式：粘接 5、包含排水管所有安装所需管件（含新旧管道连接管件）、灌水试验、黄棕色管道色环 6、其他：满足设计、招标文件、技术标准、相关图集、现行施工及验收规范等相关要求 | m | 107.76 | 29.01 | 3126.12 | 2211.24 | 1.08
10 | 031004006006 | 连体坐便器 | 1.名称：连体坐便器 2.材质：陶瓷 3.组装方式：含本体、水箱等所有附配件成套制作安装 4.其他要求：满足相关标准图集、规范、设计及验收要求等 | 个 | 4 | 123.22 | 492.88 | 258.08 | 0.12
11 | 031004003004 | 感应式洗手盆 | 1.名称：感应式洗手盆 2.材质：陶瓷 3.组装方式：含洗手盆、洗手盆排水附件、带红外感应式发泡型水龙头、角型阀(带铜活) DN15、金属软管 D15 4.型号、规格：详设计 5.其他：满足设计、招标文件、技术标准、相关图集、现行施工及验收规范等相关要求 | 组 | 20 | 105.33 | 2106.60 | 1051.20 | 1.40
12 | 031004006007 | 蹲式大便器（脚踏阀） | 1.名称：瓷蹲式大便器 2.材质：陶瓷 3.组装方式：含本体、脚踏阀等所有附配件成套制作安装 4.其他要求：满足相关标准图集、规范、设计及验收要求等 | 组 | 48 | 116.81 | 5606.88 | 2565.12
13 | 031004007003 | 感应挂式小便器 | 1.名称：感应挂式小便器 2.规格、类型：陶瓷 3.组装形式：详设计 4.附件名称、数量：含感应式冲洗阀、壁挂式小便器等所有附件及附件安装 5.详图集：09S304/105 5.其它：满足规范、技术标准、招标文件、合同要求等 | 组 | 24 | 83.22 | 1997.28 | 900.96 | 1.92
14 | 031003001011 | 截止阀 DN50 | 1.安装部位：室内 2.类型：截止阀 3.材质：全铜 4.规格、压力等级：DN50,1.6MPa 5.连接形式：螺纹连接 6.含本体及所有附(配)件制作、安装 7.其它：满足施工图设计要求及施工验收规范要求 | 个 | 4 | 152.56 | 610.24 | 124.80 | 10.36
15 | 031003001012 | 减压阀 DN50 | 1.安装部位：室内 2.类型：减压阀 3.材质：详设计 4.规格、压力等级：DN50,1.6MPa 5.连接形式：螺纹连接 6.含本体及所有附(配)件制作、安装 7.其它：满足施工图设计要求及施工验收规范要求 | 个 | 4 | 80.85 | 323.40 | 124.80 | 10.36
16 | 031003013003 | 水平旋翼式水表 DN50 | 1.名称：水平旋翼式水表 2.型号、规格：DN50 3.连接形式：螺纹连接 4.其他：满足设计、招标文件、技术标准、相关图集、现行施工及验收规范等相关要求 | 个 | 4 | 160.56 | 642.24 | 184.80 | 2.92
17 | 031004014008 | 地漏 DN50 | 1.名称：地漏 2.型号、规格：DN50 不锈钢 3.安装方式：详设计 4.其他：满足设计、招标文件、技术标准、相关图集、现行施工及验收规范等相关要求 | 个 | 24 | 30.42 | 730.08 | 418.56
18 | 031004014009 | 清扫口 DN75 | 1.名称、类型：清扫口 2.规格:DN75 3.其它：满足施工图设计要求及施工验收规范要求 | 个 | 4 | 18.06 | 72.24 | 40.20
19 | 031004014010 | 清扫口 DN100 | 1.名称、类型：清扫口 2.规格:DN100 3.其它：满足施工图设计要求及施工验收规范要求 | 个 | 4 | 21.08 | 84.32 | 41.12
20 | 031002003016 | 穿墙钢套管 介质管道公称直径（mm以内） 20 | 1.名称、类型：穿墙钢套管 介质管道公称直径（mm以内） 20 2.材质：焊接钢管 3.工作内容：制作安装、除锈、刷漆防腐、接地、堵料封堵等满足设计及施工规范要求 4.其它：满足施工图设计要求及施工验收规范要求 | 个 | 8 | 21.54 | 172.32 | 78.72 | 5.36
21 | 031002003017 | 穿墙钢套管 介质管道公称直径（mm以内） 32 | 1.名称、类型：穿墙钢套管 介质管道公称直径（mm以内） 32 2.材质：焊接钢管 3.工作内容：制作安装、除锈、刷漆防腐、接地、堵料封堵等满足设计及施工规范要求 4.其它：满足施工图设计要求及施工验收规范要求 | 个 | 4 | 26.99 | 107.96 | 44.88 | 3.00
22 | 031002003018 | 穿墙钢套管 介质管道公称直径（mm以内） 50 | 1.名称、类型：穿墙钢套管 介质管道公称直径（mm以内） 50 2.材质：焊接钢管 3.工作内容：制作安装、除锈、刷漆防腐、接地、堵料封堵等满足设计及施工规范要求 4.其它：满足施工图设计要求及施工验收规范要求 | 个 | 4 | 41.34 | 165.36 | 63.84 | 3.00
23 | 031002003019 | 穿墙钢套管 介质管道公称直径（mm以内） 80 | 1.名称、类型：穿墙钢套管 介质管道公称直径（mm以内） 80 2.材质：焊接钢管 3.工作内容：制作安装、除锈、刷漆防腐、接地、堵料封堵等满足设计及施工规范要求 4.其它：满足施工图设计要求及施工验收规范要求 | 个 | 8 | 78.83 | 630.64 | 227.52 | 7.36
|  | 分部小计 |  |  |  |  | 24851.18 | 14019.54 | 85.26
拆除工程
24 | 031004003005 | 拆除洗手盆 | 1.名称：拆除洗手盆 2.其他要求：满足相关标准图集、规范、设计及验收要求等 | 组 | 12 | 34.99 | 419.88 | 265.56 | 0.36
25 | 031004008003 | 拆除污水盆 | 1.名称：拆除污水盆 2.其他要求：满足相关标准图集、规范、设计及验收要求等 | 组 | 8 | 26.16 | 209.28 | 118.24 | 0.16
26 | 031004007004 | 拆除小便器 | 1.名称：拆除小便器 2.其他要求：满足相关标准图集、规范、设计及验收要求等 | 组 | 20 | 28.16 | 563.20 | 338.40 | 1.00
27 | 031004006008 | 拆除蹲便器 | 1.名称：拆除蹲便器 2.其他要求：满足相关标准图集、规范、设计及验收要求等 | 组 | 48 | 42.80 | 2054.40 | 1080.00
28 | 031001006037 | 拆除PVC排水管 DN50 | 1.名称：拆除PVC排水管 DN50 2.其他要求：满足相关标准图集、规范、设计及验收要求等 | m | 31.4 | 8.12 | 254.97 | 181.81
29 | 031001006038 | 拆除PVC排水管 DN75 | 1.名称：拆除PVC排水管 DN75 2.其他要求：满足相关标准图集、规范、设计及验收要求等 | m | 33.44 | 10.91 | 364.83 | 259.16
30 | 031001006039 | 拆除PVC排水管 DN100 | 1.名称：拆除PVC排水管 DN100 2.其他要求：满足相关标准图集、规范、设计及验收要求等 | m | 107.76 | 12.21 | 1315.75 | 931.05
|  | 分部小计 |  |  |  |  | 5182.31 | 3174.22 | 1.52
单价措施项目清单
专业措施项目
31 | 031301017008 | 脚手架搭拆 | 搭设方式和采用材料等由投标人自行考虑且符合施工规范要求，包干使用，结算时不做调整 | 项 | 1 | 859.66 | 859.66 | 300.88 | 42.98
|  | 分部小计 |  |  |  |  | 859.66 | 300.88 | 42.98
|  | 分部小计 |  |  |  |  | 859.66 | 300.88 | 42.98
合 计 | [6 empty] | 30893.15 | 17494.64 | 129.76

## F.4 总价措施项目清单与计价表(表-11)【给排水工程~10
总价措施项目清单与计价表
工程名称：四川省遂宁市安居职业高级中学校实训基地建设项目（老校区改造）\土建一标段\给排水工程【给排水工程-尚行楼】 |  |  |  | 标段：四川省遂宁市安居职业高级中学校实训基地建设项目（老校区改造）
序号 | 项目编码 | 项目名称 | 计算基础 | 费率 （%） | 金额 （元） | 调整费率 (%) | 调整后金额 (元) | 备注
定额(人工费+机械费)
1 | 031302001008 | 安全文明施工费 |  |  | 420.47
1.1 | ① | 环境保护费 | 税前建安工程造价（不含总价措施项目费）
1.2 | ② | 文明施工费 | 税前建安工程造价（不含总价措施项目费）
1.3 | ③ | 安全施工费 | 税前建安工程造价（不含总价措施项目费） |  | 420.47
1.4 | ④ | 临时设施费 | 税前建安工程造价（不含总价措施项目费）
2 | 031302002008 | 夜间施工增加费
3 | 031302003008 | 非夜间施工增加
4 | 031302004008 | 二次搬运费
5 | 031302005008 | 冬雨季施工增加费
6 | 031302006008 | 已完工程及设备保护费
7 | 031302008008 | 工程定位复测费
合计 |  |  |  |  | 420.47

## G.1 其他项目清单与计价汇总表(表-12)【给排水工程~11
其他项目清单与计价汇总表
工程名称：四川省遂宁市安居职业高级中学校实训基地建设项目（老校区改造）\土建一标段\给排水工程【给排水工程-尚行楼】 |  | 标段：四川省遂宁市安居职业高级中学校实训基地建设项目（老校区改造）
序号 | 项 目 名 称 | 金额(元) | 结算金额（元） | 备注
1 | 暂列金额
2 | 暂估价
2.1 | 材料(工程设备)暂估价/结算价 | -
2.2 | 专业工程暂估价/结算价
3 | 计日工
4 | 总承包服务费
合 计 |  |  | - | -

## G.2 暂列金额明细表(表-12-1)【给排水工程‖给排~12
暂列金额明细表
工程名称：四川省遂宁市安居职业高级中学校实训基地建设项目（老校区改造）\土建一标段\给排水工程【给排水工程-尚行楼】 |  | 标段：四川省遂宁市安居职业高级中学校实训基地建设项目（老校区改造）
序号 | 项目名称 | 计量单位 | 暂定金额(元) | 备注
合 计 |  |  |  | -

## G.4 专业工程暂估价表(表-12-3)【给排水工程‖给~13
专业工程暂估价表
工程名称：四川省遂宁市安居职业高级中学校实训基地建设项目（老校区改造）\土建一标段\给排水工程【给排水工程-尚行楼】 |  |  | 标段：四川省遂宁市安居职业高级中学校实训基地建设项目（老校区改造）
序号 | 工程名称 | 工程内容 | 暂估金额(元) | 结算金额(元) | 差额±（元） | 备注
合 计 |  |  |  | - | - | -

## K.2 承包人提供主要材料和工程设备一览表(表-20)【~14
承包人提供主要材料和工程设备一览表 （适用造价信息差额调整法）
工程名称：四川省遂宁市安居职业高级中学校实训基地建设项目（老校区改造）\土建一标段\给排水工程【给排水工程-尚行楼】 |  |  |  |  | 标段：四川省遂宁市安居职业高级中学校实训基地建设项目（老校区改造）
序号 | 名称、规格、型号 | 单位 | 数量 | 风险系数% | 基准单价(元) | 投标单价(元) | 发承包人确认单价(元) | 备注
1 | 角型阀(带铜活) DN15 | 个 | 44.44
2 | 金属软管 D15 | 根 | 44.44
3 | 焊接钢管 DN80 | m | 1.272 |  |  | 37.53
4 | 焊接钢管 DN125 | m | 2.544 |  |  | 69.18
5 | 清扫口 DN75 | 个 | 4.04 |  |  | 3.83
6 | 清扫口 DN100 | 个 | 4.04 |  |  | 6.50
7 | 减压阀 DN50 | 个 | 4.04
8 | 水平旋翼式水表 DN50 | 个 | 4 |  |  | 88.00
9 | 截止阀 DN50 | 个 | 4.04 |  |  | 71.00
10 | 不锈钢地漏 DN50 | 个 | 24.24 |  |  | 6.00
11 | 焊接钢管 DN32 | m | 2.544 |  |  | 14.15
12 | 焊接钢管 DN50 | m | 1.272 |  |  | 21.96
13 | PP-R 冷水管 DN15 | m | 119.969
14 | 室内塑料给水管热熔管件 DN15 | 个 | 179.482
15 | PP-R 冷水管 DN20 | m | 30.328
16 | 室内塑料给水管热熔管件 DN20 | 个 | 45.372
17 | PP-R 冷水管 DN25 | m | 168.493
18 | 室内塑料给水管热熔管件 DN25 | 个 | 203.154
19 | PP-R 冷水管 DN32 | m | 44.745
20 | 室内塑料给水管热熔管件 DN32 | 个 | 47.607
21 | PP-R 冷水管 DN40 | m | 18.816
22 | 室内塑料给水管热熔管件 DN40 | 个 | 16.427
23 | PP-R 冷水管 DN50 | m | 4.105
24 | 室内塑料给水管热熔管件 DN50 | 个 | 2.998
25 | UPVC排水管 DN50 | m | 31.777
26 | 室内塑料排水管粘接管件 DN50 | 个 | 21.666
27 | UPVC排水管 DN75 | m | 32.771
28 | 室内塑料排水管粘接管件 DN75 | 个 | 29.594
29 | UPVC排水管 DN100 | m | 102.372
30 | 室内塑料排水管粘接管件 DN100 | 个 | 124.571
31 | 连体坐便器 | 个 | 4.04
32 | 连体坐便器进水阀配件 | 套 | 4.04 |  |  | 25.00
33 | 座便器桶盖 | 套 | 4.04
34 | 瓷蹲式大便器 | 个 | 48.48
35 | 大便器脚踏阀 | 个 | 48.48
36 | 防污器 DN32 | 个 | 48.48 |  |  | 15.00
37 | 挂式小便器 | 个 | 24.24
38 | 小便器排水附件 | 套 | 24.24
39 | 小便器冲水连接管 DN15 | 根 | 24.24
40 | 埋入式感应控制器 | 个 | 24.24 |  |  | 25.00
41 | 感应式洗手盆 | 个 | 20.2
42 | 洗脸盆托架 | 副 | 20.2 |  |  | 12.00
43 | 洗脸盆排水附件 | 套 | 20.2 |  |  | 10.00
44 | 混合冷热水龙头 | 个 | 20.2

## E.3 单位工程招标控制价投标报价汇总表(表-04-1)~15
单位工程招标控制价/投标报价汇总表
（适用于一般计税方法）
工程名称：四川省遂宁市安居职业高级中学校实训基地建设项目（老校区改造）\土建一标段\给排水工程【给排水工程-博知楼】 |  | 标段：四川省遂宁市安居职业高级中学校实训基地建设项目（老校区改造）
序号 | 汇总内容 | 金 额（元） | 其中:暂估价(元)
1 | 分部分项及单价措施项目 | 30919.64
1.1 | 给排水 | 25118.28
1.2 | 拆除工程 | 4994.70
1.3 | 单价措施项目 | 806.66
2 | 总价措施项目 | 421.58 | -
2.1 | 其中：安全文明施工费 | 421.58 | -
3 | 其他项目 |  | -
3.1 | 其中：暂列金额 |  | -
3.2 | 其中：专业工程暂估价 |  | -
3.3 | 其中：计日工 |  | -
3.4 | 其中：总承包服务费 |  | -
4 | 规费 | 796.32 | -
5 | 创优质工程奖补偿奖励费 |  | -
6 | 税前不含税工程造价 | 32137.54 | -
6.1 | 其中：除税甲供材料（设备）费 |  | -
7 | 销项增值税额 | 964.13 | -
8 | 附加税 |  | -
招标控制价/投标报价总价合计=税前不含税工程造价+销项增值税额+附加税 |  | 33101.67

## F.1 分部分项工程和单价措施项目清单与计价表(表-08~16
分部分项工程和单价措施项目清单与计价表
工程名称：四川省遂宁市安居职业高级中学校实训基地建设项目（老校区改造）\土建一标段\给排水工程【给排水工程-博知楼】 |  |  |  |  | 标段：四川省遂宁市安居职业高级中学校实训基地建设项目（老校区改造）
序号 | 项目编码 | 项目名称 | 项目特征描述 | 计量 单位 | 工程量 | 金额（元）
[6 empty] | 综合单价 | 合价 | 其中
[8 empty] | 定额人工费 | 定额机械费 | 暂估价
给排水
1 | 031001007004 | 冷水 衬塑钢管 DN65 | 1.安装部位：室内 2.介质：冷水 3.材质、规格：衬塑钢管 DN65，压力等级详见设计 4.连接形式：螺纹连接 5.压力试验及吹、洗设计要求 ：满足设计要求 6.警示带形式：满足设计及规范要求 7.含配套管件(含新旧管道连接管件）、管道消毒冲洗、蓝色管道色环等 8.其它：满足施工图设计要求及施工验收规范要求 | m | 10.8 | 115.51 | 1247.51 | 336.64 | 11.34
2 | 031001007005 | 冷水 衬塑钢管 DN20 | 1.安装部位：室内 2.介质：冷水 3.材质、规格：衬塑钢管 DN20,压力等级详见设计 4.连接形式：螺纹连接 5.压力试验及吹、洗设计要求 ：满足设计要求 6.警示带形式：满足设计及规范要求 7.含配套管件(含新旧管道连接管件）、管道消毒冲洗、蓝色管道色环等 8.其它：满足施工图设计要求及施工验收规范要求 | m | 1 | 44.42 | 44.42 | 20.45 | 0.24
3 | 031001006040 | PP-R 冷水管 DN15 | 1.安装部位：室内 2.材质：PP-R冷水管 3.型号、规格：DN15，压力等级详见设计 4.连接方式：热熔连接 5.含给水管道冲洗、消毒、水压试验、蓝色管道色环 6.含管道剔堵槽、压槽、修补 7.含管件、管卡制作安装，各种管件综合考虑(含伸缩节、含新旧管道连接管件），不作调整 8.其他：满足设计、招标文件、技术标准、相关图集、现行施工及验收规范等相关要求 | m | 70.56 | 15.64 | 1103.56 | 786.04 | 6.35
4 | 031001006041 | PP-R 冷水管 DN20 | 1.安装部位：室内 2.材质：PP-R冷水管 3.型号、规格：DN20，压力等级详见设计 4.连接方式：热熔连接 5.含给水管道冲洗、消毒、水压试验、蓝色管道色环 6.含管道剔堵槽、压槽、修补 7.含管件、管卡制作安装，各种管件综合考虑(含伸缩节、含新旧管道连接管件），不作调整 8.其他：满足设计、招标文件、技术标准、相关图集、现行施工及验收规范等相关要求 | m | 3.2 | 15.64 | 50.05 | 35.65 | 0.29
5 | 031001006042 | PP-R 冷水管 DN25 | 1.安装部位：室内 2.材质：PP-R冷水管 3.型号、规格：DN25，压力等级详见设计 4.连接方式：热熔连接 5.含给水管道冲洗、消毒、水压试验、蓝色管道色环 6.含管道剔堵槽、压槽、修补 7.含管件、管卡制作安装，各种管件综合考虑(含伸缩节、含新旧管道连接管件），不作调整 8.其他：满足设计、招标文件、技术标准、相关图集、现行施工及验收规范等相关要求 | m | 166.96 | 17.37 | 2900.10 | 2065.30 | 16.70
6 | 031001006043 | PP-R 冷水管 DN32 | 1.安装部位：室内 2.材质：PP-R冷水管 3.型号、规格：DN32，压力等级详见设计 4.连接方式：热熔连接 5.含给水管道冲洗、消毒、水压试验、蓝色管道色环 6.含管道剔堵槽、压槽、修补 7.含管件、管卡制作安装，各种管件综合考虑(含伸缩节、含新旧管道连接管件），不作调整 8.其他：满足设计、招标文件、技术标准、相关图集、现行施工及验收规范等相关要求 | m | 78.96 | 18.77 | 1482.08 | 1054.91 | 9.48
7 | 031001006044 | PP-R 冷水管 DN40 | 1.安装部位：室内 2.材质：PP-R冷水管 3.型号、规格：DN40，压力等级详见设计 4.连接方式：热熔连接 5.含给水管道冲洗、消毒、水压试验、蓝色管道色环 6.含管道剔堵槽、压槽、修补 7.含管件、管卡制作安装，各种管件综合考虑(含伸缩节、含新旧管道连接管件），不作调整 8.其他：满足设计、招标文件、技术标准、相关图集、现行施工及验收规范等相关要求 | m | 3.96 | 21.10 | 83.56 | 59.44 | 0.55
8 | 031001006045 | PP-R 冷水管 DN50 | 1.安装部位：室内 2.材质：PP-R冷水管 3.型号、规格：DN50，压力等级详见设计 4.连接方式：热熔连接 5.含给水管道冲洗、消毒、水压试验、蓝色管道色环 6.含管道剔堵槽、压槽、修补 7.含管件、管卡制作安装，各种管件综合考虑(含伸缩节、含新旧管道连接管件），不作调整 8.其他：满足设计、招标文件、技术标准、相关图集、现行施工及验收规范等相关要求 | m | 1.2 | 24.54 | 29.45 | 20.96 | 0.18
9 | 031001006046 | UPVC排水管 DN50 | 1、材料名称：UPVC排水管 2、规格型号：DN50 3、材质：UPVC 4、连接方式：粘接 5、包含排水管所有安装所需管件（含新旧管道连接管件）、灌水试验、黄棕色管道色环 6、其他：满足设计、招标文件、技术标准、相关图集、现行施工及验收规范等相关要求 | m | 31.24 | 19.28 | 602.31 | 429.55
10 | 031001006047 | UPVC排水管 DN75 | 1、材料名称：UPVC排水管 2、规格型号：DN75 3、材质：UPVC 4、连接方式：粘接 5、包含排水管所有安装所需管件（含新旧管道连接管件）、灌水试验、黄棕色管道色环 6、其他：满足设计、招标文件、技术标准、相关图集、现行施工及验收规范等相关要求 | m | 7.16 | 25.91 | 185.52 | 131.82
11 | 031001006048 | UPVC排水管 DN100 | 1、材料名称：UPVC排水管 2、规格型号：DN100 3、材质：UPVC 4、连接方式：粘接 5、包含排水管所有安装所需管件（含新旧管道连接管件）、灌水试验、黄棕色管道色环 6、其他：满足设计、招标文件、技术标准、相关图集、现行施工及验收规范等相关要求 | m | 101.08 | 29.01 | 2932.33 | 2074.16 | 1.01
12 | 031004003006 | 感应式洗手盆 | 1.名称：感应式洗手盆 2.材质：陶瓷 3.组装方式：含洗手盆、洗手盆排水附件、带红外感应式发泡型水龙头、角型阀(带铜活) DN15、金属软管 D15 4.型号、规格：详设计 5.其他：满足设计、招标文件、技术标准、相关图集、现行施工及验收规范等相关要求 | 组 | 12 | 105.33 | 1263.96 | 630.72 | 0.84
13 | 031004006009 | 蹲式大便器（脚踏阀） | 1.名称：瓷蹲式大便器 2.材质：陶瓷 3.组装方式：含本体、脚踏阀等所有附配件成套制作安装 4.其他要求：满足相关标准图集、规范、设计及验收要求等 | 组 | 48 | 116.81 | 5606.88 | 2565.12
14 | 031004007005 | 感应挂式小便器 | 1.名称：感应挂式小便器 2.规格、类型：陶瓷 3.组装形式：详设计 4.附件名称、数量：含感应式冲洗阀、壁挂式小便器等所有附件及附件安装 5.详图集：09S304/105 5.其它：满足规范、技术标准、招标文件、合同要求等 | 组 | 24 | 83.22 | 1997.28 | 900.96 | 1.92
15 | 031003001013 | 自动排气阀 DN20 | 1.名称：自动排气阀 2.规格： DN20 3.连接形式 ：螺纹连接 5.其他：满足设计、招标文件、技术标准、相关图集、现行施工及验收规范等相关要求 | 个 | 1 | 56.32 | 56.32 | 11.55 | 0.96
16 | 031004006010 | 连体坐便器 | 1.名称：连体坐便器 2.材质：陶瓷 3.组装方式：含本体、水箱等所有附配件成套制作安装 4.其他要求：满足相关标准图集、规范、设计及验收要求等 | 个 | 4 | 123.22 | 492.88 | 258.08 | 0.12
17 | 031003003006 | 弹性座封闸阀 DN65 | 1.安装部位：室内 2.类型：弹性座封闸阀 3.材质：详设计 4.规格、压力等级：DN65 5.连接形式：法兰连接 6.含本体及所有附(配)件制作、安装 7.其它：满足施工图设计要求及施工验收规范要求 | 个 | 1 | 347.77 | 347.77 | 36.96 | 2.12
18 | 031003003007 | 止回阀 DN65 | 1.安装部位：室内 2.类型：止回阀 3.材质：详设计 4.规格、压力等级：DN65 5.连接形式：法兰连接 6.含本体及所有附(配)件制作、安装 7.其它：满足施工图设计要求及施工验收规范要求 | 个 | 1 | 217.23 | 217.23 | 36.96 | 2.12
19 | 031003001014 | 截止阀 DN50 | 1.安装部位：室内 2.类型：截止阀 3.材质：全铜 4.规格、压力等级：DN50,1.6MPa 5.连接形式：螺纹连接 6.含本体及所有附(配)件制作、安装 7.其它：满足施工图设计要求及施工验收规范要求 | 个 | 4 | 152.56 | 610.24 | 124.80 | 10.36
20 | 031003001015 | 减压阀 DN50 | 1.安装部位：室内 2.类型：减压阀 3.材质：详设计 4.规格、压力等级：DN50,1.6MPa 5.连接形式：螺纹连接 6.含本体及所有附(配)件制作、安装 7.其它：满足施工图设计要求及施工验收规范要求 | 个 | 4 | 80.85 | 323.40 | 124.80 | 10.36
21 | 031003013004 | 水平旋翼式水表 DN50 | 1.名称：水平旋翼式水表 2.型号、规格：DN50 3.连接形式：螺纹连接 4.其他：满足设计、招标文件、技术标准、相关图集、现行施工及验收规范等相关要求 | 个 | 4 | 160.56 | 642.24 | 184.80 | 2.92
22 | 031004014011 | 地漏 DN50 | 1.名称：地漏 2.型号、规格：DN50 不锈钢 3.安装方式：详设计 4.其他：满足设计、招标文件、技术标准、相关图集、现行施工及验收规范等相关要求 | 个 | 20 | 30.42 | 608.40 | 348.80
23 | 031004014012 | 清扫口 DN100 | 1.名称、类型：清扫口 2.规格:DN100 3.其它：满足施工图设计要求及施工验收规范要求 | 个 | 12 | 21.08 | 252.96 | 123.36
24 | 011615001010 | 楼板打孔 孔径200mm以内 | 1.名称：预留孔洞 2.部位：室内 3.留洞部位材质：楼板 4.洞尺寸：孔径 200mm以内 5.其他：满足设计、招标文件、技术标准、相关图集、现行施工及验收规范等相关要求 | 个 | 4 | 49.86 | 199.44 | 134.80 | 1.16
25 | 031002003020 | 穿墙钢套管 介质管道公称直径（mm以内） 32 | 1.名称、类型：穿墙钢套管 介质管道公称直径（mm以内） 32 2.材质：焊接钢管 3.工作内容：制作安装、除锈、刷漆防腐、接地、堵料封堵等满足设计及施工规范要求 4.其它：满足施工图设计要求及施工验收规范要求 | 个 | 24 | 26.99 | 647.76 | 269.28 | 18.00
26 | 031002003021 | 穿墙钢套管 介质管道公称直径（mm以内） 50 | 1.名称、类型：穿墙钢套管 介质管道公称直径（mm以内） 50 2.材质：焊接钢管 3.工作内容：制作安装、除锈、刷漆防腐、接地、堵料封堵等满足设计及施工规范要求 4.其它：满足施工图设计要求及施工验收规范要求 | 个 | 4 | 41.34 | 165.36 | 63.84 | 3.00
27 | 031002003022 | 穿楼板钢套管 介质管道公称直径（mm以内） 65 | 1.名称、类型：穿楼板钢套管 介质管道公称直径（mm以内） 65 2.材质：焊接钢管 3.工作内容：制作安装、除锈、刷漆防腐、接地、堵料封堵等满足设计及施工规范要求 4.其它：满足施工图设计要求及施工验收规范要求 | 个 | 3 | 55.22 | 165.66 | 64.53 | 2.25
28 | 031002003023 | 刚性防水套管 DN150以内 | 1、材料名称：刚性防水套管 2、规格型号：DN150以内 3、材质：刚性 4、其他：满足设计、施工及验收规范要求 | 个 | 1 | 386.89 | 386.89 | 166.59 | 31.41
29 | 031201001003 | 管道刷油 | 1.除锈级别：管道刷油 2.油漆品种：铁红醇酸底漆，银粉漆 3.涂刷遍数、漆膜厚度：两遍 4.标志色方式、品种：详设计 5.其他：满足设计、招标文件、技术标准、相关图集、现行施工及验收规范等相关要求 | m2 | 1.7 | 9.86 | 16.76 | 6.73
30 | 031002001003 | 管道支架 | 1、材料名称：管道支架制作、安装 2、防锈漆二道后,再刷灰色调和漆二道。 3.其他：满足设计、招标文件、技术标准、相关图集、现行施工及验收规范等相关要求 | Kg | 23.11 | 19.73 | 455.96 | 230.87 | 77.42
|  | 分部小计 |  |  |  |  | 25118.28 | 13298.47 | 211.10
拆除工程
31 | 031004003007 | 拆除洗手盆 | 1.名称：拆除洗手盆 2.其他要求：满足相关标准图集、规范、设计及验收要求等 | 组 | 8 | 34.99 | 279.92 | 177.04 | 0.24
32 | 031004008004 | 拆除污水盆 | 1.名称：拆除污水盆 2.其他要求：满足相关标准图集、规范、设计及验收要求等 | 组 | 16 | 26.16 | 418.56 | 236.48 | 0.32
33 | 031004007006 | 拆除小便器 | 1.名称：拆除小便器 2.其他要求：满足相关标准图集、规范、设计及验收要求等 | 组 | 24 | 28.16 | 675.84 | 406.08 | 1.20
34 | 031004006011 | 拆除蹲便器 | 1.名称：拆除蹲便器 2.其他要求：满足相关标准图集、规范、设计及验收要求等 | 组 | 48 | 42.80 | 2054.40 | 1080.00
35 | 031001006049 | 拆除PVC排水管 DN50 | 1.名称：拆除PVC排水管 DN50 2.其他要求：满足相关标准图集、规范、设计及验收要求等 | m | 31.24 | 8.12 | 253.67 | 180.88
36 | 031001006050 | 拆除PVC排水管 DN75 | 1.名称：拆除PVC排水管 DN75 2.其他要求：满足相关标准图集、规范、设计及验收要求等 | m | 7.16 | 10.91 | 78.12 | 55.49
37 | 031001006051 | 拆除PVC排水管 DN100 | 1.名称：拆除PVC排水管 DN100 2.其他要求：满足相关标准图集、规范、设计及验收要求等 | m | 101.08 | 12.21 | 1234.19 | 873.33
|  | 分部小计 |  |  |  |  | 4994.70 | 3009.30 | 1.76
单价措施项目清单
专业措施项目
38 | 031301017011 | 脚手架搭拆 | 搭设方式和采用材料等由投标人自行考虑且符合施工规范要求，包干使用，结算时不做调整 | 项 | 1 | 806.66 | 806.66 | 282.33 | 40.33
|  | 分部小计 |  |  |  |  | 806.66 | 282.33 | 40.33
|  | 分部小计 |  |  |  |  | 806.66 | 282.33 | 40.33
合 计 | [6 empty] | 30919.64 | 16590.10 | 253.19

## F.4 总价措施项目清单与计价表(表-11)【给排水工程~17
总价措施项目清单与计价表
工程名称：四川省遂宁市安居职业高级中学校实训基地建设项目（老校区改造）\土建一标段\给排水工程【给排水工程-博知楼】 |  |  |  | 标段：四川省遂宁市安居职业高级中学校实训基地建设项目（老校区改造）
序号 | 项目编码 | 项目名称 | 计算基础 | 费率 （%） | 金额 （元） | 调整费率 (%) | 调整后金额 (元) | 备注
定额(人工费+机械费)
1 | 031302001011 | 安全文明施工费 |  |  | 421.58
1.1 | ① | 环境保护费 | 税前建安工程造价（不含总价措施项目费）
1.2 | ② | 文明施工费 | 税前建安工程造价（不含总价措施项目费）
1.3 | ③ | 安全施工费 | 税前建安工程造价（不含总价措施项目费） |  | 421.58
1.4 | ④ | 临时设施费 | 税前建安工程造价（不含总价措施项目费）
2 | 031302002011 | 夜间施工增加费
3 | 031302003011 | 非夜间施工增加
4 | 031302004011 | 二次搬运费
5 | 031302005011 | 冬雨季施工增加费
6 | 031302006011 | 已完工程及设备保护费
7 | 031302008011 | 工程定位复测费
合计 |  |  |  |  | 421.58

## G.1 其他项目清单与计价汇总表(表-12)【给排水工程~18
其他项目清单与计价汇总表
工程名称：四川省遂宁市安居职业高级中学校实训基地建设项目（老校区改造）\土建一标段\给排水工程【给排水工程-博知楼】 |  | 标段：四川省遂宁市安居职业高级中学校实训基地建设项目（老校区改造）
序号 | 项 目 名 称 | 金额(元) | 结算金额（元） | 备注
1 | 暂列金额
2 | 暂估价
2.1 | 材料(工程设备)暂估价/结算价 | -
2.2 | 专业工程暂估价/结算价
3 | 计日工
4 | 总承包服务费
合 计 |  |  | - | -

## G.2 暂列金额明细表(表-12-1)【给排水工程‖给排~19
暂列金额明细表
工程名称：四川省遂宁市安居职业高级中学校实训基地建设项目（老校区改造）\土建一标段\给排水工程【给排水工程-博知楼】 |  | 标段：四川省遂宁市安居职业高级中学校实训基地建设项目（老校区改造）
序号 | 项目名称 | 计量单位 | 暂定金额(元) | 备注
合 计 |  |  |  | -

## G.4 专业工程暂估价表(表-12-3)【给排水工程‖给~20
专业工程暂估价表
工程名称：四川省遂宁市安居职业高级中学校实训基地建设项目（老校区改造）\土建一标段\给排水工程【给排水工程-博知楼】 |  |  | 标段：四川省遂宁市安居职业高级中学校实训基地建设项目（老校区改造）
序号 | 工程名称 | 工程内容 | 暂估金额(元) | 结算金额(元) | 差额±（元） | 备注
合 计 |  |  |  | - | - | -

## K.2 承包人提供主要材料和工程设备一览表(表-20)【~21
承包人提供主要材料和工程设备一览表 （适用造价信息差额调整法）
工程名称：四川省遂宁市安居职业高级中学校实训基地建设项目（老校区改造）\土建一标段\给排水工程【给排水工程-博知楼】 |  |  |  |  | 标段：四川省遂宁市安居职业高级中学校实训基地建设项目（老校区改造）
序号 | 名称、规格、型号 | 单位 | 数量 | 风险系数% | 基准单价(元) | 投标单价(元) | 发承包人确认单价(元) | 备注
1 | 角型阀(带铜活) DN15 | 个 | 28.28
2 | 金属软管 D15 | 根 | 28.28
3 | 焊接钢管 DN80 | m | 1.272 |  |  | 37.53
4 | 弹性座封闸阀 DN65 | 个 | 1 |  |  | 280.00
5 | 止回阀 DN65 | 个 | 1 |  |  | 149.46
6 | 焊接钢管 DN100 | m | 0.954 |  |  | 48.83
7 | 衬塑钢管 DN65 | m | 10.822 |  |  | 70.00
8 | 给水室内钢塑复合管螺纹管件 DN65 | 个 | 5.681
9 | 衬塑钢管 DN20 | m | 0.991 |  |  | 15.30
10 | 给水室内钢塑复合管螺纹管件 DN20 | 个 | 1.21
11 | 焊接钢管 | kg | 9.46 |  |  | 4.52
12 | 醇酸清漆 F01-1 | kg | 0.179 |  |  | 25.00
13 | 银粉漆 | kg | 0.114 |  |  | 20.19
14 | 型钢 | kg | 24.255
15 | 清扫口 DN100 | 个 | 12.12 |  |  | 6.50
16 | 减压阀 DN50 | 个 | 4.04
17 | 水平旋翼式水表 DN50 | 个 | 4 |  |  | 88.00
18 | 截止阀 DN50 | 个 | 4.04 |  |  | 71.00
19 | 不锈钢地漏 DN50 | 个 | 20.2 |  |  | 6.00
20 | 焊接钢管 DN50 | m | 7.632 |  |  | 21.96
21 | 自动排气阀 DN20 | 个 | 1.01 |  |  | 28.50
22 | PP-R 冷水管 DN15 | m | 71.689
23 | 室内塑料给水管热熔管件 DN15 | 个 | 107.251
24 | PP-R 冷水管 DN20 | m | 3.251
25 | 室内塑料给水管热熔管件 DN20 | 个 | 4.864
26 | PP-R 冷水管 DN25 | m | 169.631
27 | 室内塑料给水管热熔管件 DN25 | 个 | 204.526
28 | PP-R 冷水管 DN32 | m | 80.223
29 | 室内塑料给水管热熔管件 DN32 | 个 | 85.356
30 | PP-R 冷水管 DN40 | m | 4.023
31 | 室内塑料给水管热熔管件 DN40 | 个 | 3.513
32 | PP-R 冷水管 DN50 | m | 1.219
33 | 室内塑料给水管热熔管件 DN50 | 个 | 0.89
34 | UPVC排水管 DN50 | m | 31.615
35 | 室内塑料排水管粘接管件 DN50 | 个 | 21.556
36 | UPVC排水管 DN75 | m | 7.017
37 | 室内塑料排水管粘接管件 DN75 | 个 | 6.337
38 | UPVC排水管 DN100 | m | 96.026
39 | 室内塑料排水管粘接管件 DN100 | 个 | 116.848
40 | 连体坐便器 | 个 | 4.04
41 | 连体坐便器进水阀配件 | 套 | 4.04 |  |  | 25.00
42 | 座便器桶盖 | 套 | 4.04
43 | 瓷蹲式大便器 | 个 | 48.48
44 | 大便器脚踏阀 | 个 | 48.48
45 | 防污器 DN32 | 个 | 48.48 |  |  | 15.00
46 | 挂式小便器 | 个 | 24.24
47 | 小便器排水附件 | 套 | 24.24
48 | 小便器冲水连接管 DN15 | 根 | 24.24
49 | 埋入式感应控制器 | 个 | 24.24 |  |  | 25.00
50 | 感应式洗手盆 | 个 | 12.12
51 | 洗脸盆托架 | 副 | 12.12 |  |  | 12.00
52 | 洗脸盆排水附件 | 套 | 12.12 |  |  | 10.00
53 | 混合冷热水龙头 | 个 | 12.12

## E.3 单位工程招标控制价投标报价汇总表(表-04-1)~22
单位工程招标控制价/投标报价汇总表
（适用于一般计税方法）
工程名称：四川省遂宁市安居职业高级中学校实训基地建设项目（老校区改造）\土建一标段\给排水工程【给排水工程-求知楼（教学楼）】 |  | 标段：四川省遂宁市安居职业高级中学校实训基地建设项目（老校区改造）
序号 | 汇总内容 | 金 额（元） | 其中:暂估价(元)
1 | 分部分项及单价措施项目 | 42276.98
1.1 | 给排水 | 35520.76
1.2 | 拆除工程 | 5624.37
1.3 | 单价措施项目 | 1131.85
2 | 总价措施项目 | 576.03 | -
2.1 | 其中：安全文明施工费 | 576.03 | -
3 | 其他项目 |  | -
3.1 | 其中：暂列金额 |  | -
3.2 | 其中：专业工程暂估价 |  | -
3.3 | 其中：计日工 |  | -
3.4 | 其中：总承包服务费 |  | -
4 | 规费 | 1105.63 | -
5 | 创优质工程奖补偿奖励费 |  | -
6 | 税前不含税工程造价 | 43958.64 | -
6.1 | 其中：除税甲供材料（设备）费 |  | -
7 | 销项增值税额 | 1318.76 | -
8 | 附加税 |  | -
招标控制价/投标报价总价合计=税前不含税工程造价+销项增值税额+附加税 |  | 45277.40

## F.1 分部分项工程和单价措施项目清单与计价表(表-08~23
分部分项工程和单价措施项目清单与计价表
工程名称：四川省遂宁市安居职业高级中学校实训基地建设项目（老校区改造）\土建一标段\给排水工程【给排水工程-求知楼（教学楼）】 |  |  |  |  | 标段：四川省遂宁市安居职业高级中学校实训基地建设项目（老校区改造）
序号 | 项目编码 | 项目名称 | 项目特征描述 | 计量 单位 | 工程量 | 金额（元）
[6 empty] | 综合单价 | 合价 | 其中
[8 empty] | 定额人工费 | 定额机械费 | 暂估价
给排水
1 | 031001006052 | PP-R 冷水管 DN15 | 1.安装部位：室内 2.材质：PP-R冷水管 3.型号、规格：DN15，压力等级详见设计 4.连接方式：热熔连接 5.含给水管道冲洗、消毒、水压试验、蓝色管道色环 6.含管道剔堵槽、压槽、修补 7.含管件、管卡制作安装，各种管件综合考虑(含伸缩节、含新旧管道连接管件），不作调整 8.其他：满足设计、招标文件、技术标准、相关图集、现行施工及验收规范等相关要求 | m | 174.7 | 15.64 | 2732.31 | 1946.16 | 15.72
2 | 031001006053 | PP-R 冷水管 DN20 | 1.安装部位：室内 2.材质：PP-R冷水管 3.型号、规格：DN20，压力等级详见设计 4.连接方式：热熔连接 5.含给水管道冲洗、消毒、水压试验、蓝色管道色环 6.含管道剔堵槽、压槽、修补 7.含管件、管卡制作安装，各种管件综合考虑(含伸缩节、含新旧管道连接管件），不作调整 8.其他：满足设计、招标文件、技术标准、相关图集、现行施工及验收规范等相关要求 | m | 31.85 | 15.64 | 498.13 | 354.81 | 2.87
3 | 031001006054 | PP-R 冷水管 DN25 | 1.安装部位：室内 2.材质：PP-R冷水管 3.型号、规格：DN25，压力等级详见设计 4.连接方式：热熔连接 5.含给水管道冲洗、消毒、水压试验、蓝色管道色环 6.含管道剔堵槽、压槽、修补 7.含管件、管卡制作安装，各种管件综合考虑(含伸缩节、含新旧管道连接管件），不作调整 8.其他：满足设计、招标文件、技术标准、相关图集、现行施工及验收规范等相关要求 | m | 250.05 | 17.37 | 4343.37 | 3093.12 | 25.01
4 | 031001006055 | PP-R 冷水管 DN32 | 1.安装部位：室内 2.材质：PP-R冷水管 3.型号、规格：DN32，压力等级详见设计 4.连接方式：热熔连接 5.含给水管道冲洗、消毒、水压试验、蓝色管道色环 6.含管道剔堵槽、压槽、修补 7.含管件、管卡制作安装，各种管件综合考虑(含伸缩节、含新旧管道连接管件），不作调整 8.其他：满足设计、招标文件、技术标准、相关图集、现行施工及验收规范等相关要求 | m | 44.1 | 18.77 | 827.76 | 589.18 | 5.29
5 | 031001006056 | PP-R 冷水管 DN40 | 1.安装部位：室内 2.材质：PP-R冷水管 3.型号、规格：DN40，压力等级详见设计 4.连接方式：热熔连接 5.含给水管道冲洗、消毒、水压试验、蓝色管道色环 6.含管道剔堵槽、压槽、修补 7.含管件、管卡制作安装，各种管件综合考虑(含伸缩节、含新旧管道连接管件），不作调整 8.其他：满足设计、招标文件、技术标准、相关图集、现行施工及验收规范等相关要求 | m | 8.83 | 21.10 | 186.31 | 132.54 | 1.24
6 | 031001006057 | UPVC排水管 DN50 | 1、材料名称：UPVC排水管 2、规格型号：DN50 3、材质：UPVC 4、连接方式：粘接 5、包含排水管所有安装所需管件（含新旧管道连接管件）、灌水试验、黄棕色管道色环 6、其他：满足设计、招标文件、技术标准、相关图集、现行施工及验收规范等相关要求 | m | 14.95 | 19.28 | 288.24 | 205.56
7 | 031001006058 | UPVC排水管 DN75 | 1、材料名称：UPVC排水管 2、规格型号：DN75 3、材质：UPVC 4、连接方式：粘接 5、包含排水管所有安装所需管件（含新旧管道连接管件）、灌水试验、黄棕色管道色环 6、其他：满足设计、招标文件、技术标准、相关图集、现行施工及验收规范等相关要求 | m | 27.4 | 25.91 | 709.93 | 504.43
8 | 031001006059 | UPVC排水管 DN100 | 1、材料名称：UPVC排水管 2、规格型号：DN100 3、材质：UPVC 4、连接方式：粘接 5、包含排水管所有安装所需管件（含新旧管道连接管件）、灌水试验、黄棕色管道色环 6、其他：满足设计、招标文件、技术标准、相关图集、现行施工及验收规范等相关要求 | m | 145.4 | 29.01 | 4218.05 | 2983.61 | 1.45
9 | 031004003008 | 感应式洗手盆 | 1.名称：感应式洗手盆 2.材质：陶瓷 3.组装方式：含洗手盆、洗手盆排水附件、带红外感应式发泡型水龙头、角型阀(带铜活) DN15、金属软管 D15 4.型号、规格：详设计 5.其他：满足设计、招标文件、技术标准、相关图集、现行施工及验收规范等相关要求 | 组 | 30 | 105.33 | 3159.90 | 1576.80 | 2.10
10 | 031004008005 | 污水盆 | 1.名称：污水盆 2.规格、类型：详设计 3.组装形式：成品 4.附件名称、数量：含水龙头等所有附件及附件安装 5.图集详设计 6.其它：满足规范、技术标准、招标文件、合同要求等 | 组 | 15 | 111.35 | 1670.25 | 554.40 | 0.60
11 | 031004006012 | 蹲式大便器（脚踏阀） | 1.名称：瓷蹲式大便器 2.材质：陶瓷 3.组装方式：含本体、脚踏阀等所有附配件成套制作安装 4.其他要求：满足相关标准图集、规范、设计及验收要求等 | 组 | 65 | 116.81 | 7592.65 | 3473.60
12 | 031004007007 | 感应挂式小便器 | 1.名称：感应挂式小便器 2.规格、类型：陶瓷 3.组装形式：详设计 4.附件名称、数量：含感应式冲洗阀、壁挂式小便器等所有附件及附件安装 5.详图集：09S304/105 5.其它：满足规范、技术标准、招标文件、合同要求等 | 组 | 25 | 83.22 | 2080.50 | 938.50 | 2.00
13 | 031004006013 | 连体坐便器 | 1.名称：连体坐便器 2.材质：陶瓷 3.组装方式：含本体、水箱等所有附配件成套制作安装 4.其他要求：满足相关标准图集、规范、设计及验收要求等 | 个 | 10 | 123.22 | 1232.20 | 645.20 | 0.30
14 | 031003001016 | 截止阀 DN40 | 1.安装部位：室内 2.类型：截止阀 3.材质：全铜 4.规格、压力等级：DN40,1.6MPa 5.连接形式：螺纹连接 6.含本体及所有附(配)件制作、安装 7.其它：满足施工图设计要求及施工验收规范要求 | 个 | 10 | 103.27 | 1032.70 | 254.10 | 18.80
15 | 031003001017 | 减压阀 DN40 | 1.安装部位：室内 2.类型：减压阀 3.材质：详设计 4.规格、压力等级：DN40,1.6MPa 5.连接形式：螺纹连接 6.含本体及所有附(配)件制作、安装 7.其它：满足施工图设计要求及施工验收规范要求 | 个 | 6 | 60.85 | 365.10 | 152.46 | 11.28
16 | 031003013005 | 水平旋翼式水表 DN40 | 1.名称：水平旋翼式水表 2.型号、规格：DN40 3.连接形式：螺纹连接 4.其他：满足设计、招标文件、技术标准、相关图集、现行施工及验收规范等相关要求 | 个 | 10 | 152.61 | 1526.10 | 369.60 | 6.00
17 | 031003001018 | 水龙头 DN15 | 1.名称：水龙头 2.材质规格型号：不锈钢 DN15 3.安装形式：螺纹连接 4.其他要求：满足相关标准图集、规范、设计及验收要求等 | 个 | 20 | 32.61 | 652.20 | 208.20 | 16.80
18 | 031004014013 | 地漏 DN50 | 1.名称：地漏 2.型号、规格：DN50 不锈钢 3.安装方式：详设计 4.其他：满足设计、招标文件、技术标准、相关图集、现行施工及验收规范等相关要求 | 个 | 40 | 30.42 | 1216.80 | 697.60
19 | 031004014014 | 清扫口 DN100 | 1.名称、类型：清扫口 2.规格:DN100 3.其它：满足施工图设计要求及施工验收规范要求 | 个 | 10 | 21.08 | 210.80 | 102.80
20 | 031002003024 | 穿墙钢套管 介质管道公称直径（mm以内） 20 | 1.名称、类型：穿墙钢套管 介质管道公称直径（mm以内） 20 2.材质：焊接钢管 3.工作内容：制作安装、除锈、刷漆防腐、接地、堵料封堵等满足设计及施工规范要求 4.其它：满足施工图设计要求及施工验收规范要求 | 个 | 5 | 21.54 | 107.70 | 49.20 | 3.35
21 | 031002003025 | 穿墙钢套管 介质管道公称直径（mm以内） 32 | 1.名称、类型：穿墙钢套管 介质管道公称直径（mm以内） 32 2.材质：焊接钢管 3.工作内容：制作安装、除锈、刷漆防腐、接地、堵料封堵等满足设计及施工规范要求 4.其它：满足施工图设计要求及施工验收规范要求 | 个 | 14 | 26.99 | 377.86 | 157.08 | 10.50
22 | 031002003026 | 穿墙钢套管 介质管道公称直径（mm以内） 100 | 1.名称、类型：穿墙钢套管 介质管道公称直径（mm以内） 100 2.材质：焊接钢管 3.工作内容：制作安装、除锈、刷漆防腐、接地、堵料封堵等满足设计及施工规范要求 4.其它：满足施工图设计要求及施工验收规范要求 | 个 | 5 | 98.38 | 491.90 | 194.10 | 5.45
|  | 分部小计 |  |  |  |  | 35520.76 | 19183.05 | 128.76
拆除工程
23 | 031004003009 | 拆除洗手盆 | 1.名称：拆除洗手盆 2.其他要求：满足相关标准图集、规范、设计及验收要求等 | 组 | 8 | 34.99 | 279.92 | 177.04 | 0.24
24 | 031004008006 | 拆除污水盆 | 1.名称：拆除污水盆 2.其他要求：满足相关标准图集、规范、设计及验收要求等 | 组 | 16 | 26.16 | 418.56 | 236.48 | 0.32
25 | 031004007008 | 拆除小便器 | 1.名称：拆除小便器 2.其他要求：满足相关标准图集、规范、设计及验收要求等 | 组 | 24 | 28.16 | 675.84 | 406.08 | 1.20
26 | 031004006014 | 拆除蹲便器 | 1.名称：拆除蹲便器 2.其他要求：满足相关标准图集、规范、设计及验收要求等 | 组 | 48 | 42.80 | 2054.40 | 1080.00
27 | 031001006060 | 拆除PVC排水管 DN50 | 1.名称：拆除PVC排水管 DN50 2.其他要求：满足相关标准图集、规范、设计及验收要求等 | m | 14.95 | 8.12 | 121.39 | 86.56
28 | 031001006061 | 拆除PVC排水管 DN75 | 1.名称：拆除PVC排水管 DN75 2.其他要求：满足相关标准图集、规范、设计及验收要求等 | m | 27.4 | 10.91 | 298.93 | 212.35
29 | 031001006062 | 拆除PVC排水管 DN100 | 1.名称：拆除PVC排水管 DN100 2.其他要求：满足相关标准图集、规范、设计及验收要求等 | m | 145.4 | 12.21 | 1775.33 | 1256.26
|  | 分部小计 |  |  |  |  | 5624.37 | 3454.77 | 1.76
单价措施项目清单
专业措施项目
30 | 031301017014 | 脚手架搭拆 | 搭设方式和采用材料等由投标人自行考虑且符合施工规范要求，包干使用，结算时不做调整 | 项 | 1 | 1131.85 | 1131.85 | 396.15 | 56.59
|  | 分部小计 |  |  |  |  | 1131.85 | 396.15 | 56.59
|  | 分部小计 |  |  |  |  | 1131.85 | 396.15 | 56.59
合 计 | [6 empty] | 42276.98 | 23033.97 | 187.11

## F.4 总价措施项目清单与计价表(表-11)【给排水工程~24
总价措施项目清单与计价表
工程名称：四川省遂宁市安居职业高级中学校实训基地建设项目（老校区改造）\土建一标段\给排水工程【给排水工程-求知楼（教学楼）】 |  |  |  | 标段：四川省遂宁市安居职业高级中学校实训基地建设项目（老校区改造）
序号 | 项目编码 | 项目名称 | 计算基础 | 费率 （%） | 金额 （元） | 调整费率 (%) | 调整后金额 (元) | 备注
定额(人工费+机械费)
1 | 031302001014 | 安全文明施工费 |  |  | 576.03
1.1 | ① | 环境保护费 | 税前建安工程造价（不含总价措施项目费）
1.2 | ② | 文明施工费 | 税前建安工程造价（不含总价措施项目费）
1.3 | ③ | 安全施工费 | 税前建安工程造价（不含总价措施项目费） |  | 576.03
1.4 | ④ | 临时设施费 | 税前建安工程造价（不含总价措施项目费）
2 | 031302002014 | 夜间施工增加费
3 | 031302003014 | 非夜间施工增加
4 | 031302004014 | 二次搬运费
5 | 031302005014 | 冬雨季施工增加费
6 | 031302006014 | 已完工程及设备保护费
7 | 031302008014 | 工程定位复测费
合计 |  |  |  |  | 576.03

## G.1 其他项目清单与计价汇总表(表-12)【给排水工程~25
其他项目清单与计价汇总表
工程名称：四川省遂宁市安居职业高级中学校实训基地建设项目（老校区改造）\土建一标段\给排水工程【给排水工程-求知楼（教学楼）】 |  | 标段：四川省遂宁市安居职业高级中学校实训基地建设项目（老校区改造）
序号 | 项 目 名 称 | 金额(元) | 结算金额（元） | 备注
1 | 暂列金额
2 | 暂估价
2.1 | 材料(工程设备)暂估价/结算价 | -
2.2 | 专业工程暂估价/结算价
3 | 计日工
4 | 总承包服务费
合 计 |  |  | - | -

## G.2 暂列金额明细表(表-12-1)【给排水工程‖给排~26
暂列金额明细表
工程名称：四川省遂宁市安居职业高级中学校实训基地建设项目（老校区改造）\土建一标段\给排水工程【给排水工程-求知楼（教学楼）】 |  | 标段：四川省遂宁市安居职业高级中学校实训基地建设项目（老校区改造）
序号 | 项目名称 | 计量单位 | 暂定金额(元) | 备注
合 计 |  |  |  | -

## G.4 专业工程暂估价表(表-12-3)【给排水工程‖给~27
专业工程暂估价表
工程名称：四川省遂宁市安居职业高级中学校实训基地建设项目（老校区改造）\土建一标段\给排水工程【给排水工程-求知楼（教学楼）】 |  |  | 标段：四川省遂宁市安居职业高级中学校实训基地建设项目（老校区改造）
序号 | 工程名称 | 工程内容 | 暂估金额(元) | 结算金额(元) | 差额±（元） | 备注
合 计 |  |  |  | - | - | -

## K.2 承包人提供主要材料和工程设备一览表(表-20)【~28
承包人提供主要材料和工程设备一览表 （适用造价信息差额调整法）
工程名称：四川省遂宁市安居职业高级中学校实训基地建设项目（老校区改造）\土建一标段\给排水工程【给排水工程-求知楼（教学楼）】 |  |  |  |  | 标段：四川省遂宁市安居职业高级中学校实训基地建设项目（老校区改造）
序号 | 名称、规格、型号 | 单位 | 数量 | 风险系数% | 基准单价(元) | 投标单价(元) | 发承包人确认单价(元) | 备注
1 | 角型阀(带铜活) DN15 | 个 | 70.7
2 | 金属软管 D15 | 根 | 70.7
3 | 截止阀 DN40 | 个 | 10.1 |  |  | 42.00
4 | 减压阀 DN40 | 个 | 6.06
5 | 水平旋翼式水表 DN40 | 个 | 10 |  |  | 95.00
6 | 清扫口 DN100 | 个 | 10.1 |  |  | 6.50
7 | 污水盆 | 套 | 15.15
8 | 存水弯 塑料 S型 dn50 | 个 | 15.15 |  |  | 8.50
9 | 长颈水嘴 DN15 | 个 | 15.15 |  |  | 25.00
10 | 排水栓带链堵 | 套 | 15.15 |  |  | 12.00
11 | 水龙头 DN15 | 个 | 20.2 |  |  | 9.00
12 | 不锈钢地漏 DN50 | 个 | 40.4 |  |  | 6.00
13 | 焊接钢管 DN32 | m | 1.59 |  |  | 14.15
14 | 焊接钢管 DN50 | m | 4.452 |  |  | 21.96
15 | 焊接钢管 DN150 | m | 1.59 |  |  | 81.93
16 | PP-R 冷水管 DN15 | m | 177.495
17 | 室内塑料给水管热熔管件 DN15 | 个 | 265.544
18 | PP-R 冷水管 DN20 | m | 32.36
19 | 室内塑料给水管热熔管件 DN20 | 个 | 48.412
20 | PP-R 冷水管 DN25 | m | 254.051
21 | 室内塑料给水管热熔管件 DN25 | 个 | 306.311
22 | PP-R 冷水管 DN32 | m | 44.806
23 | 室内塑料给水管热熔管件 DN32 | 个 | 47.672
24 | PP-R 冷水管 DN40 | m | 8.971
25 | 室内塑料给水管热熔管件 DN40 | 个 | 7.832
26 | UPVC排水管 DN50 | m | 15.129
27 | 室内塑料排水管粘接管件 DN50 | 个 | 10.316
28 | UPVC排水管 DN75 | m | 26.852
29 | 室内塑料排水管粘接管件 DN75 | 个 | 24.249
30 | UPVC排水管 DN100 | m | 138.13
31 | 室内塑料排水管粘接管件 DN100 | 个 | 168.082
32 | 连体坐便器 | 个 | 10.1
33 | 连体坐便器进水阀配件 | 套 | 10.1 |  |  | 25.00
34 | 座便器桶盖 | 套 | 10.1
35 | 瓷蹲式大便器 | 个 | 65.65
36 | 大便器脚踏阀 | 个 | 65.65
37 | 防污器 DN32 | 个 | 65.65 |  |  | 15.00
38 | 挂式小便器 | 个 | 25.25
39 | 小便器排水附件 | 套 | 25.25
40 | 小便器冲水连接管 DN15 | 根 | 25.25
41 | 埋入式感应控制器 | 个 | 25.25 |  |  | 25.00
42 | 感应式洗手盆 | 个 | 30.3
43 | 洗脸盆托架 | 副 | 30.3 |  |  | 12.00
44 | 洗脸盆排水附件 | 套 | 30.3 |  |  | 10.00
45 | 混合冷热水龙头 | 个 | 30.3

## E.3 单位工程招标控制价投标报价汇总表(表-04-1)~29
单位工程招标控制价/投标报价汇总表
（适用于一般计税方法）
工程名称：四川省遂宁市安居职业高级中学校实训基地建设项目（老校区改造）\土建一标段\给排水工程【给排水工程-食堂】 |  | 标段：四川省遂宁市安居职业高级中学校实训基地建设项目（老校区改造）
序号 | 汇总内容 | 金 额（元） | 其中:暂估价(元)
1 | 分部分项及单价措施项目 | 24452.66
1.1 | 给排水 | 21942.41
1.2 | 拆除工程 | 2121.63
1.3 | 单价措施项目 | 388.62
2 | 总价措施项目 | 336.90 | -
2.1 | 其中：安全文明施工费 | 336.90 | -
3 | 其他项目 |  | -
3.1 | 其中：暂列金额 |  | -
3.2 | 其中：专业工程暂估价 |  | -
3.3 | 其中：计日工 |  | -
3.4 | 其中：总承包服务费 |  | -
4 | 规费 | 551.71 | -
5 | 创优质工程奖补偿奖励费 |  | -
6 | 税前不含税工程造价 | 25341.27 | -
6.1 | 其中：除税甲供材料（设备）费 |  | -
7 | 销项增值税额 | 760.24 | -
8 | 附加税 |  | -
招标控制价/投标报价总价合计=税前不含税工程造价+销项增值税额+附加税 |  | 26101.51

## F.1 分部分项工程和单价措施项目清单与计价表(表-08~30
分部分项工程和单价措施项目清单与计价表
工程名称：四川省遂宁市安居职业高级中学校实训基地建设项目（老校区改造）\土建一标段\给排水工程【给排水工程-食堂】 |  |  |  |  | 标段：四川省遂宁市安居职业高级中学校实训基地建设项目（老校区改造）
序号 | 项目编码 | 项目名称 | 项目特征描述 | 计量 单位 | 工程量 | 金额（元）
[6 empty] | 综合单价 | 合价 | 其中
[8 empty] | 定额人工费 | 定额机械费 | 暂估价
给排水
1 | 031001007006 | 冷水 衬塑钢管 DN50 | 1.安装部位：室内 2.介质：冷水 3.材质、规格：衬塑钢管 DN50,压力等级详见设计 4.连接形式：螺纹连接 5.压力试验及吹、洗设计要求 ：满足设计要求 6.警示带形式：满足设计及规范要求 7.含配套管件(含新旧管道连接管件）、管道消毒冲洗、蓝色管道色环等 8.其它：满足施工图设计要求及施工验收规范要求 | m | 12.6 | 92.29 | 1162.85 | 368.80 | 12.22
2 | 031001007007 | 冷水 衬塑钢管 DN15 | 1.安装部位：室内 2.介质：冷水 3.材质、规格：衬塑钢管 DN15,压力等级详见设计 4.连接形式：螺纹连接 5.压力试验及吹、洗设计要求 ：满足设计要求 6.警示带形式：满足设计及规范要求 7.含配套管件(含新旧管道连接管件）、管道消毒冲洗、蓝色管道色环等 8.其它：满足施工图设计要求及施工验收规范要求 | m | 1 | 39.12 | 39.12 | 19.55 | 0.22
3 | 031001006063 | PP-R 冷水管 DN15 | 1.安装部位：室内 2.材质：PP-R冷水管 3.型号、规格：DN15，压力等级详见设计 4.连接方式：热熔连接 5.含给水管道冲洗、消毒、水压试验、蓝色管道色环 6.含管道剔堵槽、压槽、修补 7.含管件、管卡制作安装，各种管件综合考虑(含伸缩节、含新旧管道连接管件），不作调整 8.其他：满足设计、招标文件、技术标准、相关图集、现行施工及验收规范等相关要求 | m | 58.9 | 15.64 | 921.20 | 656.15 | 5.30
4 | 031001006064 | PP-R 冷水管 DN20 | 1.安装部位：室内 2.材质：PP-R冷水管 3.型号、规格：DN20，压力等级详见设计 4.连接方式：热熔连接 5.含给水管道冲洗、消毒、水压试验、蓝色管道色环 6.含管道剔堵槽、压槽、修补 7.含管件、管卡制作安装，各种管件综合考虑(含伸缩节、含新旧管道连接管件），不作调整 8.其他：满足设计、招标文件、技术标准、相关图集、现行施工及验收规范等相关要求 | m | 3.2 | 15.64 | 50.05 | 35.65 | 0.29
5 | 031001006065 | PP-R 冷水管 DN25 | 1.安装部位：室内 2.材质：PP-R冷水管 3.型号、规格：DN25，压力等级详见设计 4.连接方式：热熔连接 5.含给水管道冲洗、消毒、水压试验、蓝色管道色环 6.含管道剔堵槽、压槽、修补 7.含管件、管卡制作安装，各种管件综合考虑(含伸缩节、含新旧管道连接管件），不作调整 8.其他：满足设计、招标文件、技术标准、相关图集、现行施工及验收规范等相关要求 | m | 63.73 | 17.37 | 1106.99 | 788.34 | 6.37
6 | 031001006066 | PP-R 冷水管 DN32 | 1.安装部位：室内 2.材质：PP-R冷水管 3.型号、规格：DN32，压力等级详见设计 4.连接方式：热熔连接 5.含给水管道冲洗、消毒、水压试验、蓝色管道色环 6.含管道剔堵槽、压槽、修补 7.含管件、管卡制作安装，各种管件综合考虑(含伸缩节、含新旧管道连接管件），不作调整 8.其他：满足设计、招标文件、技术标准、相关图集、现行施工及验收规范等相关要求 | m | 17.59 | 18.77 | 330.16 | 235.00 | 2.11
7 | 031001006067 | PP-R 冷水管 DN40 | 1.安装部位：室内 2.材质：PP-R冷水管 3.型号、规格：DN40，压力等级详见设计 4.连接方式：热熔连接 5.含给水管道冲洗、消毒、水压试验、蓝色管道色环 6.含管道剔堵槽、压槽、修补 7.含管件、管卡制作安装，各种管件综合考虑(含伸缩节、含新旧管道连接管件），不作调整 8.其他：满足设计、招标文件、技术标准、相关图集、现行施工及验收规范等相关要求 | m | 4.83 | 21.10 | 101.91 | 72.50 | 0.68
8 | 031001006068 | PP-R 冷水管 DN50 | 1.安装部位：室内 2.材质：PP-R冷水管 3.型号、规格：DN50，压力等级详见设计 4.连接方式：热熔连接 5.含给水管道冲洗、消毒、水压试验、蓝色管道色环 6.含管道剔堵槽、压槽、修补 7.含管件、管卡制作安装，各种管件综合考虑(含伸缩节、含新旧管道连接管件），不作调整 8.其他：满足设计、招标文件、技术标准、相关图集、现行施工及验收规范等相关要求 | m | 3.87 | 24.54 | 94.97 | 67.61 | 0.58
9 | 031001006069 | UPVC排水管 DN50 | 1、材料名称：UPVC排水管 2、规格型号：DN50 3、材质：UPVC 4、连接方式：粘接 5、包含排水管所有安装所需管件（含新旧管道连接管件）、灌水试验、黄棕色管道色环 6、其他：满足设计、招标文件、技术标准、相关图集、现行施工及验收规范等相关要求 | m | 18.06 | 19.28 | 348.20 | 248.33
10 | 031001006070 | UPVC排水管 DN75 | 1、材料名称：UPVC排水管 2、规格型号：DN75 3、材质：UPVC 4、连接方式：粘接 5、包含排水管所有安装所需管件（含新旧管道连接管件）、灌水试验、黄棕色管道色环 6、其他：满足设计、招标文件、技术标准、相关图集、现行施工及验收规范等相关要求 | m | 7.98 | 25.91 | 206.76 | 146.91
11 | 031001006071 | UPVC排水管 DN100 | 1、材料名称：UPVC排水管 2、规格型号：DN100 3、材质：UPVC 4、连接方式：粘接 5、包含排水管所有安装所需管件（含新旧管道连接管件）、灌水试验、黄棕色管道色环 6、其他：满足设计、招标文件、技术标准、相关图集、现行施工及验收规范等相关要求 | m | 38.44 | 29.01 | 1115.14 | 788.79 | 0.38
12 | 031001006072 | UPVC排水管 DN150 | 1.安装部位：室内外综合考虑 2.介质：污、废水 3.材质、规格：UPVC排水管 DN150 4.连接形式：承插粘接连接 5.压力试验及吹、洗设计要求：满足设计及规范要求、含黄棕色管道色环 6.污水立管和雨水立管、水平干管按要求做通球试验、室外管道考虑闭水实验 7.其它：满足施工图设计要求及施工验收规范要求 | m | 5.22 | 44.27 | 231.09 | 160.67 | 3.71
13 | 031001006073 | UPVC排水管 DN200 | 1.安装部位：室内外综合考虑 2.介质：污、废水 3.材质、规格：UPVC排水管 DN200 4.连接形式：承插粘接连接 5.压力试验及吹、洗设计要求：满足设计及规范要求、含黄棕色管道色环 6.污水立管和雨水立管、水平干管按要求做通球试验、室外管道考虑闭水实验 7.其它：满足施工图设计要求及施工验收规范要求 | m | 16.73 | 62.14 | 1039.60 | 723.24 | 19.91
14 | 031004006015 | 连体坐便器 | 1.名称：连体坐便器 2.材质：陶瓷 3.组装方式：含本体、水箱等所有附配件成套制作安装 4.其他要求：满足相关标准图集、规范、设计及验收要求等 | 个 | 4 | 123.22 | 492.88 | 258.08 | 0.12
15 | 031004006016 | 蹲式大便器（脚踏阀） | 1.名称：瓷蹲式大便器 2.材质：陶瓷 3.组装方式：含本体、脚踏阀等所有附配件成套制作安装 4.其他要求：满足相关标准图集、规范、设计及验收要求等 | 组 | 12 | 116.81 | 1401.72 | 641.28
16 | 031004007009 | 感应挂式小便器 | 1.名称：感应挂式小便器 2.规格、类型：陶瓷 3.组装形式：详设计 4.附件名称、数量：含感应式冲洗阀、壁挂式小便器等所有附件及附件安装 5.详图集：09S304/105 5.其它：满足规范、技术标准、招标文件、合同要求等 | 组 | 8 | 83.22 | 665.76 | 300.32 | 0.64
17 | 031003001019 | 截止阀 DN20 | 1.安装部位：室内 2.类型：截止阀 3.材质：全铜 4.规格、压力等级：DN20,1.6MPa 5.连接形式：螺纹连接 6.含本体及所有附(配)件制作、安装 7.其它：满足施工图设计要求及施工验收规范要求 | 个 | 7 | 45.71 | 319.97 | 80.85 | 6.72
18 | 031003001020 | 截止阀 DN40 | 1.安装部位：室内 2.类型：截止阀 3.材质：全铜 4.规格、压力等级：DN40,1.6MPa 5.连接形式：螺纹连接 6.含本体及所有附(配)件制作、安装 7.其它：满足施工图设计要求及施工验收规范要求 | 个 | 1 | 103.27 | 103.27 | 25.41 | 1.88
19 | 031003001021 | 截止阀 DN50 | 1.安装部位：室内 2.类型：截止阀 3.材质：全铜 4.规格、压力等级：DN50,1.6MPa 5.连接形式：螺纹连接 6.含本体及所有附(配)件制作、安装 7.其它：满足施工图设计要求及施工验收规范要求 | 个 | 3 | 152.56 | 457.68 | 93.60 | 7.77
20 | 031003001022 | 自动排气阀 DN15 | 1.名称：自动排气阀 2.规格： DN15 3.连接形式 ：螺纹连接 5.其他：满足设计、招标文件、技术标准、相关图集、现行施工及验收规范等相关要求 | 个 | 1 | 43.69 | 43.69 | 10.41 | 0.84
21 | 031004014015 | 地漏 DN50 | 1.名称：地漏 2.型号、规格：DN50 不锈钢 3.安装方式：详设计 4.其他：满足设计、招标文件、技术标准、相关图集、现行施工及验收规范等相关要求 | 个 | 2 | 30.42 | 60.84 | 34.88
22 | 031004014016 | 厨房专用网框地漏 DN200 | 1.名称：网框式地漏 2.材质：不锈钢 3.规格：DN200 4.地漏类型：综合考虑 5.安装部位及方式：综合考虑 6.其它：满足规范、技术标准、招标文件、合同要求等 | 个 | 5 | 101.71 | 508.55 | 311.85
23 | 031004014017 | 清扫口 DN100 | 1.名称、类型：清扫口 2.规格:DN100 3.其它：满足施工图设计要求及施工验收规范要求 | 个 | 2 | 21.08 | 42.16 | 20.56
24 | 011615001015 | 楼板打孔 孔径108mm以内 | 1.名称：预留孔洞 2.部位：室内 3.留洞部位材质：楼板 4.洞尺寸：孔径 108mm以内 5.其他：满足设计、招标文件、技术标准、相关图集、现行施工及验收规范等相关要求 | 个 | 2 | 35.76 | 71.52 | 48.38 | 0.50
25 | 011615001016 | 楼板打孔 孔径200mm以内 | 1.名称：预留孔洞 2.部位：室内 3.留洞部位材质：楼板 4.洞尺寸：孔径 200mm以内 5.其他：满足设计、招标文件、技术标准、相关图集、现行施工及验收规范等相关要求 | 个 | 1 | 49.86 | 49.86 | 33.70 | 0.29
26 | 031002003027 | 穿墙钢套管 介质管道公称直径（mm以内） 50 | 1.名称、类型：穿墙钢套管 介质管道公称直径（mm以内） 50 2.材质：焊接钢管 3.工作内容：制作安装、除锈、刷漆防腐、接地、堵料封堵等满足设计及施工规范要求 4.其它：满足施工图设计要求及施工验收规范要求 | 个 | 2 | 41.34 | 82.68 | 31.92 | 1.50
27 | 031002003028 | 穿墙钢套管 介质管道公称直径（mm以内） 100 | 1.名称、类型：穿墙钢套管 介质管道公称直径（mm以内） 100 2.材质：焊接钢管 3.工作内容：制作安装、除锈、刷漆防腐、接地、堵料封堵等满足设计及施工规范要求 4.其它：满足施工图设计要求及施工验收规范要求 | 个 | 1 | 98.38 | 98.38 | 38.82 | 1.09
28 | 031002003029 | 刚性防水套管 DN80以内 | 1、材料名称：刚性防水套管 2、规格型号：DN80以内 3、材质：刚性 4、其他：满足设计、施工及验收规范要求 | 个 | 2 | 254.73 | 509.46 | 238.22 | 36.36
29 | 031002003030 | 刚性防水套管 DN150以内 | 1、材料名称：刚性防水套管 2、规格型号：DN150以内 3、材质：刚性 4、其他：满足设计、施工及验收规范要求 | 个 | 4 | 386.89 | 1547.56 | 666.36 | 125.64
30 | 031002003031 | 刚性防水套管 DN250以内 | 1、材料名称：刚性防水套管 2、规格型号：DN150以内 3、材质：刚性 4、其他：满足设计、施工及验收规范要求 | 个 | 6 | 627.07 | 3762.42 | 1533.60 | 263.64
31 | 031201001004 | 管道刷油 | 1.除锈级别：管道刷油 2.油漆品种：铁红醇酸底漆，银粉漆 3.涂刷遍数、漆膜厚度：两遍 4.标志色方式、品种：详设计 5.其他：满足设计、招标文件、技术标准、相关图集、现行施工及验收规范等相关要求 | m2 | 1.98 | 9.86 | 19.52 | 7.84
32 | 031002001004 | 管道支架 | 1、材料名称：管道支架制作、安装 2、防锈漆二道后,再刷灰色调和漆二道。 3.其他：满足设计、招标文件、技术标准、相关图集、现行施工及验收规范等相关要求 | Kg | 23.11 | 19.73 | 455.96 | 230.87 | 77.42
33 | 031208002003 | 管道防腐 | 1绝热材料品种 ：环氧煤沥青加强级防腐层 2.绝热厚度 ：不小于5.5mm 3.管道外径 ：详设计 4.软木品种：满足设计、招标文件、技术标准、相关图集、现行施工及验收规范等相关要求 | m3 | 5.23 | 588.65 | 3078.64 | 568.55 | 25.31
34 | 031208003001 | 管道保温 | 1.绝热材料品种：难燃B1级泡沫橡塑管壳 2.绝热厚度：10mm 3.技术参数:导热系数:≤ 0.033 W/m.k(平均温度24度),贴面为单层夹筋铝箔;耐破强度2.8kg/c㎡,耐击穿性0.7;水汽透湿率:≤1.15ng/N.s | m | 70.71 | 7.73 | 546.59 | 212.13
35 | 010101003003 | 挖沟槽土方 | 1.土壤类别：综合考虑 2.挖土深度：详设计 3.其他：满足设计、招标文件、技术标准、相关图集、现行施工及验收规范等相关要求 | m3 | 30.8 | 19.54 | 601.83 | 303.69 | 178.95
36 | 010103001003 | 回填方 | 1.土质要求：一般土壤 2.密实度要求：按规范要求，夯填 3.其他：满足设计、招标文件、技术标准、相关图集、现行施工及验收规范等相关要求 | m3 | 24.11 | 7.47 | 180.10 | 40.02 | 106.57
37 | 040103002005 | 余方弃置 | 1.废弃料品种：土方、石方综合 2.运距及弃土处置费用：投标人自行考虑，满足当地政府对安全文明施工、建筑碴土清运管理等相关规定要求 | m3 | 6.69 | 12.50 | 83.63 | 13.31 | 50.91
38 | 040103002006 | 余方弃置增运一公里 | 1.废弃料品种：土方、石方综合 2.运距按时结算，满足当地政府对安全文明施工、建筑碴土清运管理等相关规定要求 | m3 | 6.69 | 1.45 | 9.70 | 1.34 | 6.15
|  | 分部小计 |  |  |  |  | 21942.41 | 10057.53 | 944.07
拆除工程
39 | 031004003010 | 拆除洗手槽 | 1.名称：拆除洗手槽 2.其他要求：满足相关标准图集、规范、设计及验收要求等 | 组 | 2 | 33.99 | 67.98 | 43.92 | 0.02
40 | 031004007010 | 拆除小便器 | 1.名称：拆除小便器 2.其他要求：满足相关标准图集、规范、设计及验收要求等 | 组 | 8 | 28.16 | 225.28 | 135.36 | 0.40
41 | 031004006017 | 拆除蹲便器 | 1.名称：拆除蹲便器 2.其他要求：满足相关标准图集、规范、设计及验收要求等 | 组 | 19 | 42.80 | 813.20 | 427.50
42 | 031001006074 | 拆除PVC排水管 DN50 | 1.名称：拆除PVC排水管 DN50 2.其他要求：满足相关标准图集、规范、设计及验收要求等 | m | 18.06 | 8.12 | 146.65 | 104.57
43 | 031001006075 | 拆除PVC排水管 DN75 | 1.名称：拆除PVC排水管 DN75 2.其他要求：满足相关标准图集、规范、设计及验收要求等 | m | 7.98 | 10.91 | 87.06 | 61.85
44 | 031001006076 | 拆除PVC排水管 DN100 | 1.名称：拆除PVC排水管 DN100 2.其他要求：满足相关标准图集、规范、设计及验收要求等 | m | 38.44 | 12.21 | 469.35 | 332.12
45 | 031001006077 | 拆除PVC排水管 DN150 | 1.名称：拆除PVC排水管 DN150 2.其他要求：满足相关标准图集、规范、设计及验收要求等 | m | 5.22 | 17.71 | 92.45 | 64.26 | 1.51
46 | 031001006078 | 拆除PVC排水管 DN200 | 1.名称：拆除PVC排水管 DN200 2.其他要求：满足相关标准图集、规范、设计及验收要求等 | m | 16.73 | 13.13 | 219.66 | 130.83 | 29.95
|  | 分部小计 |  |  |  |  | 2121.63 | 1300.41 | 31.88
单价措施项目清单
专业措施项目
47 | 031301017018 | 脚手架搭拆 | 搭设方式和采用材料等由投标人自行考虑且符合施工规范要求，包干使用，结算时不做调整 | 项 | 1 | 388.62 | 388.62 | 136.02 | 19.43
|  | 分部小计 |  |  |  |  | 388.62 | 136.02 | 19.43
|  | 分部小计 |  |  |  |  | 388.62 | 136.02 | 19.43
合 计 | [6 empty] | 24452.66 | 11493.96 | 995.38

## F.4 总价措施项目清单与计价表(表-11)【给排水工程~31
总价措施项目清单与计价表
工程名称：四川省遂宁市安居职业高级中学校实训基地建设项目（老校区改造）\土建一标段\给排水工程【给排水工程-食堂】 |  |  |  | 标段：四川省遂宁市安居职业高级中学校实训基地建设项目（老校区改造）
序号 | 项目编码 | 项目名称 | 计算基础 | 费率 （%） | 金额 （元） | 调整费率 (%) | 调整后金额 (元) | 备注
定额(人工费+机械费)
1 | 031302001018 | 安全文明施工费 |  |  | 336.90
1.1 | ① | 环境保护费 | 税前建安工程造价（不含总价措施项目费）
1.2 | ② | 文明施工费 | 税前建安工程造价（不含总价措施项目费）
1.3 | ③ | 安全施工费 | 税前建安工程造价（不含总价措施项目费） |  | 336.90
1.4 | ④ | 临时设施费 | 税前建安工程造价（不含总价措施项目费）
2 | 031302002018 | 夜间施工增加费
3 | 031302003018 | 非夜间施工增加
4 | 031302004018 | 二次搬运费
5 | 031302005018 | 冬雨季施工增加费
6 | 031302006018 | 已完工程及设备保护费
7 | 031302008018 | 工程定位复测费
合计 |  |  |  |  | 336.90

## G.1 其他项目清单与计价汇总表(表-12)【给排水工程~32
其他项目清单与计价汇总表
工程名称：四川省遂宁市安居职业高级中学校实训基地建设项目（老校区改造）\土建一标段\给排水工程【给排水工程-食堂】 |  | 标段：四川省遂宁市安居职业高级中学校实训基地建设项目（老校区改造）
序号 | 项 目 名 称 | 金额(元) | 结算金额（元） | 备注
1 | 暂列金额
2 | 暂估价
2.1 | 材料(工程设备)暂估价/结算价 | -
2.2 | 专业工程暂估价/结算价
3 | 计日工
4 | 总承包服务费
合 计 |  |  | - | -

## G.2 暂列金额明细表(表-12-1)【给排水工程‖给排~33
暂列金额明细表
工程名称：四川省遂宁市安居职业高级中学校实训基地建设项目（老校区改造）\土建一标段\给排水工程【给排水工程-食堂】 |  | 标段：四川省遂宁市安居职业高级中学校实训基地建设项目（老校区改造）
序号 | 项目名称 | 计量单位 | 暂定金额(元) | 备注
合 计 |  |  |  | -

## G.4 专业工程暂估价表(表-12-3)【给排水工程‖给~34
专业工程暂估价表
工程名称：四川省遂宁市安居职业高级中学校实训基地建设项目（老校区改造）\土建一标段\给排水工程【给排水工程-食堂】 |  |  | 标段：四川省遂宁市安居职业高级中学校实训基地建设项目（老校区改造）
序号 | 工程名称 | 工程内容 | 暂估金额(元) | 结算金额(元) | 差额±（元） | 备注
合 计 |  |  |  | - | - | -

## K.2 承包人提供主要材料和工程设备一览表(表-20)【~35
承包人提供主要材料和工程设备一览表 （适用造价信息差额调整法）
工程名称：四川省遂宁市安居职业高级中学校实训基地建设项目（老校区改造）\土建一标段\给排水工程【给排水工程-食堂】 |  |  |  |  | 标段：四川省遂宁市安居职业高级中学校实训基地建设项目（老校区改造）
序号 | 名称、规格、型号 | 单位 | 数量 | 风险系数% | 基准单价(元) | 投标单价(元) | 发承包人确认单价(元) | 备注
1 | 柴油(机械) | L | 31.982 |  |  | 6.51
2 | 水 | m3 | 0.1 |  |  | 3.91
3 | 汽油(机械) | L | 1.077 |  |  | 6.90
4 | 焊接钢管 DN80 | m | 0.636 |  |  | 37.53
5 | 衬塑钢管 DN50 | m | 12.625 |  |  | 49.50
6 | 给水室内钢塑复合管螺纹管件 DN50 | 个 | 8.329
7 | 衬塑钢管 DN15 | m | 0.991 |  |  | 11.30
8 | 给水室内钢塑复合管螺纹管件 DN15 | 个 | 1.449
9 | UPVC排水管 DN200 | m | 15.894
10 | 室内塑料排水管粘接管件 DN200 | 个 | 8.549
11 | 截止阀 DN20 | 个 | 7.07 |  |  | 18.00
12 | 厨房专用网框地漏 DN200 | 个 | 5.05 |  |  | 14.50
13 | 焊接钢管 | kg | 158.44 |  |  | 4.52
14 | 橡塑管壳 | m | 72.831 |  |  | 3.00
15 | UPVC排水管 DN150 | m | 4.959
16 | 室内塑料排水管粘接管件 DN150 | 个 | 3.106
17 | 自动排气阀 DN15 | 个 | 1.01 |  |  | 19.97
18 | 醇酸清漆 F01-1 | kg | 0.208 |  |  | 25.00
19 | 银粉漆 | kg | 0.133 |  |  | 20.19
20 | 型钢 | kg | 24.255
21 | 截止阀 DN40 | 个 | 1.01 |  |  | 42.00
22 | 清扫口 DN100 | 个 | 2.02 |  |  | 6.50
23 | 截止阀 DN50 | 个 | 3.03 |  |  | 71.00
24 | 不锈钢地漏 DN50 | 个 | 2.02 |  |  | 6.00
25 | 焊接钢管 DN150 | m | 0.318 |  |  | 81.93
26 | 环氧煤沥青加强级防腐层 | m3 | 5.544 |  |  | 350.00
27 | PP-R 冷水管 DN15 | m | 59.842
28 | 室内塑料给水管热熔管件 DN15 | 个 | 89.528
29 | PP-R 冷水管 DN20 | m | 3.251
30 | 室内塑料给水管热熔管件 DN20 | 个 | 4.864
31 | PP-R 冷水管 DN25 | m | 64.75
32 | 室内塑料给水管热熔管件 DN25 | 个 | 78.069
33 | PP-R 冷水管 DN32 | m | 17.871
34 | 室内塑料给水管热熔管件 DN32 | 个 | 19.015
35 | PP-R 冷水管 DN40 | m | 4.907
36 | 室内塑料给水管热熔管件 DN40 | 个 | 4.284
37 | PP-R 冷水管 DN50 | m | 3.932
38 | 室内塑料给水管热熔管件 DN50 | 个 | 2.872
39 | UPVC排水管 DN50 | m | 18.277
40 | 室内塑料排水管粘接管件 DN50 | 个 | 12.461
41 | UPVC排水管 DN75 | m | 7.82
42 | 室内塑料排水管粘接管件 DN75 | 个 | 7.062
43 | UPVC排水管 DN100 | m | 36.518
44 | 室内塑料排水管粘接管件 DN100 | 个 | 44.437
45 | 连体坐便器 | 个 | 4.04
46 | 连体坐便器进水阀配件 | 套 | 4.04 |  |  | 25.00
47 | 座便器桶盖 | 套 | 4.04
48 | 角型阀(带铜活) DN15 | 个 | 4.04
49 | 金属软管 D15 | 根 | 4.04
50 | 瓷蹲式大便器 | 个 | 12.12
51 | 大便器脚踏阀 | 个 | 12.12
52 | 防污器 DN32 | 个 | 12.12 |  |  | 15.00
53 | 挂式小便器 | 个 | 8.08
54 | 小便器排水附件 | 套 | 8.08
55 | 小便器冲水连接管 DN15 | 根 | 8.08
56 | 埋入式感应控制器 | 个 | 8.08 |  |  | 25.00

## E.3 单位工程招标控制价投标报价汇总表(表-04-1)~36
单位工程招标控制价/投标报价汇总表
（适用于一般计税方法）
工程名称：四川省遂宁市安居职业高级中学校实训基地建设项目（老校区改造）\土建一标段\电气工程【电气工程-秉行楼】 |  | 标段：四川省遂宁市安居职业高级中学校实训基地建设项目（老校区改造）
序号 | 汇总内容 | 金 额（元） | 其中:暂估价(元)
1 | 分部分项及单价措施项目 | 25001.58
1.1 | 强电工程 | 24336.47
1.2 | 单价措施项目 | 665.11
2 | 总价措施项目 | 340.71 | -
2.1 | 其中：安全文明施工费 | 340.71 | -
3 | 其他项目 |  | -
3.1 | 其中：暂列金额 |  | -
3.2 | 其中：专业工程暂估价 |  | -
3.3 | 其中：计日工 |  | -
3.4 | 其中：总承包服务费 |  | -
4 | 规费 | 649.92 | -
5 | 创优质工程奖补偿奖励费 |  | -
6 | 税前不含税工程造价 | 25992.21 | -
6.1 | 其中：除税甲供材料（设备）费 |  | -
7 | 销项增值税额 | 779.77 | -
8 | 附加税 |  | -
招标控制价/投标报价总价合计=税前不含税工程造价+销项增值税额+附加税 |  | 26771.98

## F.1 分部分项工程和单价措施项目清单与计价表(表-08~37
分部分项工程和单价措施项目清单与计价表
工程名称：四川省遂宁市安居职业高级中学校实训基地建设项目（老校区改造）\土建一标段\电气工程【电气工程-秉行楼】 |  |  |  |  | 标段：四川省遂宁市安居职业高级中学校实训基地建设项目（老校区改造）
序号 | 项目编码 | 项目名称 | 项目特征描述 | 计量 单位 | 工程量 | 金额（元）
[6 empty] | 综合单价 | 合价 | 其中
[8 empty] | 定额人工费 | 定额机械费 | 暂估价
强电工程
1 | 030404017001 | 配电箱新增空开MCB63N-C16/1P | 1.名称:配电箱新增空开 2.型号:MCB63N-C16/1P 3.规格尺寸：详设计 4.安装方式：原配电箱内 5.含原配电箱内串线、接线等全部工作内容 | 个 | 5 | 19.29 | 96.45 | 65.85
2 | 030404017002 | 配电箱新增漏电空开 | 1.名称:配电箱新增漏电 2.型号:RCB63N-C20/2P+VE30mA /RCB63N-D20/2P+VE30mA /RCB63N-C16/2P+VE30mA 等综合考虑（t≤0.1s） 3.规格尺寸：详设计 4.安装方式：原配电箱内 5.含原配电箱内串线、接线等全部工作内容 | 个 | 10 | 19.29 | 192.90 | 131.70
3 | 030411001001 | 配管SC20（暗敷） | 1.名称：电气配管 2.材质：热镀锌钢管 3.规格：SC20 4.敷设形式及部位：暗敷 5.特别说明：测位、划线、锯管、套丝、煨弯、沟坑修整、配管、接地、穿引线、补漆。 6.其他：满足设计、施工及验收规范要求 | m | 36.8 | 8.85 | 325.68 | 190.26
4 | 030411001002 | 配管SC20（明敷） | 1.名称：电气配管 2.材质：热镀锌钢管 3.规格：SC20 4.敷设形式及部位：明敷、或吊顶内敷设，含管道支架制作安装 5.特别说明：测位、划线、锯管、套丝、煨弯、沟坑修整、配管、接地、穿引线、补漆。 6.其他：满足设计、施工及验收规范要求 | m | 529 | 19.37 | 10246.73 | 5279.42
5 | 030411001003 | 配管SC25（暗敷） | 1.名称：电气配管 2.材质：热镀锌钢管 3.规格：SC25 4.敷设形式及部位：暗敷 5.特别说明：测位、划线、锯管、套丝、煨弯、沟坑修整、配管、接地、穿引线、补漆。 6.其他：满足设计、施工及验收规范要求 | m | 12 | 11.65 | 139.80 | 74.04
6 | 030411001004 | 配管SC25（明敷） | 1.名称：电气配管 2.材质：热镀锌钢管 3.规格：SC25 4.敷设形式及部位：明敷、或吊顶内敷设，含管道支架制作安装 5.特别说明：测位、划线、锯管、套丝、煨弯、沟坑修整、配管、接地、穿引线、补漆。 6.其他：满足设计、施工及验收规范要求 | m | 156.4 | 20.88 | 3265.63 | 1714.14
7 | 030411001005 | 金属软管DN20 | 1.名称:金属软管 2.规格：DN20 3.其他：满足设计要求 | m | 27 | 50.42 | 1361.34 | 816.75
8 | 030411004001 | 配线WDZB1-BYJ-B1-(t1,d1)-450/750V 4mm2 | 1.名称：配线 2.配线形式：管内穿线、线槽、桥架等配线综合考虑 3.规格、型号：WDZB1-BYJ-B1-(t1,d1)-450/750V 4mm2 4.材质：铜芯绝缘导线 5.其他：满足设计、施工及验收规范要求格 | m | 505.35 | 1.27 | 641.79 | 409.33
9 | 030411004002 | 配线WDZB1-BYJ-B1-(t1,d1)-450/750V 2.5mm2 | 1.名称：配线 2.配线形式：管内穿线、线槽、桥架等配线综合考虑 3.规格、型号：WDZB1-BYJ-B1-(t1,d1)-450/750V 2.5mm2 4.材质：铜芯绝缘导线 5.其他：满足设计、施工及验收规范要求格 | m | 1265.4 | 1.38 | 1746.25 | 1164.17
10 | 030412001001 | LED防水防尘灯7W,220V | 1.名称：LED防水防尘灯 2.规格、型号：7W,220V,LED 3.安装形式：吸顶 4.含灯具安装所需光源、镇流器、吊杆(链)、软线、灯具附件（支架、保护罩综合考虑）、焊压接线端子、补刷(喷)油漆、接地等 5.其他：满足设计规范、验收规范及现行技术标准要求； | 套 | 5 | 26.49 | 132.45 | 78.45
11 | 030412001002 | LED防水防尘灯18W,220V | 1.名称：LED防水防尘灯 2.规格、型号：18W,220V,LED 3.安装形式：吸顶 4.含灯具安装所需光源、镇流器、吊杆(链)、软线、灯具附件（支架、保护罩综合考虑）、焊压接线端子、补刷(喷)油漆、接地等 5.其他：满足设计规范、验收规范及现行技术标准要求； | 套 | 10 | 26.49 | 264.90 | 156.90
12 | 030412001003 | LED防水防尘灯25W,220V | 1.名称：LED防水防尘灯 2.规格、型号：25W,220V,LED 3.安装形式：吸顶 4.含灯具安装所需光源、镇流器、吊杆(链)、软线、灯具附件（支架、保护罩综合考虑）、焊压接线端子、补刷(喷)油漆、接地等 5.其他：满足设计规范、验收规范及现行技术标准要求； | 套 | 30 | 26.49 | 794.70 | 470.70
13 | 030404033001 | 换气扇（自带止回阀） | 1.名称：天花板用管道式换气扇，自带止回阀。 2.型号：型号BPT12-34A，风量：265m3/h，全压：210Pa，功率：0.04kW，噪声：46dB，电压：220V， 3.安装方式：吸顶安装 4，其他:含接线及满足设计要求 | 台 | 20 | 92.00 | 1840.00 | 1265.40
14 | 030404035001 | 防水防溅单相带开关五孔暗插座 | 1.名称：防水防溅单相带开关五孔暗插座 2.型号、规格：16A,250V，IP56 安全型 3.安装形式：详见设计 4.样式、颜色综合考虑 5.其他：满足设计、施工及验收规范要求 | 个 | 10 | 28.84 | 288.40 | 84.00
15 | 030404034001 | 单联单控跷板暗开关 | 1.名称：单联单控跷板暗开关 2.型号、规格：10A,250V 3.安装形式：距地1.4m暗装 4.样式、颜色综合考虑 5.其他：满足设计、施工及验收规范要求 | 个 | 15 | 18.56 | 278.40 | 95.40
16 | 030404034002 | 双联单控跷板暗开关 | 1.名称：双联单控跷板暗开关 2.型号、规格：10A,250V 3.安装形式：距地1.4m暗装 4.样式、颜色综合考虑 5.其他：满足设计、施工及验收规范要求 | 个 | 10 | 18.56 | 185.60 | 63.60
17 | 030404034003 | 密闭双联单控跷板暗开关 | 1.名称：密闭双联单控跷板暗开关 2.型号、规格：10A,250V 3.安装形式：距地1.4m暗装 4.样式、颜色综合考虑 5.其他：满足设计、施工及验收规范要求 | 个 | 1 | 20.60 | 20.60 | 6.36
18 | 030411006001 | 钢制接线盒 | 1.名称：钢制接线盒 2.材质：钢制 3.规格：满足设计要求 4.安装形式：综合考虑 | 个 | 101 | 8.15 | 823.15 | 348.45
19 | 030409008001 | 辅助保护等电位端子箱 | 1.名称：辅助保护等电位端子箱 2.材质：钢制 3.规格：YLD-SEB 165x77x70 4.含等电位箱各类接线等 5.安装方式：暗装+0.3m | 个 | 10 | 38.54 | 385.40 | 83.70
20 | 030413002001 | 电气配管墙地面剔槽 | 1.名称：电气配管墙地面剔槽 2.规格:综合考虑 3.类型：混凝土、砖墙等各类墙地面综合考虑，不调整； 4.含划线、剔槽、封堵、恢复等工作内容 5.其他：满足规范要求 | m | 48.4 | 5.32 | 257.49 | 183.92
21 | 030412001004 | 拆除原灯具 | 1.名称：拆除原灯具 2.拆除灯具类型：吸顶灯、吊灯、壁灯等各类灯具及换气扇投标人结合现场实际情况综合考虑。含 3.拆除后灯具堆放在业主指定位置。 | 套 | 65 | 13.25 | 861.25 | 510.25
22 | 030404034004 | 拆除原开关、插座 | 1.名称：拆除原开关、插座 2.拆除开关插座类型：各类开关插座投标人结合现场实际情况综合考虑。 3.拆除后开关堆放在业主指定位置。 | 个 | 36 | 5.21 | 187.56 | 114.48
|  | 分部小计 |  |  |  |  | 24336.47 | 13307.27
单价措施项目清单
专业措施项目
23 | 031301017003 | 脚手架搭拆 | 搭设方式和采用材料等由投标人自行考虑且符合施工规范要求，包干使用，结算时不做调整 | 项 | 1 | 665.11 | 665.11 | 232.79 | 33.26
|  | 分部小计 |  |  |  |  | 665.11 | 232.79 | 33.26
|  | 分部小计 |  |  |  |  | 665.11 | 232.79 | 33.26
合 计 | [6 empty] | 25001.58 | 13540.06 | 33.26

## F.4 总价措施项目清单与计价表(表-11)【电气工程‖电气~
总价措施项目清单与计价表
工程名称：四川省遂宁市安居职业高级中学校实训基地建设项目（老校区改造）\土建一标段\电气工程【电气工程-秉行楼】 |  |  |  | 标段：四川省遂宁市安居职业高级中学校实训基地建设项目（老校区改造）
序号 | 项目编码 | 项目名称 | 计算基础 | 费率 （%） | 金额 （元） | 调整费率 (%) | 调整后金额 (元) | 备注
定额(人工费+机械费)
1 | 031302001003 | 安全文明施工费 |  |  | 340.71
1.1 | ① | 环境保护费 | 税前建安工程造价（不含总价措施项目费）
1.2 | ② | 文明施工费 | 税前建安工程造价（不含总价措施项目费）
1.3 | ③ | 安全施工费 | 税前建安工程造价（不含总价措施项目费） |  | 340.71
1.4 | ④ | 临时设施费 | 税前建安工程造价（不含总价措施项目费）
2 | 031302002003 | 夜间施工增加费
3 | 031302003003 | 非夜间施工增加
4 | 031302004003 | 二次搬运费
5 | 031302005003 | 冬雨季施工增加费
6 | 031302006003 | 已完工程及设备保护费
7 | 031302008003 | 工程定位复测费
合计 |  |  |  |  | 340.71

## G.1 其他项目清单与计价汇总表(表-12)【电气工程‖电气~
其他项目清单与计价汇总表
工程名称：四川省遂宁市安居职业高级中学校实训基地建设项目（老校区改造）\土建一标段\电气工程【电气工程-秉行楼】 |  | 标段：四川省遂宁市安居职业高级中学校实训基地建设项目（老校区改造）
序号 | 项 目 名 称 | 金额(元) | 结算金额（元） | 备注
1 | 暂列金额
2 | 暂估价
2.1 | 材料(工程设备)暂估价/结算价 | -
2.2 | 专业工程暂估价/结算价
3 | 计日工
4 | 总承包服务费
合 计 |  |  | - | -

## G.2 暂列金额明细表(表-12-1)【电气工程‖电气工程-~
暂列金额明细表
工程名称：四川省遂宁市安居职业高级中学校实训基地建设项目（老校区改造）\土建一标段\电气工程【电气工程-秉行楼】 |  | 标段：四川省遂宁市安居职业高级中学校实训基地建设项目（老校区改造）
序号 | 项目名称 | 计量单位 | 暂定金额(元) | 备注
合 计 |  |  |  | -

## G.4 专业工程暂估价表(表-12-3)【电气工程‖电气工程~
专业工程暂估价表
工程名称：四川省遂宁市安居职业高级中学校实训基地建设项目（老校区改造）\土建一标段\电气工程【电气工程-秉行楼】 |  |  | 标段：四川省遂宁市安居职业高级中学校实训基地建设项目（老校区改造）
序号 | 工程名称 | 工程内容 | 暂估金额(元) | 结算金额(元) | 差额±（元） | 备注
合 计 |  |  |  | - | - | -

## K.2 承包人提供主要材料和工程设备一览表(表-20)【电气~
承包人提供主要材料和工程设备一览表 （适用造价信息差额调整法）
工程名称：四川省遂宁市安居职业高级中学校实训基地建设项目（老校区改造）\土建一标段\电气工程【电气工程-秉行楼】 |  |  |  |  | 标段：四川省遂宁市安居职业高级中学校实训基地建设项目（老校区改造）
序号 | 名称、规格、型号 | 单位 | 数量 | 风险系数% | 基准单价(元) | 投标单价(元) | 发承包人确认单价(元) | 备注
1 | 镀锌钢管 DN20 | m | 582.774
2 | 镀锌钢管 DN25 | m | 173.452
3 | LED防水防尘灯18W,220V | 套 | 10.1
4 | 配电箱新增空开MCB63N-C16/1P | 个 | 5
5 | 配电箱新增漏电空开 | 个 | 10
6 | LED防水防尘灯7W,220V | 套 | 5.05
7 | LED防水防尘灯25W,220V | 套 | 30.3
8 | 辅助保护等电位端子箱 | 个 | 10.05 |  |  | 25.00
9 | 金属软管DN20 | m | 27.81
10 | 配线WDZB1-BYJ-B1-(t1,d1)-450/750V 4mm2 | m | 530.618
11 | 配线WDZB1-BYJ-B1-(t1,d1)-450/750V 2.5mm2 | m | 1467.864
12 | 换气扇（自带止回阀） | 台 | 20
13 | 防水防溅单相带开关五孔暗插座 | 套 | 10.2 |  |  | 15.00
14 | 单联单控跷板暗开关 | 只 | 15.3 |  |  | 8.00
15 | 双联单控跷板暗开关 | 只 | 10.2 |  |  | 8.00
16 | 密闭双联单控跷板暗开关 | 只 | 1.02 |  |  | 10.00
17 | 钢制接线盒 | 个 | 103.02 |  |  | 2.05

## E.3 单位工程招标控制价投标报价汇总表(表-04-1)~38
单位工程招标控制价/投标报价汇总表
（适用于一般计税方法）
工程名称：四川省遂宁市安居职业高级中学校实训基地建设项目（老校区改造）\土建一标段\电气工程【电气工程-知行楼】 |  | 标段：四川省遂宁市安居职业高级中学校实训基地建设项目（老校区改造）
序号 | 汇总内容 | 金 额（元） | 其中:暂估价(元)
1 | 分部分项及单价措施项目 | 76276.31
1.1 | 强电工程 | 74384.89
1.2 | 单价措施项目 | 1891.42
2 | 总价措施项目 | 1041.39 | -
2.1 | 其中：安全文明施工费 | 1041.39 | -
3 | 其他项目 |  | -
3.1 | 其中：暂列金额 |  | -
3.2 | 其中：专业工程暂估价 |  | -
3.3 | 其中：计日工 |  | -
3.4 | 其中：总承包服务费 |  | -
4 | 规费 | 1847.94 | -
5 | 创优质工程奖补偿奖励费 |  | -
6 | 税前不含税工程造价 | 79165.64 | -
6.1 | 其中：除税甲供材料（设备）费 |  | -
7 | 销项增值税额 | 2374.97 | -
8 | 附加税 |  | -
招标控制价/投标报价总价合计=税前不含税工程造价+销项增值税额+附加税 |  | 81540.61

## F.1 分部分项工程和单价措施项目清单与计价表(表-08~39
分部分项工程和单价措施项目清单与计价表
工程名称：四川省遂宁市安居职业高级中学校实训基地建设项目（老校区改造）\土建一标段\电气工程【电气工程-知行楼】 |  |  |  |  | 标段：四川省遂宁市安居职业高级中学校实训基地建设项目（老校区改造）
序号 | 项目编码 | 项目名称 | 项目特征描述 | 计量 单位 | 工程量 | 金额（元）
[6 empty] | 综合单价 | 合价 | 其中
[8 empty] | 定额人工费 | 定额机械费 | 暂估价
强电工程
1 | 030404017003 | 配电箱新增空开MCB63N-C16/1P | 1.名称:配电箱新增空开 2.型号:MCB63N-C16/1P 3.规格尺寸：详设计 4.安装方式：原配电箱内 5.含原配电箱内串线、接线等全部工作内容 | 个 | 6 | 19.29 | 115.74 | 79.02
2 | 030404017004 | 配电箱新增空开MCB63N-D20/1P | 1.名称:配电箱新增空开 2.型号:MCB63N-D20/1P 3.规格尺寸：详设计 4.安装方式：原配电箱内 5.含原配电箱内串线、接线等全部工作内容 | 个 | 4 | 36.69 | 146.76 | 42.00
3 | 030404017005 | 配电箱新增漏电空开 | 1.名称:配电箱新增漏电 2.型号:RCB63N-C20/2P+VE30mA /RCB63N-D20/2P+VE30mA /RCB63N-C16/2P+VE30mA 等综合考虑（t≤0.1s） 3.规格尺寸：详设计 4.安装方式：原配电箱内 5.含原配电箱内串线、接线等全部工作内容 | 个 | 22 | 19.29 | 424.38 | 289.74
4 | 030411001007 | 配管SC20（暗敷） | 1.名称：电气配管 2.材质：热镀锌钢管 3.规格：SC20 4.敷设形式及部位：暗敷 5.特别说明：测位、划线、锯管、套丝、煨弯、沟坑修整、配管、接地、穿引线、补漆。 6.其他：满足设计、施工及验收规范要求 | m | 161 | 8.85 | 1424.85 | 832.37
5 | 030411001008 | 配管SC20（明敷） | 1.名称：电气配管 2.材质：热镀锌钢管 3.规格：SC20 4.敷设形式及部位：明敷、或吊顶内敷设，含管道支架制作安装 5.特别说明：测位、划线、锯管、套丝、煨弯、沟坑修整、配管、接地、穿引线、补漆。 6.其他：满足设计、施工及验收规范要求 | m | 586.9 | 19.37 | 11368.25 | 5857.26
6 | 030411001009 | 配管SC25（暗敷） | 1.名称：电气配管 2.材质：热镀锌钢管 3.规格：SC25 4.敷设形式及部位：暗敷 5.特别说明：测位、划线、锯管、套丝、煨弯、沟坑修整、配管、接地、穿引线、补漆。 6.其他：满足设计、施工及验收规范要求 | m | 72 | 11.65 | 838.80 | 444.24
7 | 030411001010 | 配管SC25（明敷） | 1.名称：电气配管 2.材质：热镀锌钢管 3.规格：SC25 4.敷设形式及部位：明敷、或吊顶内敷设，含管道支架制作安装 5.特别说明：测位、划线、锯管、套丝、煨弯、沟坑修整、配管、接地、穿引线、补漆。 6.其他：满足设计、施工及验收规范要求 | m | 1306.23 | 20.88 | 27274.08 | 14316.28
8 | 030411001011 | 金属软管DN20 | 1.名称:金属软管 2.规格：DN20 3.其他：满足设计要求 | m | 63 | 50.42 | 3176.46 | 1905.75
9 | 030411004005 | 配线WDZB1-BYJ-B1-(t1,d1)-450/750V 4mm2 | 1.名称：配线 2.配线形式：管内穿线、线槽、桥架等配线综合考虑 3.规格、型号：WDZB1-BYJ-B1-(t1,d1)-450/750V 4mm2 4.材质：铜芯绝缘导线 5.其他：满足设计、施工及验收规范要求格 | m | 4137.69 | 1.27 | 5254.87 | 3351.53
10 | 030411004006 | 配线WDZB1-BYJ-B1-(t1,d1)-450/750V 2.5mm2 | 1.名称：配线 2.配线形式：管内穿线、线槽、桥架等配线综合考虑 3.规格、型号：WDZB1-BYJ-B1-(t1,d1)-450/750V 2.5mm2 4.材质：铜芯绝缘导线 5.其他：满足设计、施工及验收规范要求格 | m | 2241.87 | 1.38 | 3093.78 | 2062.52
11 | 030412001005 | LED方灯1X15W,220V | 1.名称：LED方灯 2.规格、型号：1X15W,220V 3.安装形式：吸顶 4.含灯具安装所需光源、镇流器、吊杆(链)、软线、灯具附件（支架、保护罩综合考虑）、焊压接线端子、补刷(喷)油漆、接地等 5.其他：满足设计规范、验收规范及现行技术标准要求； | 套 | 3 | 26.49 | 79.47 | 47.07
12 | 030412001006 | LED方灯1X30W,220V | 1.名称：LED方灯 2.规格、型号：1X30W,220V 3.安装形式：吸顶 4.含灯具安装所需光源、镇流器、吊杆(链)、软线、灯具附件（支架、保护罩综合考虑）、焊压接线端子、补刷(喷)油漆、接地等 5.其他：满足设计规范、验收规范及现行技术标准要求； | 套 | 9 | 26.49 | 238.41 | 141.21
13 | 030412001007 | LED防水防尘灯7W,220V | 1.名称：LED防水防尘灯 2.规格、型号：7W,220V,LED 3.安装形式：吸顶 4.含灯具安装所需光源、镇流器、吊杆(链)、软线、灯具附件（支架、保护罩综合考虑）、焊压接线端子、补刷(喷)油漆、接地等 5.其他：满足设计规范、验收规范及现行技术标准要求； | 套 | 5 | 26.49 | 132.45 | 78.45
14 | 030412001008 | LED防水防尘灯12W,220V | 1.名称：LED防水防尘灯 2.规格、型号：12W,220V,LED 3.安装形式：吸顶 4.含灯具安装所需光源、镇流器、吊杆(链)、软线、灯具附件（支架、保护罩综合考虑）、焊压接线端子、补刷(喷)油漆、接地等 5.其他：满足设计规范、验收规范及现行技术标准要求； | 套 | 10 | 26.49 | 264.90 | 156.90
15 | 030412001009 | LED防水防尘灯25W,220V | 1.名称：LED防水防尘灯 2.规格、型号：25W,220V,LED 3.安装形式：吸顶 4.含灯具安装所需光源、镇流器、吊杆(链)、软线、灯具附件（支架、保护罩综合考虑）、焊压接线端子、补刷(喷)油漆、接地等 5.其他：满足设计规范、验收规范及现行技术标准要求； | 套 | 16 | 26.49 | 423.84 | 251.04
16 | 030412001010 | LED热释红外感应灯1X15W,220V | 1.名称：LED热释红外感应灯 2.规格、型号：1X15W,220V 3.安装形式：吸顶 4.含灯具安装所需光源、镇流器、吊杆(链)、软线、灯具附件（支架、保护罩综合考虑）、焊压接线端子、补刷(喷)油漆、接地等 5.其他：满足设计规范、验收规范及现行技术标准要求； | 套 | 12 | 26.49 | 317.88 | 188.28
17 | 030412001011 | LED护眼黑板灯(防炫光)1X35W,220V | 1.名称：LED护眼黑板灯(防炫光) 2.规格、型号：1X35W,220V 3.安装形式：杆吊 4.含灯具安装所需光源、镇流器、吊杆(链)、灯具附件（支架、保护罩综合考虑）、焊压接线端子、补刷(喷)油漆、接地等 5.其他：满足设计规范、验收规范及现行技术标准要求； | 套 | 12 | 26.49 | 317.88 | 188.28
18 | 030412001012 | LED护眼教室灯(防炫光)1X35W,220V | 1.名称：LED护眼教室灯(防炫光) 2.规格、型号：1X35W,220V 3.安装形式：杆吊 4.含灯具安装所需光源、镇流器、吊杆(链)、灯具附件（支架、保护罩综合考虑）、焊压接线端子、补刷(喷)油漆、接地等 5.其他：满足设计规范、验收规范及现行技术标准要求； | 套 | 36 | 26.49 | 953.64 | 564.84
19 | 030404033002 | 换气扇（自带止回阀） | 1.名称：天花板用管道式换气扇，自带止回阀。 2.型号：型号BPT12-34A，风量：265m3/h，全压：210Pa，功率：0.04kW，噪声：46dB，电压：220V， 3.安装方式：吸顶安装 4，其他:含接线及满足设计要求 | 台 | 20 | 92.00 | 1840.00 | 1265.40
20 | 030404033003 | 吊扇 | 1.名称：吊扇 2.型号：满足设计要求 3.安装方式：吊装 4，其他:含接线及满足设计要求 | 台 | 30 | 233.54 | 7006.20 | 1272.60
21 | 030404035002 | 防水防溅单相带开关五孔暗插座 | 1.名称：防水防溅单相带开关五孔暗插座 2.型号、规格：16A,250V，IP56 安全型 3.安装形式：详见设计 4.样式、颜色综合考虑 5.其他：满足设计、施工及验收规范要求 | 个 | 10 | 28.84 | 288.40 | 84.00
22 | 030404035003 | 单相三孔暗插座16A,250V | 1.名称：单相三孔暗插座 2.型号、规格：16A,250V 安全型 3.安装形式：详见设计 4.样式、颜色综合考虑 5.其他：满足设计、施工及验收规范要求 | 个 | 10 | 25.75 | 257.50 | 78.60
23 | 030404035004 | 单相二.三极插座 | 1.名称：单相二.三极插座 2.型号、规格：250V 10安全型 3.安装形式：详见设计 4.样式、颜色综合考虑 5.其他：满足设计、施工及验收规范要求 | 个 | 21 | 24.73 | 519.33 | 165.06
24 | 030404035005 | 一般插座,单相5孔电源插座 | 1.名称：一般插座,单相5孔电源插座 2.型号、规格：250V 10安全型 3.安装形式：详见设计 4.样式、颜色综合考虑 5.其他：满足设计、施工及验收规范要求 | 个 | 10 | 24.73 | 247.30 | 78.60
25 | 030404035006 | 班牌插座,单相5孔电源插座 | 1.名称：班牌插座,单相5孔电源插座 2.型号、规格：250V 10安全型 3.安装形式：详见设计 4.样式、颜色综合考虑 5.其他：满足设计、施工及验收规范要求 | 个 | 5 | 25.78 | 128.90 | 42.00
26 | 030404035007 | 一体机插座,单相5孔电源插座 | 1.名称：一体机插座,单相5孔电源插座 2.型号、规格：250V 10安全型 3.安装形式：详见设计 4.样式、颜色综合考虑 5.其他：满足设计、施工及验收规范要求 | 个 | 5 | 25.78 | 128.90 | 42.00
27 | 030404034005 | 单联单控跷板暗开关 | 1.名称：单联单控跷板暗开关 2.型号、规格：10A,250V 3.安装形式：距地1.4m暗装 4.样式、颜色综合考虑 5.其他：满足设计、施工及验收规范要求 | 个 | 15 | 18.56 | 278.40 | 95.40
28 | 030404034006 | 三联单控跷板暗开关 | 1.名称：三联单控跷板暗开关 2.型号、规格：10A,250V 3.安装形式：距地1.4m暗装 4.样式、颜色综合考虑 5.其他：满足设计、施工及验收规范要求 | 个 | 15 | 20.60 | 309.00 | 95.40
29 | 030404034007 | 密闭双联单控跷板暗开关 | 1.名称：密闭双联单控跷板暗开关 2.型号、规格：10A,250V 3.安装形式：距地1.4m暗装 4.样式、颜色综合考虑 5.其他：满足设计、施工及验收规范要求 | 个 | 10 | 20.60 | 206.00 | 63.60
30 | 030404034008 | 吊扇开关 | 1.名称：吊扇开关 2.型号、规格：10A,250V 3.安装形式：距地1.4m暗装 4.样式、颜色综合考虑 5.其他：满足设计、施工及验收规范要求 | 个 | 30 | 22.64 | 679.20 | 190.80
31 | 030411006002 | 钢制接线盒 | 1.名称：钢制接线盒 2.材质：钢制 3.规格：满足设计要求 4.安装形式：综合考虑 | 个 | 284 | 8.15 | 2314.60 | 979.80
32 | 030409008002 | 辅助保护等电位端子箱 | 1.名称：辅助保护等电位端子箱 2.材质：钢制 3.规格：YLD-SEB 165x77x70 4.含等电位箱各类接线等 5.安装方式：暗装+0.3m | 个 | 10 | 38.54 | 385.40 | 83.70
33 | 030413002002 | 电气配管墙地面剔槽 | 1.名称：电气配管墙地面剔槽 2.规格:综合考虑 3.类型：混凝土、砖墙等各类墙地面综合考虑，不调整； 4.含划线、剔槽、封堵、恢复等工作内容 5.其他：满足规范要求 | m | 233 | 5.32 | 1239.56 | 885.40
34 | 030412001013 | 拆除原灯具 | 1.名称：拆除原灯具 2.拆除灯具类型：吸顶灯、吊灯、壁灯等各类灯具及换气扇、吊扇等投标人结合现场实际情况综合考虑。含 3.拆除后灯具堆放在业主指定位置。 | 套 | 153 | 13.25 | 2027.25 | 1201.05
35 | 030404034009 | 拆除原开关、插座 | 1.名称：拆除原开关、插座 2.拆除开关插座类型：各类开关插座投标人结合现场实际情况综合考虑。 3.拆除后开关堆放在业主指定位置。 | 个 | 131 | 5.21 | 682.51 | 416.58
|  | 分部小计 |  |  |  |  | 74384.89 | 37836.77
单价措施项目清单
专业措施项目
36 | 031301017006 | 脚手架搭拆 | 搭设方式和采用材料等由投标人自行考虑且符合施工规范要求，包干使用，结算时不做调整 | 项 | 1 | 1891.42 | 1891.42 | 662.00 | 94.57
|  | 分部小计 |  |  |  |  | 1891.42 | 662.00 | 94.57
|  | 分部小计 |  |  |  |  | 1891.42 | 662.00 | 94.57
合 计 | [6 empty] | 76276.31 | 38498.77 | 94.57

## F.4 总价措施项目清单与计价表(表-11)【电气工程‖~40
总价措施项目清单与计价表
工程名称：四川省遂宁市安居职业高级中学校实训基地建设项目（老校区改造）\土建一标段\电气工程【电气工程-知行楼】 |  |  |  | 标段：四川省遂宁市安居职业高级中学校实训基地建设项目（老校区改造）
序号 | 项目编码 | 项目名称 | 计算基础 | 费率 （%） | 金额 （元） | 调整费率 (%) | 调整后金额 (元) | 备注
定额(人工费+机械费)
1 | 031302001006 | 安全文明施工费 |  |  | 1041.39
1.1 | ① | 环境保护费 | 税前建安工程造价（不含总价措施项目费）
1.2 | ② | 文明施工费 | 税前建安工程造价（不含总价措施项目费）
1.3 | ③ | 安全施工费 | 税前建安工程造价（不含总价措施项目费） |  | 1041.39
1.4 | ④ | 临时设施费 | 税前建安工程造价（不含总价措施项目费）
2 | 031302002006 | 夜间施工增加费
3 | 031302003006 | 非夜间施工增加
4 | 031302004006 | 二次搬运费
5 | 031302005006 | 冬雨季施工增加费
6 | 031302006006 | 已完工程及设备保护费
7 | 031302008006 | 工程定位复测费
合计 |  |  |  |  | 1041.39

## G.1 其他项目清单与计价汇总表(表-12)【电气工程‖~41
其他项目清单与计价汇总表
工程名称：四川省遂宁市安居职业高级中学校实训基地建设项目（老校区改造）\土建一标段\电气工程【电气工程-知行楼】 |  | 标段：四川省遂宁市安居职业高级中学校实训基地建设项目（老校区改造）
序号 | 项 目 名 称 | 金额(元) | 结算金额（元） | 备注
1 | 暂列金额
2 | 暂估价
2.1 | 材料(工程设备)暂估价/结算价 | -
2.2 | 专业工程暂估价/结算价
3 | 计日工
4 | 总承包服务费
合 计 |  |  | - | -

## G.2 暂列金额明细表(表-12-1)【电气工程‖电气工~42
暂列金额明细表
工程名称：四川省遂宁市安居职业高级中学校实训基地建设项目（老校区改造）\土建一标段\电气工程【电气工程-知行楼】 |  | 标段：四川省遂宁市安居职业高级中学校实训基地建设项目（老校区改造）
序号 | 项目名称 | 计量单位 | 暂定金额(元) | 备注
合 计 |  |  |  | -

## G.4 专业工程暂估价表(表-12-3)【电气工程‖电气~43
专业工程暂估价表
工程名称：四川省遂宁市安居职业高级中学校实训基地建设项目（老校区改造）\土建一标段\电气工程【电气工程-知行楼】 |  |  | 标段：四川省遂宁市安居职业高级中学校实训基地建设项目（老校区改造）
序号 | 工程名称 | 工程内容 | 暂估金额(元) | 结算金额(元) | 差额±（元） | 备注
合 计 |  |  |  | - | - | -

## K.2 承包人提供主要材料和工程设备一览表(表-20)【~44
承包人提供主要材料和工程设备一览表 （适用造价信息差额调整法）
工程名称：四川省遂宁市安居职业高级中学校实训基地建设项目（老校区改造）\土建一标段\电气工程【电气工程-知行楼】 |  |  |  |  | 标段：四川省遂宁市安居职业高级中学校实训基地建设项目（老校区改造）
序号 | 名称、规格、型号 | 单位 | 数量 | 风险系数% | 基准单价(元) | 投标单价(元) | 发承包人确认单价(元) | 备注
1 | 镀锌钢管 DN20 | m | 770.337
2 | 镀锌钢管 DN25 | m | 1419.577
3 | 单相5孔电源插座 | 套 | 20.4 |  |  | 12.00
4 | 配电箱新增空开MCB63N-C16/1P | 个 | 6
5 | 空开MCB63N-D20/1P | 个 | 4.04 |  |  | 15.00
6 | 配电箱新增漏电空开 | 个 | 22
7 | LED方灯1X15W,220V | 套 | 3.03
8 | LED防水防尘灯7W,220V | 套 | 5.05
9 | LED防水防尘灯25W,220V | 套 | 16.16
10 | LED护眼黑板灯(防炫光)1X35W,220V | 套 | 12.12
11 | LED护眼教室灯(防炫光)1X35W,220V | 套 | 36.36
12 | 吊风扇 | 台 | 30 |  |  | 165.00
13 | 吊扇开关 | 只 | 30.6 |  |  | 12.00
14 | 辅助保护等电位端子箱 | 个 | 10.05 |  |  | 25.00
15 | 金属软管DN20 | m | 64.89
16 | 配线WDZB1-BYJ-B1-(t1,d1)-450/750V 4mm2 | m | 4344.575
17 | 配线WDZB1-BYJ-B1-(t1,d1)-450/750V 2.5mm2 | m | 2600.569
18 | LED方灯1X30W,220V | 套 | 9.09
19 | LED防水防尘灯12W,220V | 套 | 10.1
20 | LED热释红外感应灯1X15W,220V | 套 | 12.12
21 | 换气扇（自带止回阀） | 台 | 20
22 | 单相二.三极插座 | 套 | 21.42 |  |  | 12.00
23 | 单相三孔暗插座16A,250V | 套 | 10.2 |  |  | 13.00
24 | 防水防溅单相带开关五孔暗插座 | 套 | 10.2 |  |  | 15.00
25 | 单联单控跷板暗开关 | 只 | 15.3 |  |  | 8.00
26 | 三联单控跷板暗开关 | 只 | 15.3 |  |  | 10.00
27 | 密闭双联单控跷板暗开关 | 只 | 10.2 |  |  | 10.00
28 | 钢制接线盒 | 个 | 289.68 |  |  | 2.05

## E.3 单位工程招标控制价投标报价汇总表(表-04-1)~45
单位工程招标控制价/投标报价汇总表
（适用于一般计税方法）
工程名称：四川省遂宁市安居职业高级中学校实训基地建设项目（老校区改造）\土建一标段\电气工程【电气工程-尚行楼】 |  | 标段：四川省遂宁市安居职业高级中学校实训基地建设项目（老校区改造）
序号 | 汇总内容 | 金 额（元） | 其中:暂估价(元)
1 | 分部分项及单价措施项目 | 52763.88
1.1 | 强电工程 | 51382.71
1.2 | 单价措施项目 | 1381.17
2 | 总价措施项目 | 719.36 | -
2.1 | 其中：安全文明施工费 | 719.36 | -
3 | 其他项目 |  | -
3.1 | 其中：暂列金额 |  | -
3.2 | 其中：专业工程暂估价 |  | -
3.3 | 其中：计日工 |  | -
3.4 | 其中：总承包服务费 |  | -
4 | 规费 | 1351.69 | -
5 | 创优质工程奖补偿奖励费 |  | -
6 | 税前不含税工程造价 | 54834.93 | -
6.1 | 其中：除税甲供材料（设备）费 |  | -
7 | 销项增值税额 | 1645.05 | -
8 | 附加税 |  | -
招标控制价/投标报价总价合计=税前不含税工程造价+销项增值税额+附加税 |  | 56479.98

## F.1 分部分项工程和单价措施项目清单与计价表(表-08~46
分部分项工程和单价措施项目清单与计价表
工程名称：四川省遂宁市安居职业高级中学校实训基地建设项目（老校区改造）\土建一标段\电气工程【电气工程-尚行楼】 |  |  |  |  | 标段：四川省遂宁市安居职业高级中学校实训基地建设项目（老校区改造）
序号 | 项目编码 | 项目名称 | 项目特征描述 | 计量 单位 | 工程量 | 金额（元）
[6 empty] | 综合单价 | 合价 | 其中
[8 empty] | 定额人工费 | 定额机械费 | 暂估价
强电工程
1 | 030404017006 | 配电箱新增空开MCB63N-C16/1P | 1.名称:配电箱新增空开 2.型号:MCB63N-C16/1P 3.规格尺寸：详设计 4.安装方式：原配电箱内 5.含原配电箱内串线、接线等全部工作内容 | 个 | 8 | 19.29 | 154.32 | 105.36
2 | 030404017007 | 配电箱新增漏电空开 | 1.名称:配电箱新增漏电 2.型号:RCB63N-C20/2P+VE30mA /RCB63N-D20/2P+VE30mA /RCB63N-C16/2P+VE30mA 等综合考虑（t≤0.1s） 3.规格尺寸：详设计 4.安装方式：原配电箱内 5.含原配电箱内串线、接线等全部工作内容 | 个 | 21 | 19.29 | 405.09 | 276.57
3 | 030411001013 | 配管SC20（暗敷） | 1.名称：电气配管 2.材质：热镀锌钢管 3.规格：SC20 4.敷设形式及部位：暗敷 5.特别说明：测位、划线、锯管、套丝、煨弯、沟坑修整、配管、接地、穿引线、补漆。 6.其他：满足设计、施工及验收规范要求 | m | 57.5 | 8.85 | 508.88 | 297.28
4 | 030411001014 | 配管SC20（明敷） | 1.名称：电气配管 2.材质：热镀锌钢管 3.规格：SC20 4.敷设形式及部位：明敷、或吊顶内敷设，含管道支架制作安装 5.特别说明：测位、划线、锯管、套丝、煨弯、沟坑修整、配管、接地、穿引线、补漆。 6.其他：满足设计、施工及验收规范要求 | m | 791 | 19.37 | 15321.67 | 7894.18
5 | 030411001015 | 配管SC25（暗敷） | 1.名称：电气配管 2.材质：热镀锌钢管 3.规格：SC25 4.敷设形式及部位：暗敷 5.特别说明：测位、划线、锯管、套丝、煨弯、沟坑修整、配管、接地、穿引线、补漆。 6.其他：满足设计、施工及验收规范要求 | m | 14.7 | 11.65 | 171.26 | 90.70
6 | 030411001016 | 配管SC25（明敷） | 1.名称：电气配管 2.材质：热镀锌钢管 3.规格：SC25 4.敷设形式及部位：明敷、或吊顶内敷设，含管道支架制作安装 5.特别说明：测位、划线、锯管、套丝、煨弯、沟坑修整、配管、接地、穿引线、补漆。 6.其他：满足设计、施工及验收规范要求 | m | 658.6 | 20.88 | 13751.57 | 7218.26
7 | 030411001017 | 金属软管DN20 | 1.名称:金属软管 2.规格：DN20 3.其他：满足设计要求 | m | 69.6 | 50.42 | 3509.23 | 2105.40
8 | 030411004009 | 配线WDZB1-BYJ-B1-(t1,d1)-450/750V 4mm2 | 1.名称：配线 2.配线形式：管内穿线、线槽、桥架等配线综合考虑 3.规格、型号：WDZB1-BYJ-B1-(t1,d1)-450/750V 4mm2 4.材质：铜芯绝缘导线 5.其他：满足设计、施工及验收规范要求格 | m | 2019.9 | 1.27 | 2565.27 | 1636.12
9 | 030411004010 | 配线WDZB1-BYJ-B1-(t1,d1)-450/750V 2.5mm2 | 1.名称：配线 2.配线形式：管内穿线、线槽、桥架等配线综合考虑 3.规格、型号：WDZB1-BYJ-B1-(t1,d1)-450/750V 2.5mm2 4.材质：铜芯绝缘导线 5.其他：满足设计、施工及验收规范要求格 | m | 2010.9 | 1.38 | 2775.04 | 1850.03
10 | 030411004011 | 配线WDZB1N-RYJS-B1-(t1,d1)-450/750V 3x2.5mm2 | 1.名称：配线 2.配线形式：管内穿线、线槽、桥架等配线综合考虑 3.规格、型号：WDZB1N-RYJS-B1-(t1,d1)-450/750V 3x2.5mm2 4.材质：铜芯绝缘导线 5.其他：满足设计、施工及验收规范要求格 | m | 178.2 | 1.75 | 311.85 | 197.80
11 | 030412001014 | LED方灯1X45W,220V | 1.名称：LED方灯 2.规格、型号：1X45W,220V 3.安装形式：吸顶 4.含灯具安装所需光源、镇流器、吊杆(链)、软线、灯具附件（支架、保护罩综合考虑）、焊压接线端子、补刷(喷)油漆、接地等 5.其他：满足设计规范、验收规范及现行技术标准要求； | 套 | 71 | 26.49 | 1880.79 | 1113.99
12 | 030412001015 | LED防水防尘灯7W,220V | 1.名称：LED防水防尘灯 2.规格、型号：7W,220V,LED 3.安装形式：吸顶 4.含灯具安装所需光源、镇流器、吊杆(链)、软线、灯具附件（支架、保护罩综合考虑）、焊压接线端子、补刷(喷)油漆、接地等 5.其他：满足设计规范、验收规范及现行技术标准要求； | 套 | 4 | 26.49 | 105.96 | 62.76
13 | 030412001016 | LED防水防尘灯12W,220V | 1.名称：LED防水防尘灯 2.规格、型号：12W,220V,LED 3.安装形式：吸顶 4.含灯具安装所需光源、镇流器、吊杆(链)、软线、灯具附件（支架、保护罩综合考虑）、焊压接线端子、补刷(喷)油漆、接地等 5.其他：满足设计规范、验收规范及现行技术标准要求； | 套 | 8 | 26.49 | 211.92 | 125.52
14 | 030412001017 | LED防水防尘灯20W,220V | 1.名称：LED防水防尘灯 2.规格、型号：20W,220V,LED 3.安装形式：吸顶 4.含灯具安装所需光源、镇流器、吊杆(链)、软线、灯具附件（支架、保护罩综合考虑）、焊压接线端子、补刷(喷)油漆、接地等 5.其他：满足设计规范、验收规范及现行技术标准要求； | 套 | 8 | 26.49 | 211.92 | 125.52
15 | 030412001018 | LED防水防尘灯25W,220V | 1.名称：LED防水防尘灯 2.规格、型号：25W,220V,LED 3.安装形式：吸顶 4.含灯具安装所需光源、镇流器、吊杆(链)、软线、灯具附件（支架、保护罩综合考虑）、焊压接线端子、补刷(喷)油漆、接地等 5.其他：满足设计规范、验收规范及现行技术标准要求； | 套 | 8 | 26.49 | 211.92 | 125.52
16 | 030412001019 | 应急照明灯LED,7W,DC36V A型 | 1.名称：应急照明灯 2.规格、型号：LED,7W,DC36V A型 3.安装形式：吸顶安装 4.含灯具安装所需光源、镇流器、吊杆(链)、软线、灯具附件（支架、保护罩综合考虑）、焊压接线端子、补刷(喷)油漆、接地等 5.其他：满足设计规范、验收规范及现行技术标准要求； | 套 | 17 | 26.49 | 450.33 | 266.73
17 | 030412001020 | 应急照明灯(户外型IP67) LED,5W,DC36V A型 | 1.名称：应急照明灯(户外型IP67) 2.规格、型号：LED,5W,DC36V A型 3.安装形式：壁装 4.含灯具安装所需光源、镇流器、吊杆(链)、软线、灯具附件（支架、保护罩综合考虑）、焊压接线端子、补刷(喷)油漆、接地等 5.其他：满足设计规范、验收规范及现行技术标准要求； | 套 | 1 | 25.07 | 25.07 | 14.67
18 | 030412001021 | 中型安全出口指示灯LED,1W,DC36V A型 | 1.名称：中型安全出口指示灯 2.规格、型号：LED,1W,DC36V A型 3.安装形式：壁装 4.含灯具安装所需光源、镇流器、吊杆(链)、软线、灯具附件（支架、保护罩综合考虑）、焊压接线端子、补刷(喷)油漆、接地等 5.其他：满足设计规范、验收规范及现行技术标准要求； | 套 | 1 | 74.70 | 74.70 | 19.11
19 | 030412001022 | 中型疏散出口指示灯,1W,DC36V A型 | 1.名称：中型疏散出口指示灯 2.规格、型号：LED,1W,DC36V A型 3.安装形式：壁装 4.含灯具安装所需光源、镇流器、吊杆(链)、软线、灯具附件（支架、保护罩综合考虑）、焊压接线端子、补刷(喷)油漆、接地等 5.其他：满足设计规范、验收规范及现行技术标准要求； | 套 | 2 | 74.70 | 149.40 | 38.22
20 | 030412001023 | 中型单面方向标志灯,1W,DC36V A型 | 1.名称：中型单面方向标志灯 2.规格、型号：LED,1W,DC36V A型 3.安装形式：壁装 4.含灯具安装所需光源、镇流器、吊杆(链)、软线、灯具附件（支架、保护罩综合考虑）、焊压接线端子、补刷(喷)油漆、接地等 5.其他：满足设计规范、验收规范及现行技术标准要求； | 套 | 2 | 74.70 | 149.40 | 38.22
21 | 030412001024 | 中型多信息复合双面方向标志灯,1W,DC36V A型 | 1.名称：中型多信息复合双面方向标志灯 2.规格、型号：LED,1W,DC36V A型 3.安装形式：管吊 4.含灯具安装所需光源、镇流器、吊杆(链)、软线、灯具附件（支架、保护罩综合考虑）、焊压接线端子、补刷(喷)油漆、接地等 5.其他：满足设计规范、验收规范及现行技术标准要求； | 套 | 1 | 81.82 | 81.82 | 22.08
22 | 030412001025 | 中型双面方向标志灯,1W,DC36V A型 | 1.名称：中型双面方向标志灯 2.规格、型号：LED,1W,DC36V A型 3.安装形式：管吊 4.含灯具安装所需光源、镇流器、吊杆(链)、软线、灯具附件（支架、保护罩综合考虑）、焊压接线端子、补刷(喷)油漆、接地等 5.其他：满足设计规范、验收规范及现行技术标准要求； | 套 | 14 | 81.82 | 1145.48 | 309.12
23 | 030404035008 | 单相三孔暗插座20A,250V | 1.名称：单相三孔暗插座 2.型号、规格：20A,250V 安全型 3.安装形式：详见设计 4.样式、颜色综合考虑 5.其他：满足设计、施工及验收规范要求 | 个 | 7 | 25.78 | 180.46 | 58.80
24 | 030404035009 | 单相三孔暗插座16A,250V | 1.名称：单相三孔暗插座 2.型号、规格：16A,250V 安全型 3.安装形式：详见设计 4.样式、颜色综合考虑 5.其他：满足设计、施工及验收规范要求 | 个 | 10 | 25.75 | 257.50 | 78.60
25 | 030404033004 | 换气扇（自带止回阀） | 1.名称：天花板用管道式换气扇，自带止回阀。 2.型号：型号BPT12-34A，风量：265m3/h，全压：210Pa，功率：0.04kW，噪声：46dB，电压：220V， 3.安装方式：吸顶安装 4，其他:含接线及满足设计要求 | 台 | 16 | 92.00 | 1472.00 | 1012.32
26 | 030404035010 | 防水防溅单相带开关五孔暗插座 | 1.名称：防水防溅单相带开关五孔暗插座 2.型号、规格：16A,250V，IP56 安全型 3.安装形式：详见设计 4.样式、颜色综合考虑 5.其他：满足设计、施工及验收规范要求 | 个 | 8 | 28.84 | 230.72 | 67.20
27 | 030404034010 | 单联单控跷板暗开关 | 1.名称：单联单控跷板暗开关 2.型号、规格：10A,250V 3.安装形式：距地1.4m暗装 4.样式、颜色综合考虑 5.其他：满足设计、施工及验收规范要求 | 个 | 12 | 18.56 | 222.72 | 76.32
28 | 030404034011 | 双联单控跷板暗开关 | 1.名称：双联单控跷板暗开关 2.型号、规格：10A,250V 3.安装形式：距地1.4m暗装 4.样式、颜色综合考虑 5.其他：满足设计、施工及验收规范要求 | 个 | 10 | 18.56 | 185.60 | 63.60
29 | 030404034012 | 三联单控跷板暗开关 | 1.名称：三联单控跷板暗开关 2.型号、规格：10A,250V 3.安装形式：距地1.4m暗装 4.样式、颜色综合考虑 5.其他：满足设计、施工及验收规范要求 | 个 | 3 | 20.60 | 61.80 | 19.08
30 | 030411006003 | 钢制接线盒 | 1.名称：钢制接线盒 2.材质：钢制 3.规格：满足设计要求 4.安装形式：综合考虑 | 个 | 203 | 8.15 | 1654.45 | 700.35
31 | 030413002003 | 电气配管墙地面剔槽 | 1.名称：电气配管墙地面剔槽 2.规格:综合考虑 3.类型：混凝土、砖墙等各类墙地面综合考虑，不调整； 4.含划线、剔槽、封堵、恢复等工作内容 5.其他：满足规范要求 | m | 71.2 | 5.32 | 378.78 | 270.56
32 | 031202005001 | 防火涂料 | 1.名称：防火涂料 2.具体做法：详见图纸及满足验收要求 3.管道、型钢等综合考虑 | m2 | 11.19 | 8.79 | 98.36 | 44.54 | 3.25
33 | 030412001026 | 拆除原灯具 | 1.名称：拆除原灯具 2.拆除灯具类型：吸顶灯、吊灯、壁灯等各类灯具及换气扇投标人结合现场实际情况综合考虑。含 3.拆除后灯具堆放在业主指定位置。 | 套 | 137 | 13.25 | 1815.25 | 1075.45
34 | 030404034013 | 拆除原开关、插座 | 1.名称：拆除原开关、插座 2.拆除开关插座类型：各类开关插座投标人结合现场实际情况综合考虑。 3.拆除后开关堆放在业主指定位置。 | 个 | 66 | 5.21 | 343.86 | 209.88
35 | 030409008003 | 辅助保护等电位端子箱 | 1.名称：辅助保护等电位端子箱 2.材质：钢制 3.规格：YLD-SEB 165x77x70 4.含等电位箱各类接线等 5.安装方式：暗装+0.3m | 个 | 8 | 38.54 | 308.32 | 66.96
|  | 分部小计 |  |  |  |  | 51382.71 | 27676.82 | 3.25
单价措施项目清单
专业措施项目
36 | 031301017009 | 脚手架搭拆 | 搭设方式和采用材料等由投标人自行考虑且符合施工规范要求，包干使用，结算时不做调整 | 项 | 1 | 1381.17 | 1381.17 | 483.41 | 69.06
|  | 分部小计 |  |  |  |  | 1381.17 | 483.41 | 69.06
|  | 分部小计 |  |  |  |  | 1381.17 | 483.41 | 69.06
合 计 | [6 empty] | 52763.88 | 28160.23 | 72.31

## F.4 总价措施项目清单与计价表(表-11)【电气工程‖~47
总价措施项目清单与计价表
工程名称：四川省遂宁市安居职业高级中学校实训基地建设项目（老校区改造）\土建一标段\电气工程【电气工程-尚行楼】 |  |  |  | 标段：四川省遂宁市安居职业高级中学校实训基地建设项目（老校区改造）
序号 | 项目编码 | 项目名称 | 计算基础 | 费率 （%） | 金额 （元） | 调整费率 (%) | 调整后金额 (元) | 备注
定额(人工费+机械费)
1 | 031302001009 | 安全文明施工费 |  |  | 719.36
1.1 | ① | 环境保护费 | 税前建安工程造价（不含总价措施项目费）
1.2 | ② | 文明施工费 | 税前建安工程造价（不含总价措施项目费）
1.3 | ③ | 安全施工费 | 税前建安工程造价（不含总价措施项目费） |  | 719.36
1.4 | ④ | 临时设施费 | 税前建安工程造价（不含总价措施项目费）
2 | 031302002009 | 夜间施工增加费
3 | 031302003009 | 非夜间施工增加
4 | 031302004009 | 二次搬运费
5 | 031302005009 | 冬雨季施工增加费
6 | 031302006009 | 已完工程及设备保护费
7 | 031302008009 | 工程定位复测费
合计 |  |  |  |  | 719.36

## G.1 其他项目清单与计价汇总表(表-12)【电气工程‖~48
其他项目清单与计价汇总表
工程名称：四川省遂宁市安居职业高级中学校实训基地建设项目（老校区改造）\土建一标段\电气工程【电气工程-尚行楼】 |  | 标段：四川省遂宁市安居职业高级中学校实训基地建设项目（老校区改造）
序号 | 项 目 名 称 | 金额(元) | 结算金额（元） | 备注
1 | 暂列金额
2 | 暂估价
2.1 | 材料(工程设备)暂估价/结算价 | -
2.2 | 专业工程暂估价/结算价
3 | 计日工
4 | 总承包服务费
合 计 |  |  | - | -

## G.2 暂列金额明细表(表-12-1)【电气工程‖电气工~49
暂列金额明细表
工程名称：四川省遂宁市安居职业高级中学校实训基地建设项目（老校区改造）\土建一标段\电气工程【电气工程-尚行楼】 |  | 标段：四川省遂宁市安居职业高级中学校实训基地建设项目（老校区改造）
序号 | 项目名称 | 计量单位 | 暂定金额(元) | 备注
合 计 |  |  |  | -

## G.4 专业工程暂估价表(表-12-3)【电气工程‖电气~50
专业工程暂估价表
工程名称：四川省遂宁市安居职业高级中学校实训基地建设项目（老校区改造）\土建一标段\电气工程【电气工程-尚行楼】 |  |  | 标段：四川省遂宁市安居职业高级中学校实训基地建设项目（老校区改造）
序号 | 工程名称 | 工程内容 | 暂估金额(元) | 结算金额(元) | 差额±（元） | 备注
合 计 |  |  |  | - | - | -

## K.2 承包人提供主要材料和工程设备一览表(表-20)【~51
承包人提供主要材料和工程设备一览表 （适用造价信息差额调整法）
工程名称：四川省遂宁市安居职业高级中学校实训基地建设项目（老校区改造）\土建一标段\电气工程【电气工程-尚行楼】 |  |  |  |  | 标段：四川省遂宁市安居职业高级中学校实训基地建设项目（老校区改造）
序号 | 名称、规格、型号 | 单位 | 数量 | 风险系数% | 基准单价(元) | 投标单价(元) | 发承包人确认单价(元) | 备注
1 | 镀锌钢管 DN20 | m | 873.955
2 | 镀锌钢管 DN25 | m | 693.499
3 | LED方灯1X45W,220V | 套 | 71.71
4 | 配电箱新增空开MCB63N-C16/1P | 个 | 8
5 | 配电箱新增漏电空开 | 个 | 21
6 | LED防水防尘灯7W,220V | 套 | 4.04
7 | LED防水防尘灯25W,220V | 套 | 8.08
8 | 辅助保护等电位端子箱 | 个 | 8.04 |  |  | 25.00
9 | 金属软管DN20 | m | 71.688
10 | 配线WDZB1-BYJ-B1-(t1,d1)-450/750V 4mm2 | m | 2120.895
11 | 配线WDZB1-BYJ-B1-(t1,d1)-450/750V 2.5mm2 | m | 2332.644
12 | 配线WDZB1N-RYJS-B1-(t1,d1)-450/750V 3x2.5mm2 | m | 192.456
13 | LED防水防尘灯12W,220V | 套 | 8.08
14 | LED防水防尘灯20W,220V | 套 | 8.08
15 | 应急照明灯LED,7W,DC36V A型 | 套 | 17.17
16 | 应急照明灯(户外型IP67) LED,5W,DC36V A型 | 套 | 1.01
17 | 中型安全出口指示灯LED,1W,DC36V A型 | 套 | 1.01 |  |  | 42.74
18 | 中型疏散出口指示灯,1W,DC36V A型 | 套 | 2.02 |  |  | 42.74
19 | 中型单面方向标志灯,1W,DC36V A型 | 套 | 2.02 |  |  | 42.74
20 | 中型多信息复合双面方向标志灯,1W,DC36V A型 | 套 | 1.01 |  |  | 42.74
21 | 中型双面方向标志灯,1W,DC36V A型 | 套 | 14.14 |  |  | 42.74
22 | 换气扇（自带止回阀） | 台 | 16
23 | 单相三孔暗插座20A,250V | 套 | 7.14 |  |  | 12.00
24 | 单相三孔暗插座16A,250V | 套 | 10.2 |  |  | 13.00
25 | 防水防溅单相带开关五孔暗插座 | 套 | 8.16 |  |  | 15.00
26 | 单联单控跷板暗开关 | 只 | 12.24 |  |  | 8.00
27 | 双联单控跷板暗开关 | 只 | 10.2 |  |  | 8.00
28 | 三联单控跷板暗开关 | 只 | 3.06 |  |  | 10.00
29 | 厚型防火涂料 | kg | 6.591 |  |  | 4.50
30 | 钢制接线盒 | 个 | 207.06 |  |  | 2.05

## E.3 单位工程招标控制价投标报价汇总表(表-04-1)~52
单位工程招标控制价/投标报价汇总表
（适用于一般计税方法）
工程名称：四川省遂宁市安居职业高级中学校实训基地建设项目（老校区改造）\土建一标段\电气工程【电气工程-博知楼】 |  | 标段：四川省遂宁市安居职业高级中学校实训基地建设项目（老校区改造）
序号 | 汇总内容 | 金 额（元） | 其中:暂估价(元)
1 | 分部分项及单价措施项目 | 20658.27
1.1 | 强电工程 | 20109.28
1.2 | 单价措施项目 | 548.99
2 | 总价措施项目 | 281.53 | -
2.1 | 其中：安全文明施工费 | 281.53 | -
3 | 其他项目 |  | -
3.1 | 其中：暂列金额 |  | -
3.2 | 其中：专业工程暂估价 |  | -
3.3 | 其中：计日工 |  | -
3.4 | 其中：总承包服务费 |  | -
4 | 规费 | 536.43 | -
5 | 创优质工程奖补偿奖励费 |  | -
6 | 税前不含税工程造价 | 21476.23 | -
6.1 | 其中：除税甲供材料（设备）费 |  | -
7 | 销项增值税额 | 644.29 | -
8 | 附加税 |  | -
招标控制价/投标报价总价合计=税前不含税工程造价+销项增值税额+附加税 |  | 22120.52

## F.1 分部分项工程和单价措施项目清单与计价表(表-08~53
分部分项工程和单价措施项目清单与计价表
工程名称：四川省遂宁市安居职业高级中学校实训基地建设项目（老校区改造）\土建一标段\电气工程【电气工程-博知楼】 |  |  |  |  | 标段：四川省遂宁市安居职业高级中学校实训基地建设项目（老校区改造）
序号 | 项目编码 | 项目名称 | 项目特征描述 | 计量 单位 | 工程量 | 金额（元）
[6 empty] | 综合单价 | 合价 | 其中
[8 empty] | 定额人工费 | 定额机械费 | 暂估价
强电工程
1 | 030404017008 | 配电箱新增空开MCB63N-C16/1P | 1.名称:配电箱新增空开 2.型号:MCB63N-C16/1P 3.规格尺寸：详设计 4.安装方式：原配电箱内 5.含原配电箱内串线、接线等全部工作内容 | 个 | 5 | 19.29 | 96.45 | 65.85
2 | 030404017009 | 配电箱新增漏电空开 | 1.名称:配电箱新增漏电 2.型号:RCB63N-C20/2P+VE30mA /RCB63N-D20/2P+VE30mA /RCB63N-C16/2P+VE30mA 等综合考虑（t≤0.1s） 3.规格尺寸：详设计 4.安装方式：原配电箱内 5.含原配电箱内串线、接线等全部工作内容 | 个 | 10 | 19.29 | 192.90 | 131.70
3 | 030411001019 | 配管SC20（暗敷） | 1.名称：电气配管 2.材质：热镀锌钢管 3.规格：SC20 4.敷设形式及部位：暗敷 5.特别说明：测位、划线、锯管、套丝、煨弯、沟坑修整、配管、接地、穿引线、补漆。 6.其他：满足设计、施工及验收规范要求 | m | 57.5 | 8.85 | 508.88 | 297.28
4 | 030411001020 | 配管SC20（明敷） | 1.名称：电气配管 2.材质：热镀锌钢管 3.规格：SC20 4.敷设形式及部位：明敷、或吊顶内敷设，含管道支架制作安装 5.特别说明：测位、划线、锯管、套丝、煨弯、沟坑修整、配管、接地、穿引线、补漆。 6.其他：满足设计、施工及验收规范要求 | m | 316.65 | 19.37 | 6133.51 | 3160.17
5 | 030411001021 | 配管SC25（暗敷） | 1.名称：电气配管 2.材质：热镀锌钢管 3.规格：SC25 4.敷设形式及部位：暗敷 5.特别说明：测位、划线、锯管、套丝、煨弯、沟坑修整、配管、接地、穿引线、补漆。 6.其他：满足设计、施工及验收规范要求 | m | 21.6 | 11.65 | 251.64 | 133.27
6 | 030411001022 | 配管SC25（明敷） | 1.名称：电气配管 2.材质：热镀锌钢管 3.规格：SC25 4.敷设形式及部位：明敷、或吊顶内敷设，含管道支架制作安装 5.特别说明：测位、划线、锯管、套丝、煨弯、沟坑修整、配管、接地、穿引线、补漆。 6.其他：满足设计、施工及验收规范要求 | m | 121.68 | 20.88 | 2540.68 | 1333.61
7 | 030411001023 | 金属软管DN20 | 1.名称:金属软管 2.规格：DN20 3.其他：满足设计要求 | m | 33 | 50.42 | 1663.86 | 998.25
8 | 030411004014 | 配线WDZB1-BYJ-B1-(t1,d1)-450/750V 4mm2 | 1.名称：配线 2.配线形式：管内穿线、线槽、桥架等配线综合考虑 3.规格、型号：WDZB1-BYJ-B1-(t1,d1)-450/750V 4mm2 4.材质：铜芯绝缘导线 5.其他：满足设计、施工及验收规范要求格 | m | 429.84 | 1.27 | 545.90 | 348.17
9 | 030411004015 | 配线WDZB1-BYJ-B1-(t1,d1)-450/750V 2.5mm2 | 1.名称：配线 2.配线形式：管内穿线、线槽、桥架等配线综合考虑 3.规格、型号：WDZB1-BYJ-B1-(t1,d1)-450/750V 2.5mm2 4.材质：铜芯绝缘导线 5.其他：满足设计、施工及验收规范要求格 | m | 1122.45 | 1.38 | 1548.98 | 1032.65
10 | 030412001027 | LED防水防尘灯7W,220V | 1.名称：LED防水防尘灯 2.规格、型号：7W,220V,LED 3.安装形式：吸顶 4.含灯具安装所需光源、镇流器、吊杆(链)、软线、灯具附件（支架、保护罩综合考虑）、焊压接线端子、补刷(喷)油漆、接地等 5.其他：满足设计规范、验收规范及现行技术标准要求； | 套 | 5 | 26.49 | 132.45 | 78.45
11 | 030412001028 | LED防水防尘灯12W,220V | 1.名称：LED防水防尘灯 2.规格、型号：12W,220V,LED 3.安装形式：吸顶 4.含灯具安装所需光源、镇流器、吊杆(链)、软线、灯具附件（支架、保护罩综合考虑）、焊压接线端子、补刷(喷)油漆、接地等 5.其他：满足设计规范、验收规范及现行技术标准要求； | 套 | 10 | 26.49 | 264.90 | 156.90
12 | 030412001029 | LED防水防尘灯25W,220V | 1.名称：LED防水防尘灯 2.规格、型号：25W,220V,LED 3.安装形式：吸顶 4.含灯具安装所需光源、镇流器、吊杆(链)、软线、灯具附件（支架、保护罩综合考虑）、焊压接线端子、补刷(喷)油漆、接地等 5.其他：满足设计规范、验收规范及现行技术标准要求； | 套 | 20 | 26.49 | 529.80 | 313.80
13 | 030404033005 | 换气扇（自带止回阀） | 1.名称：天花板用管道式换气扇，自带止回阀。 2.型号：型号BPT12-34A，风量：265m3/h，全压：210Pa，功率：0.04kW，噪声：46dB，电压：220V， 3.安装方式：吸顶安装 4，其他:含接线及满足设计要求 | 台 | 20 | 92.00 | 1840.00 | 1265.40
14 | 030404035011 | 防水防溅单相带开关五孔暗插座 | 1.名称：防水防溅单相带开关五孔暗插座 2.型号、规格：16A,250V，IP56 安全型 3.安装形式：详见设计 4.样式、颜色综合考虑 5.其他：满足设计、施工及验收规范要求 | 个 | 18 | 28.84 | 519.12 | 151.20
15 | 030404034014 | 单联单控跷板暗开关 | 1.名称：单联单控跷板暗开关 2.型号、规格：10A,250V 3.安装形式：距地1.4m暗装 4.样式、颜色综合考虑 5.其他：满足设计、施工及验收规范要求 | 个 | 10 | 18.56 | 185.60 | 63.60
16 | 030404034015 | 双联单控跷板暗开关 | 1.名称：双联单控跷板暗开关 2.型号、规格：10A,250V 3.安装形式：距地1.4m暗装 4.样式、颜色综合考虑 5.其他：满足设计、施工及验收规范要求 | 个 | 10 | 18.56 | 185.60 | 63.60
17 | 030404034016 | 密闭双联单控跷板暗开关 | 1.名称：密闭双联单控跷板暗开关 2.型号、规格：10A,250V 3.安装形式：距地1.4m暗装 4.样式、颜色综合考虑 5.其他：满足设计、施工及验收规范要求 | 个 | 5 | 20.60 | 103.00 | 31.80
18 | 030411006004 | 钢制接线盒 | 1.名称：钢制接线盒 2.材质：钢制 3.规格：满足设计要求 4.安装形式：综合考虑 | 个 | 98 | 8.15 | 798.70 | 338.10
19 | 030409008004 | 辅助保护等电位端子箱 | 1.名称：辅助保护等电位端子箱 2.材质：钢制 3.规格：YLD-SEB 165x77x70 4.含等电位箱各类接线等 5.安装方式：暗装+0.3m | 个 | 18 | 38.54 | 693.72 | 150.66
20 | 030413002004 | 电气配管墙地面剔槽 | 1.名称：电气配管墙地面剔槽 2.规格:综合考虑 3.类型：混凝土、砖墙等各类墙地面综合考虑，不调整； 4.含划线、剔槽、封堵、恢复等工作内容 5.其他：满足规范要求 | m | 79.1 | 5.32 | 420.81 | 300.58
21 | 030412001030 | 拆除原灯具 | 1.名称：拆除原灯具 2.拆除灯具类型：吸顶灯、吊灯、壁灯等各类灯具及换气扇投标人结合现场实际情况综合考虑。含 3.拆除后灯具堆放在业主指定位置。 | 套 | 55 | 13.25 | 728.75 | 431.75
22 | 030404034017 | 拆除原开关、插座 | 1.名称：拆除原开关、插座 2.拆除开关插座类型：各类开关插座投标人结合现场实际情况综合考虑。 3.拆除后开关堆放在业主指定位置。 | 个 | 43 | 5.21 | 224.03 | 136.74
|  | 分部小计 |  |  |  |  | 20109.28 | 10983.53
单价措施项目清单
专业措施项目
23 | 031301017012 | 脚手架搭拆 | 搭设方式和采用材料等由投标人自行考虑且符合施工规范要求，包干使用，结算时不做调整 | 项 | 1 | 548.99 | 548.99 | 192.15 | 27.45
|  | 分部小计 |  |  |  |  | 548.99 | 192.15 | 27.45
|  | 分部小计 |  |  |  |  | 548.99 | 192.15 | 27.45
合 计 | [6 empty] | 20658.27 | 11175.68 | 27.45

## F.4 总价措施项目清单与计价表(表-11)【电气工程‖~54
总价措施项目清单与计价表
工程名称：四川省遂宁市安居职业高级中学校实训基地建设项目（老校区改造）\土建一标段\电气工程【电气工程-博知楼】 |  |  |  | 标段：四川省遂宁市安居职业高级中学校实训基地建设项目（老校区改造）
序号 | 项目编码 | 项目名称 | 计算基础 | 费率 （%） | 金额 （元） | 调整费率 (%) | 调整后金额 (元) | 备注
定额(人工费+机械费)
1 | 031302001012 | 安全文明施工费 |  |  | 281.53
1.1 | ① | 环境保护费 | 税前建安工程造价（不含总价措施项目费）
1.2 | ② | 文明施工费 | 税前建安工程造价（不含总价措施项目费）
1.3 | ③ | 安全施工费 | 税前建安工程造价（不含总价措施项目费） |  | 281.53
1.4 | ④ | 临时设施费 | 税前建安工程造价（不含总价措施项目费）
2 | 031302002012 | 夜间施工增加费
3 | 031302003012 | 非夜间施工增加
4 | 031302004012 | 二次搬运费
5 | 031302005012 | 冬雨季施工增加费
6 | 031302006012 | 已完工程及设备保护费
7 | 031302008012 | 工程定位复测费
合计 |  |  |  |  | 281.53

## G.1 其他项目清单与计价汇总表(表-12)【电气工程‖~55
其他项目清单与计价汇总表
工程名称：四川省遂宁市安居职业高级中学校实训基地建设项目（老校区改造）\土建一标段\电气工程【电气工程-博知楼】 |  | 标段：四川省遂宁市安居职业高级中学校实训基地建设项目（老校区改造）
序号 | 项 目 名 称 | 金额(元) | 结算金额（元） | 备注
1 | 暂列金额
2 | 暂估价
2.1 | 材料(工程设备)暂估价/结算价 | -
2.2 | 专业工程暂估价/结算价
3 | 计日工
4 | 总承包服务费
合 计 |  |  | - | -

## G.2 暂列金额明细表(表-12-1)【电气工程‖电气工~56
暂列金额明细表
工程名称：四川省遂宁市安居职业高级中学校实训基地建设项目（老校区改造）\土建一标段\电气工程【电气工程-博知楼】 |  | 标段：四川省遂宁市安居职业高级中学校实训基地建设项目（老校区改造）
序号 | 项目名称 | 计量单位 | 暂定金额(元) | 备注
合 计 |  |  |  | -

## G.4 专业工程暂估价表(表-12-3)【电气工程‖电气~57
专业工程暂估价表
工程名称：四川省遂宁市安居职业高级中学校实训基地建设项目（老校区改造）\土建一标段\电气工程【电气工程-博知楼】 |  |  | 标段：四川省遂宁市安居职业高级中学校实训基地建设项目（老校区改造）
序号 | 工程名称 | 工程内容 | 暂估金额(元) | 结算金额(元) | 差额±（元） | 备注
合 计 |  |  |  | - | - | -

## K.2 承包人提供主要材料和工程设备一览表(表-20)【~58
承包人提供主要材料和工程设备一览表 （适用造价信息差额调整法）
工程名称：四川省遂宁市安居职业高级中学校实训基地建设项目（老校区改造）\土建一标段\电气工程【电气工程-博知楼】 |  |  |  |  | 标段：四川省遂宁市安居职业高级中学校实训基地建设项目（老校区改造）
序号 | 名称、规格、型号 | 单位 | 数量 | 风险系数% | 基准单价(元) | 投标单价(元) | 发承包人确认单价(元) | 备注
1 | 镀锌钢管 DN20 | m | 385.375
2 | 镀锌钢管 DN25 | m | 147.578
3 | 配电箱新增空开MCB63N-C16/1P | 个 | 5
4 | 配电箱新增漏电空开 | 个 | 10
5 | LED防水防尘灯7W,220V | 套 | 5.05
6 | LED防水防尘灯25W,220V | 套 | 20.2
7 | 辅助保护等电位端子箱 | 个 | 18.09 |  |  | 25.00
8 | 金属软管DN20 | m | 33.99
9 | 配线WDZB1-BYJ-B1-(t1,d1)-450/750V 4mm2 | m | 451.332
10 | 配线WDZB1-BYJ-B1-(t1,d1)-450/750V 2.5mm2 | m | 1302.042
11 | LED防水防尘灯12W,220V | 套 | 10.1
12 | 换气扇（自带止回阀） | 台 | 20
13 | 防水防溅单相带开关五孔暗插座 | 套 | 18.36 |  |  | 15.00
14 | 单联单控跷板暗开关 | 只 | 10.2 |  |  | 8.00
15 | 双联单控跷板暗开关 | 只 | 10.2 |  |  | 8.00
16 | 密闭双联单控跷板暗开关 | 只 | 5.1 |  |  | 10.00
17 | 钢制接线盒 | 个 | 99.96 |  |  | 2.05

## E.3 单位工程招标控制价投标报价汇总表(表-04-1)~59
单位工程招标控制价/投标报价汇总表
（适用于一般计税方法）
工程名称：四川省遂宁市安居职业高级中学校实训基地建设项目（老校区改造）\土建一标段\电气工程【电气工程-求知楼（教学楼）】 |  | 标段：四川省遂宁市安居职业高级中学校实训基地建设项目（老校区改造）
序号 | 汇总内容 | 金 额（元） | 其中:暂估价(元)
1 | 分部分项及单价措施项目 | 214860.73
1.1 | 强电工程 | 209246.42
1.2 | 单价措施项目 | 5614.31
2 | 总价措施项目 | 2929.45 | -
2.1 | 其中：安全文明施工费 | 2929.45 | -
3 | 其他项目 |  | -
3.1 | 其中：暂列金额 |  | -
3.2 | 其中：专业工程暂估价 |  | -
3.3 | 其中：计日工 |  | -
3.4 | 其中：总承包服务费 |  | -
4 | 规费 | 5485.62 | -
5 | 创优质工程奖补偿奖励费 |  | -
6 | 税前不含税工程造价 | 223275.80 | -
6.1 | 其中：除税甲供材料（设备）费 |  | -
7 | 销项增值税额 | 6698.27 | -
8 | 附加税 |  | -
招标控制价/投标报价总价合计=税前不含税工程造价+销项增值税额+附加税 |  | 229974.07

## F.1 分部分项工程和单价措施项目清单与计价表(表-08~60
分部分项工程和单价措施项目清单与计价表
工程名称：四川省遂宁市安居职业高级中学校实训基地建设项目（老校区改造）\土建一标段\电气工程【电气工程-求知楼（教学楼）】 |  |  |  |  | 标段：四川省遂宁市安居职业高级中学校实训基地建设项目（老校区改造）
序号 | 项目编码 | 项目名称 | 项目特征描述 | 计量 单位 | 工程量 | 金额（元）
[6 empty] | 综合单价 | 合价 | 其中
[8 empty] | 定额人工费 | 定额机械费 | 暂估价
强电工程
1 | 030404017010 | 配电箱新增漏电空开 | 1.名称:配电箱新增漏电 2.型号:RCB63N-C20/2P+VE30mA /RCB63N-D20/2P+VE30mA /RCB63N-C16/2P+VE30mA/RCB63N-C25/2P+VE30mA 等综合考虑（t≤0.1s） 3.规格尺寸：详设计 4.安装方式：原配电箱内 5.含原配电箱内串线、接线等全部工作内容 | 个 | 20 | 59.42 | 1188.40 | 543.00
2 | 030411001025 | 配管SC20（暗敷） | 1.名称：电气配管 2.材质：热镀锌钢管 3.规格：SC20 4.敷设形式及部位：暗敷 5.特别说明：测位、划线、锯管、套丝、煨弯、沟坑修整、配管、接地、穿引线、补漆。 6.其他：满足设计、施工及验收规范要求 | m | 382.8 | 8.85 | 3387.78 | 1979.08
3 | 030411001026 | 配管SC20（明敷） | 1.名称：电气配管 2.材质：热镀锌钢管 3.规格：SC20 4.敷设形式及部位：明敷、或吊顶内敷设，含管道支架制作安装 5.特别说明：测位、划线、锯管、套丝、煨弯、沟坑修整、配管、接地、穿引线、补漆。 6.其他：满足设计、施工及验收规范要求 | m | 2154.8 | 19.37 | 41738.48 | 21504.90
4 | 030411001027 | 配管SC25（暗敷） | 1.名称：电气配管 2.材质：热镀锌钢管 3.规格：SC25 4.敷设形式及部位：暗敷 5.特别说明：测位、划线、锯管、套丝、煨弯、沟坑修整、配管、接地、穿引线、补漆。 6.其他：满足设计、施工及验收规范要求 | m | 577.2 | 11.65 | 6724.38 | 3561.32
5 | 030411001028 | 配管SC25（明敷） | 1.名称：电气配管 2.材质：热镀锌钢管 3.规格：SC25 4.敷设形式及部位：明敷、或吊顶内敷设，含管道支架制作安装 5.特别说明：测位、划线、锯管、套丝、煨弯、沟坑修整、配管、接地、穿引线、补漆。 6.其他：满足设计、施工及验收规范要求 | m | 3140.22 | 20.88 | 65567.79 | 34416.81
6 | 030411001029 | 金属软管DN20 | 1.名称:金属软管 2.规格：DN20 3.其他：满足设计要求 | m | 48 | 50.42 | 2420.16 | 1452.00
7 | 030411004018 | 配线WDZB1-BYJ-B1-(t1,d1)-450/750V 4mm2 | 1.名称：配线 2.配线形式：管内穿线、线槽、桥架等配线综合考虑 3.规格、型号：WDZB1-BYJ-B1-(t1,d1)-450/750V 4mm2 4.材质：铜芯绝缘导线 5.其他：满足设计、施工及验收规范要求格 | m | 7814.76 | 1.27 | 9924.75 | 6329.96
8 | 030411004019 | 配线WDZB1-BYJ-B1-(t1,d1)-450/750V 2.5mm2 | 1.名称：配线 2.配线形式：管内穿线、线槽、桥架等配线综合考虑 3.规格、型号：WDZB1-BYJ-B1-(t1,d1)-450/750V 2.5mm2 4.材质：铜芯绝缘导线 5.其他：满足设计、施工及验收规范要求格 | m | 9344.49 | 1.38 | 12895.40 | 8596.93
9 | 030411004020 | 配线WDZB1-BYJ-B1-(t1,d1)-450/750V 6mm2 | 1.名称：配线 2.配线形式：管内穿线、线槽、桥架等配线综合考虑 3.规格、型号：WDZB1-BYJ-B1-(t1,d1)-450/750V 6mm2 4.材质：铜芯绝缘导线 5.其他：满足设计、施工及验收规范要求格 | m | 3337.5 | 1.28 | 4272.00 | 2703.38
10 | 030412001031 | LED防水防尘灯10W,220V | 1.名称：LED防水防尘灯 2.规格、型号：10W,220V,LED 3.安装形式：吸顶 4.含灯具安装所需光源、镇流器、吊杆(链)、软线、灯具附件（支架、保护罩综合考虑）、焊压接线端子、补刷(喷)油漆、接地等 5.其他：满足设计规范、验收规范及现行技术标准要求； | 套 | 10 | 26.49 | 264.90 | 156.90
11 | 030412001032 | LED防水防尘灯12W,220V | 1.名称：LED防水防尘灯 2.规格、型号：12W,220V,LED 3.安装形式：吸顶 4.含灯具安装所需光源、镇流器、吊杆(链)、软线、灯具附件（支架、保护罩综合考虑）、焊压接线端子、补刷(喷)油漆、接地等 5.其他：满足设计规范、验收规范及现行技术标准要求； | 套 | 60 | 26.49 | 1589.40 | 941.40
12 | 030412001033 | LED防水防尘灯15W,220V | 1.名称：LED防水防尘灯 2.规格、型号：15W,220V,LED 3.安装形式：吸顶 4.含灯具安装所需光源、镇流器、吊杆(链)、软线、灯具附件（支架、保护罩综合考虑）、焊压接线端子、补刷(喷)油漆、接地等 5.其他：满足设计规范、验收规范及现行技术标准要求； | 套 | 10 | 26.49 | 264.90 | 156.90
13 | 030412001034 | LED护眼黑板灯(防炫光)1X25W,220V | 1.名称：LED护眼黑板灯(防炫光) 2.规格、型号：1X25W,220V 3.安装形式：杆吊 4.含灯具安装所需光源、镇流器、吊杆(链)、灯具附件（支架、保护罩综合考虑）、焊压接线端子、补刷(喷)油漆、接地等 5.其他：满足设计规范、验收规范及现行技术标准要求； | 套 | 144 | 26.49 | 3814.56 | 2259.36
14 | 030412001035 | LED护眼教室灯(防炫光)1X25W,220V | 1.名称：LED护眼教室灯(防炫光) 2.规格、型号：1X25W,220V 3.安装形式：杆吊 4.含灯具安装所需光源、镇流器、吊杆(链)、灯具附件（支架、保护罩综合考虑）、焊压接线端子、补刷(喷)油漆、接地等 5.其他：满足设计规范、验收规范及现行技术标准要求； | 套 | 432 | 26.49 | 11443.68 | 6778.08
15 | 030404033006 | 换气扇（自带止回阀） | 1.名称：天花板用管道式换气扇，自带止回阀。 2.型号：型号BPT12-34A，风量：265m3/h，全压：210Pa，功率：0.04kW，噪声：46dB，电压：220V， 3.安装方式：吸顶安装 4，其他:含接线及满足设计要求 | 台 | 20 | 92.00 | 1840.00 | 1265.40
16 | 030404035012 | 防水防溅单相带开关五孔暗插座 | 1.名称：防水防溅单相带开关五孔暗插座 2.型号、规格：16A,250V，IP56 安全型 3.安装形式：详见设计 4.样式、颜色综合考虑 5.其他：满足设计、施工及验收规范要求 | 个 | 10 | 28.84 | 288.40 | 84.00
17 | 030404035013 | 单相二.三极插座 | 1.名称：单相二.三极插座 2.型号、规格：250V 10安全型 3.安装形式：详见设计 4.样式、颜色综合考虑 5.其他：满足设计、施工及验收规范要求 | 个 | 144 | 24.73 | 3561.12 | 1131.84
18 | 030404035014 | 一般插座,单相5孔电源插座 | 1.名称：一般插座,单相5孔电源插座 2.型号、规格：250V 10安全型 3.安装形式：详见设计 4.样式、颜色综合考虑 5.其他：满足设计、施工及验收规范要求 | 个 | 96 | 24.73 | 2374.08 | 754.56
19 | 030404035015 | 班牌插座,单相5孔电源插座 | 1.名称：班牌插座,单相5孔电源插座 2.型号、规格：250V 10安全型 3.安装形式：详见设计 4.样式、颜色综合考虑 5.其他：满足设计、施工及验收规范要求 | 个 | 48 | 25.78 | 1237.44 | 403.20
20 | 030404035016 | 一体机插座,单相5孔电源插座 | 1.名称：一体机插座,单相5孔电源插座 2.型号、规格：250V 10安全型 3.安装形式：详见设计 4.样式、颜色综合考虑 5.其他：满足设计、施工及验收规范要求 | 个 | 96 | 25.78 | 2474.88 | 806.40
21 | 030404035017 | 防水防溅单相带开关五孔暗插座 | 1.名称：防水防溅单相带开关五孔暗插座 2.型号、规格：16A,250V，IP56 安全型 3.安装形式：详见设计 4.样式、颜色综合考虑 5.其他：满足设计、施工及验收规范要求 | 个 | 12 | 28.84 | 346.08 | 100.80
22 | 030404035018 | 防水防溅单相带开关五孔暗插座25A,250V | 1.名称：防水防溅单相带开关五孔暗插座 2.型号、规格：25A,250V，IP56 安全型 3.安装形式：详见设计 4.样式、颜色综合考虑 5.其他：满足设计、施工及验收规范要求 | 个 | 12 | 37.99 | 455.88 | 94.32
23 | 030404034018 | 单联单控跷板暗开关 | 1.名称：单联单控跷板暗开关 2.型号、规格：10A,250V 3.安装形式：距地1.4m暗装 4.样式、颜色综合考虑 5.其他：满足设计、施工及验收规范要求 | 个 | 20 | 18.56 | 371.20 | 127.20
24 | 030404034019 | 双联单控跷板暗开关 | 1.名称：双联单控跷板暗开关 2.型号、规格：10A,250V 3.安装形式：距地1.4m暗装 4.样式、颜色综合考虑 5.其他：满足设计、施工及验收规范要求 | 个 | 10 | 18.56 | 185.60 | 63.60
25 | 030404034020 | 三联单控跷板暗开关 | 1.名称：三联单控跷板暗开关 2.型号、规格：10A,250V 3.安装形式：距地1.4m暗装 4.样式、颜色综合考虑 5.其他：满足设计、施工及验收规范要求 | 个 | 144 | 20.60 | 2966.40 | 915.84
26 | 030411006005 | 钢制接线盒 | 1.名称：钢制接线盒 2.材质：钢制 3.规格：满足设计要求 4.安装形式：综合考虑 | 个 | 1248 | 8.15 | 10171.20 | 4305.60
27 | 030409008005 | 辅助保护等电位端子箱 | 1.名称：辅助保护等电位端子箱 2.材质：钢制 3.规格：YLD-SEB 165x77x70 4.含等电位箱各类接线等 5.安装方式：暗装+0.3m | 个 | 10 | 38.54 | 385.40 | 83.70
28 | 030413002005 | 电气配管墙地面剔槽 | 1.名称：电气配管墙地面剔槽 2.规格:综合考虑 3.类型：混凝土、砖墙等各类墙地面综合考虑，不调整； 4.含划线、剔槽、封堵、恢复等工作内容 5.其他：满足规范要求 | m | 959.2 | 5.32 | 5102.94 | 3644.96
29 | 030412001036 | 拆除原灯具 | 1.名称：拆除原灯具 2.拆除灯具类型：吸顶灯、吊灯、壁灯等各类灯具及换气扇投标人结合现场实际情况综合考虑。 3.拆除后灯具堆放在业主指定位置。 | 套 | 676 | 13.25 | 8957.00 | 5306.60
30 | 030404034021 | 拆除原开关、插座 | 1.名称：拆除原开关、插座 2.拆除开关插座类型：各类开关插座投标人结合现场实际情况综合考虑。 3.拆除后开关堆放在业主指定位置。 | 个 | 582 | 5.21 | 3032.22 | 1850.76
|  | 分部小计 |  |  |  |  | 209246.42 | 112318.80
单价措施项目清单
专业措施项目
31 | 031301017015 | 脚手架搭拆 | 搭设方式和采用材料等由投标人自行考虑且符合施工规范要求，包干使用，结算时不做调整 | 项 | 1 | 5614.31 | 5614.31 | 1965.01 | 280.72
|  | 分部小计 |  |  |  |  | 5614.31 | 1965.01 | 280.72
|  | 分部小计 |  |  |  |  | 5614.31 | 1965.01 | 280.72
合 计 | [6 empty] | 214860.73 | 114283.81 | 280.72

## F.4 总价措施项目清单与计价表(表-11)【电气工程‖~61
总价措施项目清单与计价表
工程名称：四川省遂宁市安居职业高级中学校实训基地建设项目（老校区改造）\土建一标段\电气工程【电气工程-求知楼（教学楼）】 |  |  |  | 标段：四川省遂宁市安居职业高级中学校实训基地建设项目（老校区改造）
序号 | 项目编码 | 项目名称 | 计算基础 | 费率 （%） | 金额 （元） | 调整费率 (%) | 调整后金额 (元) | 备注
定额(人工费+机械费)
1 | 031302001015 | 安全文明施工费 |  |  | 2929.45
1.1 | ① | 环境保护费 | 税前建安工程造价（不含总价措施项目费）
1.2 | ② | 文明施工费 | 税前建安工程造价（不含总价措施项目费）
1.3 | ③ | 安全施工费 | 税前建安工程造价（不含总价措施项目费） |  | 2929.45
1.4 | ④ | 临时设施费 | 税前建安工程造价（不含总价措施项目费）
2 | 031302002015 | 夜间施工增加费
3 | 031302003015 | 非夜间施工增加
4 | 031302004015 | 二次搬运费
5 | 031302005015 | 冬雨季施工增加费
6 | 031302006015 | 已完工程及设备保护费
7 | 031302008015 | 工程定位复测费
合计 |  |  |  |  | 2929.45

## G.1 其他项目清单与计价汇总表(表-12)【电气工程‖~62
其他项目清单与计价汇总表
工程名称：四川省遂宁市安居职业高级中学校实训基地建设项目（老校区改造）\土建一标段\电气工程【电气工程-求知楼（教学楼）】 |  | 标段：四川省遂宁市安居职业高级中学校实训基地建设项目（老校区改造）
序号 | 项 目 名 称 | 金额(元) | 结算金额（元） | 备注
1 | 暂列金额
2 | 暂估价
2.1 | 材料(工程设备)暂估价/结算价 | -
2.2 | 专业工程暂估价/结算价
3 | 计日工
4 | 总承包服务费
合 计 |  |  | - | -

## G.2 暂列金额明细表(表-12-1)【电气工程‖电气工~63
暂列金额明细表
工程名称：四川省遂宁市安居职业高级中学校实训基地建设项目（老校区改造）\土建一标段\电气工程【电气工程-求知楼（教学楼）】 |  | 标段：四川省遂宁市安居职业高级中学校实训基地建设项目（老校区改造）
序号 | 项目名称 | 计量单位 | 暂定金额(元) | 备注
合 计 |  |  |  | -

## G.4 专业工程暂估价表(表-12-3)【电气工程‖电气~64
专业工程暂估价表
工程名称：四川省遂宁市安居职业高级中学校实训基地建设项目（老校区改造）\土建一标段\电气工程【电气工程-求知楼（教学楼）】 |  |  | 标段：四川省遂宁市安居职业高级中学校实训基地建设项目（老校区改造）
序号 | 工程名称 | 工程内容 | 暂估金额(元) | 结算金额(元) | 差额±（元） | 备注
合 计 |  |  |  | - | - | -

## K.2 承包人提供主要材料和工程设备一览表(表-20)【~65
承包人提供主要材料和工程设备一览表 （适用造价信息差额调整法）
工程名称：四川省遂宁市安居职业高级中学校实训基地建设项目（老校区改造）\土建一标段\电气工程【电气工程-求知楼（教学楼）】 |  |  |  |  | 标段：四川省遂宁市安居职业高级中学校实训基地建设项目（老校区改造）
序号 | 名称、规格、型号 | 单位 | 数量 | 风险系数% | 基准单价(元) | 投标单价(元) | 发承包人确认单价(元) | 备注
1 | 镀锌钢管 DN20 | m | 2613.728
2 | 镀锌钢管 DN25 | m | 3828.943
3 | 防水防溅单相带开关五孔暗插座 | 套 | 22.44 |  |  | 15.00
4 | 单相5孔电源插座 | 套 | 244.8 |  |  | 12.00
5 | 漏电空开 | 个 | 20 |  |  | 21.00
6 | 配线WDZB1-BYJ-B1-(t1,d1)-450/750V 6mm2 | m | 3504.375
7 | LED防水防尘灯10W,220V | 套 | 10.1
8 | LED防水防尘灯15W,220V | 套 | 10.1
9 | LED护眼黑板灯(防炫光)1X25W,220V | 套 | 145.44
10 | LED护眼教室灯(防炫光)1X25W,220V | 套 | 436.32
11 | 防水防溅单相带开关五孔暗插座25A,250V | 套 | 12.24 |  |  | 25.00
12 | 辅助保护等电位端子箱 | 个 | 10.05 |  |  | 25.00
13 | 金属软管DN20 | m | 49.44
14 | 配线WDZB1-BYJ-B1-(t1,d1)-450/750V 4mm2 | m | 8205.498
15 | 配线WDZB1-BYJ-B1-(t1,d1)-450/750V 2.5mm2 | m | 10839.608
16 | LED防水防尘灯12W,220V | 套 | 60.6
17 | 换气扇（自带止回阀） | 台 | 20
18 | 单相二.三极插座 | 套 | 146.88 |  |  | 12.00
19 | 单联单控跷板暗开关 | 只 | 20.4 |  |  | 8.00
20 | 双联单控跷板暗开关 | 只 | 10.2 |  |  | 8.00
21 | 三联单控跷板暗开关 | 只 | 146.88 |  |  | 10.00
22 | 钢制接线盒 | 个 | 1272.96 |  |  | 2.05

## E.3 单位工程招标控制价投标报价汇总表(表-04-1)~66
单位工程招标控制价/投标报价汇总表
（适用于一般计税方法）
工程名称：四川省遂宁市安居职业高级中学校实训基地建设项目（老校区改造）\土建一标段\电气工程【电气工程-食堂】 |  | 标段：四川省遂宁市安居职业高级中学校实训基地建设项目（老校区改造）
序号 | 汇总内容 | 金 额（元） | 其中:暂估价(元)
1 | 分部分项及单价措施项目 | 353485.73
1.1 | 强电工程 | 312364.92
1.2 | 智能照明控制系统 | 24524.17
1.3 | 能源计量电表监测系统 | 3999.14
1.4 | 能源计量冷水表监测系统 | 4108.46
1.5 | 单价措施项目 | 8489.04
2 | 总价措施项目 | 4829.95 | -
2.1 | 其中：安全文明施工费 | 4829.95 | -
3 | 其他项目 |  | -
3.1 | 其中：暂列金额 |  | -
3.2 | 其中：专业工程暂估价 |  | -
3.3 | 其中：计日工 |  | -
3.4 | 其中：总承包服务费 |  | -
4 | 规费 | 8154.68 | -
5 | 创优质工程奖补偿奖励费 |  | -
6 | 税前不含税工程造价 | 366470.36 | -
6.1 | 其中：除税甲供材料（设备）费 |  | -
7 | 销项增值税额 | 10994.11 | -
8 | 附加税 |  | -
招标控制价/投标报价总价合计=税前不含税工程造价+销项增值税额+附加税 |  | 377464.47

## F.1 分部分项工程和单价措施项目清单与计价表(表-08~67
分部分项工程和单价措施项目清单与计价表
工程名称：四川省遂宁市安居职业高级中学校实训基地建设项目（老校区改造）\土建一标段\电气工程【电气工程-食堂】 |  |  |  |  | 标段：四川省遂宁市安居职业高级中学校实训基地建设项目（老校区改造）
序号 | 项目编码 | 项目名称 | 项目特征描述 | 计量 单位 | 工程量 | 金额（元）
[6 empty] | 综合单价 | 合价 | 其中
[8 empty] | 定额人工费 | 定额机械费 | 暂估价
强电工程
1 | 030404017011 | 配电箱 SDB-L1 | 1.名称:配电箱 SDB-L1 2.型号:Pe=100.0KW 3.规格尺寸：详设计 4.安装方式：落地安装，H=+0.2m，含基础制作安装 5.箱内配置：含系统图中其各类元器件;电表等计量元件， 6.其他：开孔、配接线、按钮、压焊接线端子、柜、箱体接地等按设计及规范要求 | 台 | 1 | 458.56 | 458.56 | 266.70 | 60.59
2 | 030404017012 | 配电箱 SLB-L1-CT | 1.名称:配电箱 SLB-L1-CT 2.型号:Pe=50.0KW 3.规格尺寸：详设计 4.安装方式：挂墙安装，H=+1.5m 5.箱内配置：含系统图中其各类元器件;电表等计量元件， 6.其他：开孔、配接线、按钮、压焊接线端子、柜、箱体接地等按设计及规范要求 | 台 | 1 | 238.57 | 238.57 | 153.15
3 | 030404017013 | 配电箱 SPB-L1-DC | 1.名称:配电箱SPB-L1-DC 2.型号:Pe=10.0KW 3.规格尺寸：详设计 4.安装方式：挂墙安装，H=+1.5m 5.箱内配置：含系统图中其各类元器件;电表等计量元件， 6.其他：开孔、配接线、按钮、压焊接线端子、柜、箱体接地等按设计及规范要求 | 台 | 1 | 238.57 | 238.57 | 153.15
4 | 030404017014 | 配电箱 SPB-L1-SM | 1.名称:配电箱SPB-L1-SM 2.型号:Pe=40.0KW 3.规格尺寸：详设计 4.安装方式：挂墙安装，H=+1.5m 5.箱内配置：含系统图中其各类元器件;电表等计量元件， 6.其他：开孔、配接线、按钮、压焊接线端子、柜、箱体接地等按设计及规范要求 | 台 | 1 | 238.57 | 238.57 | 153.15
5 | 030404017015 | L1-DY1应急照明集中电源箱 | 1.名称:L1-DY1应急照明集中电源箱 2.型号:Pe=1.0KW 3.规格尺寸：详设计 4.安装方式：挂墙安装，H=+1.5m 5.箱内配置：含系统图中其各类元器件; 6.其他：开孔、配接线、按钮、压焊接线端子、柜、箱体接地等按设计及规范要求 | 台 | 1 | 238.57 | 238.57 | 153.15
6 | 030404017016 | 配电箱SPB-L2-SM2 | 1.名称:配电箱SPB-L2-SM2 2.型号:Pe=40.0KW 3.规格尺寸：详设计 4.安装方式：挂墙安装，H=+1.5m 5.箱内配置：含系统图中其各类元器件;电表等计量元件， 6.其他：开孔、配接线、按钮、压焊接线端子、柜、箱体接地等按设计及规范要求 | 台 | 1 | 238.57 | 238.57 | 153.15
7 | 030404017017 | 配电箱 SDB-L2 | 1.名称:配电箱 SDB-L2 2.型号:Pe=170.0KW 3.规格尺寸：详设计 4.安装方式：落地安装，H=+0.2m，含基础制作安装 5.箱内配置：含系统图中其各类元器件;电表等计量元件， 6.其他：开孔、配接线、按钮、压焊接线端子、柜、箱体接地等按设计及规范要求 | 台 | 1 | 238.57 | 238.57 | 153.15
8 | 030404017018 | 配电箱 SLB-L2-CT | 1.名称:配电箱 SLB-L2-CT 2.型号:Pe=60.0KW 3.规格尺寸：详设计 4.安装方式：挂墙安装，H=+1.5m 5.箱内配置：含系统图中其各类元器件;电表等计量元件， 6.其他：开孔、配接线、按钮、压焊接线端子、柜、箱体接地等按设计及规范要求 | 台 | 1 | 238.57 | 238.57 | 153.15
9 | 030404017019 | 配电箱 SPB-L2-SM1 | 1.名称:配电箱 SPB-L2-SM1 2.型号:Pe=60.0KW 3.规格尺寸：详设计 4.安装方式：挂墙安装，H=+1.5m 5.箱内配置：含系统图中其各类元器件;电表等计量元件， 6.其他：开孔、配接线、按钮、压焊接线端子、柜、箱体接地等按设计及规范要求 | 台 | 1 | 238.57 | 238.57 | 153.15
10 | 030404017020 | 配电箱 SLB-L2-DC | 1.名称:配电箱 SLB-L2-DC 2.型号:Pe=10.0KW 3.规格尺寸：详设计 4.安装方式：挂墙安装，H=+1.5m 5.箱内配置：含系统图中其各类元器件;电表等计量元件， 6.其他：开孔、配接线、按钮、压焊接线端子、柜、箱体接地等按设计及规范要求 | 台 | 1 | 238.57 | 238.57 | 153.15
11 | 030404017021 | L2-DY1应急照明集中电源箱 | 1.名称:L2-DY1应急照明集中电源箱 2.型号:Pe=1.0KW 3.规格尺寸：详设计 4.安装方式：挂墙安装，H=+1.5m 5.箱内配置：含系统图中其各类元器件; 6.其他：开孔、配接线、按钮、压焊接线端子、柜、箱体接地等按设计及规范要求 | 台 | 1 | 238.57 | 238.57 | 153.15
12 | 030404017022 | 配电箱 SDB-L3 | 1.名称:配电箱 SDB-L3 2.型号:Pe=120.0KW 3.规格尺寸：详设计 4.安装方式：落地安装，H=+0.2m，含基础制作安装 5.箱内配置：含系统图中其各类元器件;电表等计量元件， 6.其他：开孔、配接线、按钮、压焊接线端子、柜、箱体接地等按设计及规范要求 | 台 | 1 | 238.57 | 238.57 | 153.15
13 | 030404017023 | 配电箱 SPB-L1-CF | 1.名称:配电箱 SPB-L1-CF 2.型号:Pe=260.0KW 3.规格尺寸：详设计 4.安装方式：落地安装，H=+0.2m，含基础制作安装 5.箱内配置：含系统图中其各类元器件;电表等计量元件， 6.其他：开孔、配接线、按钮、压焊接线端子、柜、箱体接地等按设计及规范要求 | 台 | 1 | 238.57 | 238.57 | 153.15
14 | 030404017024 | 配电箱 SPB-L3-SX1/SPB-L3-SX2/SPB-L3-SX3 | 1.名称:配电箱SPB-L3-SX1/SPB-L3-SX2/SPB-L3-SX3 2.型号:Pe=40.0KW 3.规格尺寸：详设计 4.安装方式：挂墙安装，H=+1.5m 5.箱内配置：含系统图中其各类元器件;电表等计量元件， 6.其他：开孔、配接线、按钮、压焊接线端子、柜、箱体接地等按设计及规范要求 | 台 | 3 | 238.57 | 715.71 | 459.45
15 | 030404017025 | L3-DY1应急照明集中电源箱 | 1.名称:L3-DY1应急照明集中电源箱 2.型号:Pe=1.0KW 3.规格尺寸：详设计 4.安装方式：挂墙安装，H=+1.5m 5.箱内配置：含系统图中其各类元器件; 6.其他：开孔、配接线、按钮、压焊接线端子、柜、箱体接地等按设计及规范要求 | 台 | 1 | 238.57 | 238.57 | 153.15
16 | 030404017026 | 配电箱 EDB-L2-a/EDB-L2-b | 1.名称:配电箱 EDB-L2-a/EDB-L2-b 2.型号:Pe=9.0KW 3.规格尺寸：详设计 4.安装方式：挂墙安装，H=+1.5m 5.箱内配置：含系统图中其各类元器件;电表等计量元件， 6.其他：开孔、配接线、按钮、压焊接线端子、柜、箱体接地等按设计及规范要求 | 台 | 2 | 238.57 | 477.14 | 306.30
17 | 030404017027 | 配电箱 EPB-L1 | 1.名称:配电箱 EPB-L1 2.型号:Pe=3.0KW 3.规格尺寸：详设计 4.安装方式：挂墙安装，H=+1.5m 5.箱内配置：含系统图中其各类元器件;电表等计量元件， 6.其他：开孔、配接线、按钮、压焊接线端子、柜、箱体接地等按设计及规范要求 | 台 | 1 | 238.57 | 238.57 | 153.15
18 | 030404017028 | 配电箱 EPB-L2/EPB-L3 | 1.名称:配电箱箱EPB-L2/EPB-L3 2.型号:Pe=3.0KW 3.规格尺寸：详设计 4.安装方式：挂墙安装，H=+1.5m 5.箱内配置：含系统图中其各类元器件;电表等计量元件， 6.其他：开孔、配接线、按钮、压焊接线端子、柜、箱体接地等按设计及规范要求 | 台 | 2 | 238.57 | 477.14 | 306.30
19 | 030404017029 | 配电箱 EPB-L1-XK | 1.名称:配电箱 EPB-L1-XK 2.型号:Pe=15.0KW 3.规格尺寸：详设计 4.安装方式：挂墙安装，H=+1.5m 5.箱内配置：含系统图中其各类元器件;电表等计量元件， 6.其他：开孔、配接线、按钮、压焊接线端子、柜、箱体接地等按设计及规范要求 | 台 | 1 | 238.57 | 238.57 | 153.15
20 | 030411003006 | 普通电缆金属槽盒 100*100mm | 1.名称：普通电缆金属槽盒 2.型号、规格：100*100mm 3.材质：金属 4.类型：槽式 5.含按规范要求刷漆、过伸缩缝、沉降缝时做伸缩节、补偿装置处理、二次漆面喷涂；含桥架主体、盖板、隔板、弯通、三通、四通及异形弯、连接片、连接螺栓、锁扣、跨接线、通长敷设25*4mm热镀锌扁钢及桥架本体开孔等工作内容 6.其他：满足设计、施工及验收规范要求 | m | 32.54 | 60.15 | 1957.28 | 609.80
21 | 030411003007 | 普通电缆金属槽盒 150*100mm | 1.名称：普通电缆金属槽盒 2.型号、规格：150*100mm 3.材质：金属 4.类型：槽式 5.含按规范要求刷漆、过伸缩缝、沉降缝时做伸缩节、补偿装置处理、二次漆面喷涂；含桥架主体、盖板、隔板、弯通、三通、四通及异形弯、连接片、连接螺栓、锁扣、跨接线、通长敷设25*4mm热镀锌扁钢及桥架本体开孔等工作内容 6.其他：满足设计、施工及验收规范要求 | m | 79.45 | 78.69 | 6251.92 | 1488.89
22 | 030411003008 | 普通电缆金属槽盒 200*100mm | 1.名称：普通电缆金属槽盒 2.型号、规格：200*100mm 3.材质：金属 4.类型：槽式 5.含按规范要求刷漆、过伸缩缝、沉降缝时做伸缩节、补偿装置处理、二次漆面喷涂；含桥架主体、盖板、隔板、弯通、三通、四通及异形弯、连接片、连接螺栓、锁扣、跨接线、通长敷设25*4mm热镀锌扁钢及桥架本体开孔等工作内容 6.其他：满足设计、施工及验收规范要求 | m | 97.6 | 98.26 | 9590.18 | 1829.02
23 | 030411003009 | 普通电缆金属槽盒 300*100mm | 1.名称：普通电缆金属槽盒 2.型号、规格：300*100mm 3.材质：金属 4.类型：槽式 5.含按规范要求刷漆、过伸缩缝、沉降缝时做伸缩节、补偿装置处理、二次漆面喷涂；含桥架主体、盖板、隔板、弯通、三通、四通及异形弯、连接片、连接螺栓、锁扣、跨接线、通长敷设25*4mm热镀锌扁钢及桥架本体开孔等工作内容 6.其他：满足设计、施工及验收规范要求 | m | 32.75 | 112.57 | 3686.67 | 756.85
24 | 030411003010 | 消防电缆金属线槽 100*100 | 1.名称：消防电缆金属线槽 100*100 2.型号、规格：NH-MR-100X100mm 3.材质：金属 4.类型：槽式 5.含按规范要求刷漆、过伸缩缝、沉降缝时做伸缩节、补偿装置处理、二次漆面喷涂；含桥架主体、盖板、隔板、弯通、三通、四通及异形弯、连接片、连接螺栓、锁扣、跨接线、通长敷设25*4mm热镀锌扁钢及桥架本体开孔等工作内容 6.其他：满足设计、施工及验收规范要求 | m | 58.18 | 60.15 | 3499.53 | 1090.29
25 | 030413001006 | 桥架支架制作安装 | 1.名称：桥架支架制作安装 2.材质：型钢综合考虑 3.规格：满足设计与规范要求 4.其它：含支架除锈、刷油 | kg | 295.5 | 16.78 | 4958.49 | 2260.58 | 227.54
26 | 030411001031 | 配管JDG20（明敷） | 1.名称：配管 2.材质：紧定管 3.规格：JDG20 4.敷设形式及部位：明敷，含管道支架制作安装 5.特别说明：测位、划线、锯管、套丝、煨弯、沟坑修整、配管、接地、穿引线、补漆。 6.其他：满足设计、施工及验收规范要求 | m | 558.17 | 19.65 | 10968.04 | 4504.43
27 | 030411001032 | 配管JDG20（暗敷） | 1.名称：配管 2.材质：紧定管 3.规格：JDG20 4.敷设形式及部位：暗敷 5.特别说明：测位、划线、锯管、套丝、煨弯、沟坑修整、配管、接地、穿引线、补漆。 6.其他：满足设计、施工及验收规范要求 | m | 15.5 | 10.54 | 163.37 | 58.28
28 | 030411001033 | 配管SC20（暗敷） | 1.名称：电气配管 2.材质：热镀锌钢管 3.规格：SC20 4.敷设形式及部位：暗敷 5.特别说明：测位、划线、锯管、套丝、煨弯、沟坑修整、配管、接地、穿引线、补漆。 6.其他：满足设计、施工及验收规范要求 | m | 179.2 | 8.85 | 1585.92 | 926.46
29 | 030411001034 | 配管SC25（暗敷） | 1.名称：电气配管 2.材质：热镀锌钢管 3.规格：SC25 4.敷设形式及部位：暗敷 5.特别说明：测位、划线、锯管、套丝、煨弯、沟坑修整、配管、接地、穿引线、补漆。 6.其他：满足设计、施工及验收规范要求 | m | 180.5 | 11.65 | 2102.83 | 1113.69
30 | 030411001035 | 配管SC20（明敷） | 1.名称：电气配管 2.材质：热镀锌钢管 3.规格：SC20 4.敷设形式及部位：明敷、或吊顶内敷设，含管道支架制作安装 5.特别说明：测位、划线、锯管、套丝、煨弯、沟坑修整、配管、接地、穿引线、补漆。 6.其他：满足设计、施工及验收规范要求 | m | 2162.03 | 19.37 | 41878.52 | 21577.06
31 | 030411001036 | 配管SC25（明敷） | 1.名称：电气配管 2.材质：热镀锌钢管 3.规格：SC25 4.敷设形式及部位：明敷、或吊顶内敷设，含管道支架制作安装 5.特别说明：测位、划线、锯管、套丝、煨弯、沟坑修整、配管、接地、穿引线、补漆。 6.其他：满足设计、施工及验收规范要求 | m | 1020.04 | 20.88 | 21298.44 | 11179.64
32 | 030411001037 | 配管SC150（埋地敷设） | 1.名称：电气配管 2.材质：镀锌钢管 3.规格：SC150 4.敷设形式及部位：埋地敷设 5.特别说明：测位、划线、锯管、套丝、煨弯、沟坑修整、配管、接地、穿引线、补漆。 6.其他：满足设计、施工及验收规范要求 | m | 200 | 69.19 | 13838.00 | 9366.00 | 148.00
33 | 030411001038 | 配管SC125（埋地敷设） | 1.名称：电气配管 2.材质：镀锌钢管 3.规格：SC125 4.敷设形式及部位：埋地敷设 5.特别说明：测位、划线、锯管、套丝、煨弯、沟坑修整、配管、接地、穿引线、补漆。 6.其他：满足设计、施工及验收规范要求 | m | 300 | 45.81 | 13743.00 | 9321.00 | 57.00
34 | 030411001039 | 配管SC50（埋地敷设） | 1.名称：电气配管 2.材质：镀锌钢管 3.规格：SC50 4.敷设形式及部位：埋地敷设 5.特别说明：测位、划线、锯管、套丝、煨弯、沟坑修整、配管、接地、穿引线、补漆。 6.其他：满足设计、施工及验收规范要求 | m | 500 | 17.46 | 8730.00 | 4840.00 | 50.00
35 | 030411001040 | 配管SC100（埋地敷设） | 1.名称：电气配管 2.材质：镀锌钢管 3.规格：SC100 4.敷设形式及部位：埋地敷设 5.特别说明：测位、划线、锯管、套丝、煨弯、沟坑修整、配管、接地、穿引线、补漆。 6.其他：满足设计、施工及验收规范要求 | m | 200 | 36.85 | 7370.00 | 4422.00 | 42.00
36 | 030411001041 | 配管SC80（明敷） | 1.名称：电气配管 2.材质：镀锌钢管 3.规格：SC80 4.敷设形式及部位：明敷、或吊灯内敷设，含管道支架制作安装 5.特别说明：测位、划线、锯管、套丝、煨弯、沟坑修整、配管、接地、穿引线、补漆。 6.其他：满足设计、施工及验收规范要求 | m | 12.98 | 54.61 | 708.84 | 437.30 | 2.73
37 | 030411001042 | 金属软管DN20 | 1.名称:金属软管 2.规格：DN20 3.其他：满足设计要求 | m | 347.5 | 50.42 | 17520.95 | 10511.88
38 | 030411004023 | 配线WDZB1N-BYJ-B1-(t1,d1)-450/750V 4mm2 | 1.名称：配线 2.配线形式：管内穿线、线槽、桥架等配线综合考虑 3.规格、型号：WDZB1N-BYJ-B1-(t1,d1)-450/750V 4mm2 4.材质：铜芯绝缘导线 5.其他：满足设计、施工及验收规范要求格 | m | 36 | 1.27 | 45.72 | 29.16
39 | 030411004024 | 配线WDZB1-BYJ-B1-(t1,d1)-450/750V 4mm2 | 1.名称：配线 2.配线形式：管内穿线、线槽、桥架等配线综合考虑 3.规格、型号：WDZB1-BYJ-B1-(t1,d1)-450/750V 4mm2 4.材质：铜芯绝缘导线 5.其他：满足设计、施工及验收规范要求格 | m | 5874.42 | 1.27 | 7460.51 | 4758.28
40 | 030411004025 | 配线WDZB1N-BYJ-B1-(t1,d1)-450/750V 2.5mm2 | 1.名称：配线 2.配线形式：管内穿线、线槽、桥架等配线综合考虑 3.规格、型号：WDZB1N-BYJ-B1-(t1,d1)-450/750V 2.5mm2 4.材质：铜芯绝缘导线 5.其他：满足设计、施工及验收规范要求格 | m | 67.67 | 1.13 | 76.47 | 49.40
41 | 030411004026 | 配线WDZB1-BYJ-B1-(t1,d1)-450/750V 2.5mm2 | 1.名称：配线 2.配线形式：管内穿线、线槽、桥架等配线综合考虑 3.规格、型号：WDZB1-BYJ-B1-(t1,d1)-450/750V 2.5mm2 4.材质：铜芯绝缘导线 5.其他：满足设计、施工及验收规范要求格 | m | 7605.16 | 1.38 | 10495.12 | 6996.75
42 | 030411004027 | 配线WDZB1N-RYJS-B1-(t1,d1)-450/750V 3x2.5mm2 | 1.名称：配线 2.配线形式：管内穿线、线槽、桥架等配线综合考虑 3.规格、型号：WDZB1N-RYJS-B1-(t1,d1)-450/750V 3x2.5mm2 4.材质：铜芯绝缘导线 5.其他：满足设计、施工及验收规范要求格 | m | 1013.18 | 1.75 | 1773.07 | 1124.63
43 | 030408001001 | 电力电缆WDZB1-YJY-B1-(t1,d1)-0.6/1kV-5X6mm2 | 1.型号：电力电缆 2.规格：WDZB1-YJY-B1-(t1,d1)-0.6/1kV-5X6mm2 3.材质：铜芯 4.敷设方式：综合考虑 5.其他：满足设计、施工及验收规范要求 | m | 65.66 | 6.96 | 456.99 | 218.65 | 44.65
44 | 030408001002 | 电力电缆WDZB1-YJY-B1-(t1,d1)-0.6/1kV-5X16mm2 | 1.型号：电力电缆 2.规格：WDZB1-YJY-B1-(t1,d1)-0.6/1kV-5X16 mm2 3.材质：铜芯 4.敷设方式：综合考虑 5.其他：满足设计、施工及验收规范要求 | m | 63.1 | 8.28 | 522.47 | 268.18 | 42.91
45 | 030408001003 | 电力电缆WDZB1-YJY-B1-(t1,d1)-0.6/1kV-4X35+1X16mm2 | 1.型号：电力电缆 2.规格：WDZB1-YJY-B1-(t1,d1)-0.6/1kV-4X35+1X16mm2 3.材质：铜芯 4.敷设方式：综合考虑 5.其他：满足设计、施工及验收规范要求 | m | 181.41 | 10.72 | 1944.72 | 1046.74 | 123.36
46 | 030408001004 | 电力电缆WDZB1-YJY-B1-(t1,d1)-0.6/1kV-4X70+1X35mm2 | 1.型号：电力电缆 2.规格：WDZB1-YJY-B1-(t1,d1)-0.6/1kV-4X70+1X35mm2 3.材质：铜芯 4.敷设方式：综合考虑 5.其他：满足设计、施工及验收规范要求 | m | 38.47 | 15.09 | 580.51 | 341.23 | 26.16
47 | 030408001005 | 电力电缆WDZB1-YJY-B1-(t1,d1)-0.6/1kV-4X50+1X25mm2 | 1.型号：电力电缆 2.规格：WDZB1-YJY-B1-(t1,d1)-0.6/1kV-4X50+1X25mm2 3.材质：铜芯 4.敷设方式：综合考虑 5.其他：满足设计、施工及验收规范要求 | m | 6.85 | 12.81 | 87.75 | 49.73 | 4.66
48 | 030408001006 | 电力电缆WDZB1-YJY-4X95+1X50mm2 | 1.型号：电力电缆 2.规格：WDZB1-YJY-4X95+1X50mm2 3.材质：铜芯 4.敷设方式：综合考虑 5.其他：满足设计、施工及验收规范要求 | m | 105.58 | 17.81 | 1880.38 | 1109.65 | 78.13
49 | 030408001007 | 电力电缆WDZB1-YJY-4X120+1X70mm2 | 1.型号：电力电缆 2.规格：WDZB1-YJY-4X120+1X70mm2 3.材质：铜芯 4.敷设方式：综合考虑 5.其他：满足设计、施工及验收规范要求 | m | 174.47 | 17.81 | 3107.31 | 1833.68 | 129.11
50 | 030408001008 | 电力电缆WDZB1-YJY-4X150+1X70mm2 | 1.型号：电力电缆 2.规格：WDZB1-YJY-4X150+1X70mm2 3.材质：铜芯 4.敷设方式：综合考虑 5.其他：满足设计、施工及验收规范要求 | m | 292.49 | 26.56 | 7768.53 | 4381.50 | 602.53
51 | 030408001009 | 电力电缆WDZB1-YJY-4X185+1X95mm2 | 1.型号：电力电缆 2.规格：WDZB1-YJY-4X185+1X95mm2 3.材质：铜芯 4.敷设方式：综合考虑 5.其他：满足设计、施工及验收规范要求 | m | 109.88 | 26.56 | 2918.41 | 1646.00 | 226.35
52 | 030408002001 | 矿物质电缆 RTTW-5X10 | 1.型号：矿物质电缆 2.规格：RTTW-5X10 3.材质：铜芯 4.敷设方式：综合考虑 5.其他：满足设计、施工及验收规范要求 | m | 549.75 | 4.78 | 2627.81 | 1616.27
53 | 030408002002 | 矿物质电缆 RTTW-5X6 | 1.型号：矿物质电缆 2.规格：RTTW-5X6 3.材质：铜芯 4.敷设方式：综合考虑 5.其他：满足设计、施工及验收规范要求 | m | 295.26 | 4.78 | 1411.34 | 868.06
54 | 030408002003 | 矿物质电缆 RTTW-3X4 | 1.型号：矿物质电缆 2.规格：RTTW-3X4 3.材质：铜芯 4.敷设方式：综合考虑 5.其他：满足设计、施工及验收规范要求 | m | 21.52 | 4.78 | 102.87 | 63.27
55 | 030408006001 | 电力电缆头终端头 电缆截面（mm2） ≤240mm2 | 1.名称：电力电缆头终端头 2.电缆截面： （mm2） ≤240 3.材质、类型:热缩式 4.安装部位：室内 5.电压等级（kV）：1KV | 个 | 8 | 378.90 | 3031.20 | 931.20
56 | 030408006002 | 电力电缆头终端头 电缆截面（mm2） ≤120mm2 | 1.名称：电力电缆头终端头 2.电缆截面： （mm2） ≤120 3.材质、类型:热缩式 4.安装部位：室内 5.电压等级（kV）：1KV | 个 | 2 | 232.73 | 465.46 | 174.78
57 | 030408006003 | 电力电缆头终端头 电缆截面（mm2） ≤70mm2 | 1.名称：电力电缆头终端头 2.电缆截面： （mm2） ≤70 3.材质、类型:热缩式 4.安装部位：室内 5.电压等级（kV）：1KV | 个 | 2 | 185.15 | 370.30 | 151.44
58 | 030408006004 | 电力电缆头终端头 电缆截面（mm2） ≤50mm2 | 1.名称：电力电缆头终端头 2.电缆截面： （mm2） ≤50 3.材质、类型:热缩式 4.安装部位：室内 5.电压等级（kV）：1KV | 个 | 2 | 158.67 | 317.34 | 127.80
59 | 030408006005 | 电力电缆头终端头 电缆截面（mm2） ≤35mm2 | 1.名称：电力电缆头终端头 2.电缆截面： （mm2） ≤35 3.材质、类型:热缩式 4.安装部位：室内 5.电压等级（kV）：1KV | 个 | 12 | 132.24 | 1586.88 | 626.04
60 | 030408006006 | 电力电缆头终端头 电缆截面（mm2） ≤16mm2 | 1.名称：电力电缆头终端头 2.电缆截面： （mm2） ≤16 3.材质、类型:干包式 4.安装部位：室内 5.电压等级（kV）：1KV | 个 | 2 | 79.38 | 158.76 | 63.24
61 | 030408006007 | 电力电缆头终端头 电缆截面（mm2） ≤10mm2 | 1.名称：电力电缆头终端头 2.电缆截面： （mm2） ≤10 3.材质、类型:干包式 4.安装部位：室内 5.电压等级（kV）：1KV | 个 | 14 | 61.24 | 857.36 | 314.16
62 | 030408006008 | 电力电缆头终端头 电缆截面（mm2） ≤10mm2（三芯） | 1.名称：电力电缆头终端头 （三芯） 2.电缆截面： （mm2） ≤10 3.材质、类型:干包式 4.安装部位：室内 5.电压等级（kV）：1KV | 个 | 6 | 61.24 | 367.44 | 134.64
63 | 030412001037 | LED方灯1X20W,220V | 1.名称：LED方灯 2.规格、型号：1X20W,220V 3.安装形式：吸顶 4.含灯具安装所需光源、镇流器、吊杆(链)、软线、灯具附件（支架、保护罩综合考虑）、焊压接线端子、补刷(喷)油漆、接地等 5.其他：满足设计规范、验收规范及现行技术标准要求； | 套 | 1 | 29.35 | 29.35 | 15.69
64 | 030412001038 | LED方灯1X25W,220V | 1.名称：LED方灯 2.规格、型号：1X25W,220V 3.安装形式：吸顶 4.含灯具安装所需光源、镇流器、吊杆(链)、软线、灯具附件（支架、保护罩综合考虑）、焊压接线端子、补刷(喷)油漆、接地等 5.其他：满足设计规范、验收规范及现行技术标准要求； | 套 | 86 | 29.35 | 2524.10 | 1349.34
65 | 030412001039 | LED方灯1X30W,220V | 1.名称：LED方灯 2.规格、型号：1X30W,220V 3.安装形式：吸顶 4.含灯具安装所需光源、镇流器、吊杆(链)、软线、灯具附件（支架、保护罩综合考虑）、焊压接线端子、补刷(喷)油漆、接地等 5.其他：满足设计规范、验收规范及现行技术标准要求； | 套 | 184 | 26.49 | 4874.16 | 2886.96
66 | 030412001040 | LED方灯1X40W,220V | 1.名称：LED方灯 2.规格、型号：1X40W,220V 3.安装形式：吸顶 4.含灯具安装所需光源、镇流器、吊杆(链)、软线、灯具附件（支架、保护罩综合考虑）、焊压接线端子、补刷(喷)油漆、接地等 5.其他：满足设计规范、验收规范及现行技术标准要求； | 套 | 36 | 29.35 | 1056.60 | 564.84
67 | 030412001041 | LED方灯1X55W,220V | 1.名称：LED方灯 2.规格、型号：1X55W,220V 3.安装形式：吸顶 4.含灯具安装所需光源、镇流器、吊杆(链)、软线、灯具附件（支架、保护罩综合考虑）、焊压接线端子、补刷(喷)油漆、接地等 5.其他：满足设计规范、验收规范及现行技术标准要求； | 套 | 5 | 29.35 | 146.75 | 78.45
68 | 030412001042 | LED防水防尘灯6W,220V | 1.名称：LED防水防尘灯 2.规格、型号：6W,220V,LED 3.安装形式：吸顶 4.含灯具安装所需光源、镇流器、吊杆(链)、软线、灯具附件（支架、保护罩综合考虑）、焊压接线端子、补刷(喷)油漆、接地等 5.其他：满足设计规范、验收规范及现行技术标准要求； | 套 | 6 | 29.35 | 176.10 | 94.14
69 | 030412001043 | LED防水防尘灯12W,220V | 1.名称：LED防水防尘灯 2.规格、型号：12W,220V,LED 3.安装形式：吸顶 4.含灯具安装所需光源、镇流器、吊杆(链)、软线、灯具附件（支架、保护罩综合考虑）、焊压接线端子、补刷(喷)油漆、接地等 5.其他：满足设计规范、验收规范及现行技术标准要求； | 套 | 10 | 26.49 | 264.90 | 156.90
70 | 030412001044 | LED防水防尘灯20W,220V | 1.名称：LED防水防尘灯 2.规格、型号：20W,220V,LED 3.安装形式：吸顶 4.含灯具安装所需光源、镇流器、吊杆(链)、软线、灯具附件（支架、保护罩综合考虑）、焊压接线端子、补刷(喷)油漆、接地等 5.其他：满足设计规范、验收规范及现行技术标准要求； | 套 | 10 | 26.49 | 264.90 | 156.90
71 | 030412001045 | LED防水防尘灯30W,220V | 1.名称：LED防水防尘灯 2.规格、型号：30W,220V,LED 3.安装形式：吸顶 4.含灯具安装所需光源、镇流器、吊杆(链)、软线、灯具附件（支架、保护罩综合考虑）、焊压接线端子、补刷(喷)油漆、接地等 5.其他：满足设计规范、验收规范及现行技术标准要求； | 套 | 28 | 29.35 | 821.80 | 439.32
72 | 030412001046 | LED防水防尘灯40W,220V | 1.名称：LED防水防尘灯 2.规格、型号：40W,220V,LED 3.安装形式：吸顶 4.含灯具安装所需光源、镇流器、吊杆(链)、软线、灯具附件（支架、保护罩综合考虑）、焊压接线端子、补刷(喷)油漆、接地等 5.其他：满足设计规范、验收规范及现行技术标准要求； | 套 | 17 | 29.35 | 498.95 | 266.73
73 | 030412001047 | LED防水防尘灯45W,220V | 1.名称：LED防水防尘灯 2.规格、型号：45W,220V,LED 3.安装形式：吸顶 4.含灯具安装所需光源、镇流器、吊杆(链)、软线、灯具附件（支架、保护罩综合考虑）、焊压接线端子、补刷(喷)油漆、接地等 5.其他：满足设计规范、验收规范及现行技术标准要求； | 套 | 11 | 29.35 | 322.85 | 172.59
74 | 030412001048 | LED防水防尘灯50W,220V | 1.名称：LED防水防尘灯 2.规格、型号：50W,220V,LED 3.安装形式：吸顶 4.含灯具安装所需光源、镇流器、吊杆(链)、软线、灯具附件（支架、保护罩综合考虑）、焊压接线端子、补刷(喷)油漆、接地等 5.其他：满足设计规范、验收规范及现行技术标准要求； | 套 | 12 | 29.35 | 352.20 | 188.28
75 | 030412001049 | LED吸顶灯1X10W,220V | 1.名称：LED吸顶灯 2.规格、型号：1X10W,220V 3.安装形式：吸顶 4.含灯具安装所需光源、镇流器、吊杆(链)、软线、灯具附件（支架、保护罩综合考虑）、焊压接线端子、补刷(喷)油漆、接地等 5.其他：满足设计规范、验收规范及现行技术标准要求； | 套 | 6 | 29.35 | 176.10 | 94.14
76 | 030412001050 | LED吸顶灯1X12W,220V | 1.名称：LED吸顶灯 2.规格、型号：1X12W,220V 3.安装形式：吸顶 4.含灯具安装所需光源、镇流器、吊杆(链)、软线、灯具附件（支架、保护罩综合考虑）、焊压接线端子、补刷(喷)油漆、接地等 5.其他：满足设计规范、验收规范及现行技术标准要求； | 套 | 6 | 29.35 | 176.10 | 94.14
77 | 030412001051 | LED吸顶灯1X15W,220V | 1.名称：LED吸顶灯 2.规格、型号：1X15W,220V 3.安装形式：吸顶 4.含灯具安装所需光源、镇流器、吊杆(链)、软线、灯具附件（支架、保护罩综合考虑）、焊压接线端子、补刷(喷)油漆、接地等 5.其他：满足设计规范、验收规范及现行技术标准要求； | 套 | 16 | 29.35 | 469.60 | 251.04
78 | 030412001052 | LED吸顶灯1X18W,220V | 1.名称：LED吸顶灯 2.规格、型号：1X18W,220V 3.安装形式：吸顶 4.含灯具安装所需光源、镇流器、吊杆(链)、软线、灯具附件（支架、保护罩综合考虑）、焊压接线端子、补刷(喷)油漆、接地等 5.其他：满足设计规范、验收规范及现行技术标准要求； | 套 | 3 | 29.35 | 88.05 | 47.07
79 | 030412001053 | LED吸顶灯1X20W,220V | 1.名称：LED吸顶灯 2.规格、型号：1X20W,220V 3.安装形式：吸顶 4.含灯具安装所需光源、镇流器、吊杆(链)、软线、灯具附件（支架、保护罩综合考虑）、焊压接线端子、补刷(喷)油漆、接地等 5.其他：满足设计规范、验收规范及现行技术标准要求； | 套 | 1 | 29.35 | 29.35 | 15.69
80 | 030412001054 | LED吸顶灯1X25W,220V | 1.名称：LED吸顶灯 2.规格、型号：1X25W,220V 3.安装形式：吸顶 4.含灯具安装所需光源、镇流器、吊杆(链)、软线、灯具附件（支架、保护罩综合考虑）、焊压接线端子、补刷(喷)油漆、接地等 5.其他：满足设计规范、验收规范及现行技术标准要求； | 套 | 2 | 29.35 | 58.70 | 31.38
81 | 030412001055 | LED热释红外感应灯1X12W,220V | 1.名称：LED热释红外感应灯 2.规格、型号：1X12W,220V 3.安装形式：吸顶 4.含灯具安装所需光源、镇流器、吊杆(链)、软线、灯具附件（支架、保护罩综合考虑）、焊压接线端子、补刷(喷)油漆、接地等 5.其他：满足设计规范、验收规范及现行技术标准要求； | 套 | 5 | 29.35 | 146.75 | 78.45
82 | 030412001056 | LED热释红外感应灯1X15W,220V | 1.名称：LED热释红外感应灯 2.规格、型号：1X15W,220V 3.安装形式：吸顶 4.含灯具安装所需光源、镇流器、吊杆(链)、软线、灯具附件（支架、保护罩综合考虑）、焊压接线端子、补刷(喷)油漆、接地等 5.其他：满足设计规范、验收规范及现行技术标准要求； | 套 | 6 | 26.49 | 158.94 | 94.14
83 | 030412001057 | LED热释红外感应灯1X18W,220V | 1.名称：LED热释红外感应灯 2.规格、型号：1X18W,220V 3.安装形式：吸顶 4.含灯具安装所需光源、镇流器、吊杆(链)、软线、灯具附件（支架、保护罩综合考虑）、焊压接线端子、补刷(喷)油漆、接地等 5.其他：满足设计规范、验收规范及现行技术标准要求； | 套 | 1 | 29.35 | 29.35 | 15.69
84 | 030412001058 | LED热释红外感应灯1X20W,220V | 1.名称：LED热释红外感应灯 2.规格、型号：1X20W,220V 3.安装形式：吸顶 4.含灯具安装所需光源、镇流器、吊杆(链)、软线、灯具附件（支架、保护罩综合考虑）、焊压接线端子、补刷(喷)油漆、接地等 5.其他：满足设计规范、验收规范及现行技术标准要求； | 套 | 8 | 29.35 | 234.80 | 125.52
85 | 030412001059 | LED热释红外感应灯1X25W,220V | 1.名称：LED热释红外感应灯 2.规格、型号：1X25W,220V 3.安装形式：吸顶 4.含灯具安装所需光源、镇流器、吊杆(链)、软线、灯具附件（支架、保护罩综合考虑）、焊压接线端子、补刷(喷)油漆、接地等 5.其他：满足设计规范、验收规范及现行技术标准要求； | 套 | 12 | 29.35 | 352.20 | 188.28
86 | 030412001060 | 紫外线灭菌灯30W | 1.名称：紫外线灭菌灯 2.规格、型号：30W,220V 3.安装形式：吸顶 4.含灯具安装所需光源、镇流器、吊杆(链)、软线、灯具附件（支架、保护罩综合考虑）、焊压接线端子、补刷(喷)油漆、接地等 5.其他：满足设计规范、验收规范及现行技术标准要求； | 套 | 4 | 113.81 | 455.24 | 67.68
87 | 030404034022 | 紫外线杀光灯开关装置 | 1.名称：紫外线杀光灯开关装置 2.其他：满足设计要求 | 个 | 1 | 22.64 | 22.64 | 6.36
88 | 030412001061 | 电井墙上壁灯 | 1.名称：电井墙上壁灯 2.规格、型号： 满足设计要求 3.安装形式：门上0.2m安装 4.含灯具安装所需光源、镇流器、吊杆(链)、软线、灯具附件（支架、保护罩综合考虑）、焊压接线端子、补刷(喷)油漆、接地等 5.其他：满足设计规范、验收规范及现行技术标准要求； | 套 | 6 | 31.13 | 186.78 | 88.02
89 | 030412001062 | 应急照明灯LED,5W,DC36V A型 | 1.名称：应急照明灯 2.规格、型号：LED,5W,DC36V A型 3.安装形式：吸顶安装 4.含灯具安装所需光源、镇流器、吊杆(链)、软线、灯具附件（支架、保护罩综合考虑）、焊压接线端子、补刷(喷)油漆、接地等 5.其他：满足设计规范、验收规范及现行技术标准要求； | 套 | 6 | 26.49 | 158.94 | 94.14
90 | 030412001063 | 应急照明灯LED,7W,DC36V A型 | 1.名称：应急照明灯 2.规格、型号：LED,7W,DC36V A型 3.安装形式：吸顶安装 4.含灯具安装所需光源、镇流器、吊杆(链)、软线、灯具附件（支架、保护罩综合考虑）、焊压接线端子、补刷(喷)油漆、接地等 5.其他：满足设计规范、验收规范及现行技术标准要求； | 套 | 85 | 26.49 | 2251.65 | 1333.65
91 | 030412001064 | 应急照明灯LED,9W,DC36V A型 | 1.名称：应急照明灯 2.规格、型号：LED,9W,DC36V A型 3.安装形式：吸顶安装 4.含灯具安装所需光源、镇流器、吊杆(链)、软线、灯具附件（支架、保护罩综合考虑）、焊压接线端子、补刷(喷)油漆、接地等 5.其他：满足设计规范、验收规范及现行技术标准要求； | 套 | 17 | 26.49 | 450.33 | 266.73
92 | 030412001065 | 应急照明灯(户外型IP67) LED,5W,DC36V A型 | 1.名称：应急照明灯(户外型IP67) 2.规格、型号：LED,5W,DC36V A型 3.安装形式：壁装 4.含灯具安装所需光源、镇流器、吊杆(链)、软线、灯具附件（支架、保护罩综合考虑）、焊压接线端子、补刷(喷)油漆、接地等 5.其他：满足设计规范、验收规范及现行技术标准要求； | 套 | 5 | 25.07 | 125.35 | 73.35
93 | 030412001066 | 中型安全出口指示灯LED,1W,DC36V A型 | 1.名称：中型安全出口指示灯 2.规格、型号：LED,1W,DC36V A型 3.安装形式：壁装 4.含灯具安装所需光源、镇流器、吊杆(链)、软线、灯具附件（支架、保护罩综合考虑）、焊压接线端子、补刷(喷)油漆、接地等 5.其他：满足设计规范、验收规范及现行技术标准要求； | 套 | 12 | 74.70 | 896.40 | 229.32
94 | 030412001067 | 中型疏散出口指示灯,1W,DC36V A型 | 1.名称：中型疏散出口指示灯 2.规格、型号：LED,1W,DC36V A型 3.安装形式：壁装 4.含灯具安装所需光源、镇流器、吊杆(链)、软线、灯具附件（支架、保护罩综合考虑）、焊压接线端子、补刷(喷)油漆、接地等 5.其他：满足设计规范、验收规范及现行技术标准要求； | 套 | 12 | 74.70 | 896.40 | 229.32
95 | 030412001068 | 中型单面方向标志灯,1W,DC36V A型 | 1.名称：中型单面方向标志灯 2.规格、型号：LED,1W,DC36V A型 3.安装形式：壁装 4.含灯具安装所需光源、镇流器、吊杆(链)、软线、灯具附件（支架、保护罩综合考虑）、焊压接线端子、补刷(喷)油漆、接地等 5.其他：满足设计规范、验收规范及现行技术标准要求； | 套 | 19 | 74.70 | 1419.30 | 363.09
96 | 030412001069 | 中型多信息复合方向标志灯,1W,DC36V A型 | 1.名称：中型多信息复合方向标志灯 2.规格、型号：LED,1W,DC36V A型 3.安装形式：管吊 4.含灯具安装所需光源、镇流器、吊杆(链)、软线、灯具附件（支架、保护罩综合考虑）、焊压接线端子、补刷(喷)油漆、接地等 5.其他：满足设计规范、验收规范及现行技术标准要求； | 套 | 2 | 81.82 | 163.64 | 44.16
97 | 030412001070 | 中型多信息复合双面方向标志灯,1W,DC36V A型 | 1.名称：中型多信息复合双面方向标志灯 2.规格、型号：LED,1W,DC36V A型 3.安装形式：管吊 4.含灯具安装所需光源、镇流器、吊杆(链)、软线、灯具附件（支架、保护罩综合考虑）、焊压接线端子、补刷(喷)油漆、接地等 5.其他：满足设计规范、验收规范及现行技术标准要求； | 套 | 12 | 81.82 | 981.84 | 264.96
98 | 030412001071 | 中型楼层标志灯,3W,DC36V A型 | 1.名称：中型楼层标志灯 2.规格、型号：LED,3W,DC36V A型 3.安装形式：壁装 4.含灯具安装所需光源、镇流器、吊杆(链)、软线、灯具附件（支架、保护罩综合考虑）、焊压接线端子、补刷(喷)油漆、接地等 5.其他：满足设计规范、验收规范及现行技术标准要求； | 套 | 7 | 74.70 | 522.90 | 133.77
99 | 030412001072 | 中型楼层标志灯,1W,DC36V A型 | 1.名称：中型楼层标志灯 2.规格、型号：LED,1W,DC36V A型 3.安装形式：壁装 4.含灯具安装所需光源、镇流器、吊杆(链)、软线、灯具附件（支架、保护罩综合考虑）、焊压接线端子、补刷(喷)油漆、接地等 5.其他：满足设计规范、验收规范及现行技术标准要求； | 套 | 2 | 74.70 | 149.40 | 38.22
100 | 030412001073 | 中型双面方向标志灯,1W,DC36V A型 | 1.名称：中型双面方向标志灯 2.规格、型号：LED,1W,DC36V A型 3.安装形式：管吊 4.含灯具安装所需光源、镇流器、吊杆(链)、软线、灯具附件（支架、保护罩综合考虑）、焊压接线端子、补刷(喷)油漆、接地等 5.其他：满足设计规范、验收规范及现行技术标准要求； | 套 | 33 | 81.82 | 2700.06 | 728.64
101 | 030404033008 | 换气扇（自带止回阀） | 1.名称：天花板用管道式换气扇，自带止回阀。 2.型号：型号BPT12-34A，风量：265m3/h，全压：210Pa，功率：0.04kW，噪声：46dB，电压：220V， 3.安装方式：吸顶安装 4，其他:含接线及满足设计要求 | 台 | 2 | 92.00 | 184.00 | 126.54
102 | 030404033009 | 静音型管道风机 | 1.名称：静音型管道风机 2.型号：型号：满足设计要求 3.安装方式：吸顶安装 4，其他:含接线及满足设计要求 | 台 | 16 | 242.00 | 3872.00 | 1012.32
103 | 030404035019 | 单相二.三极插座 | 1.名称：单相二.三极插座 2.型号、规格：250V 10安全型 3.安装形式：详见设计 4.样式、颜色综合考虑 5.其他：满足设计、施工及验收规范要求 | 个 | 77 | 24.73 | 1904.21 | 605.22
104 | 030404035020 | 单相三孔暗插座20A,250V | 1.名称：单相三孔暗插座 2.型号、规格：20A,250V 安全型 3.安装形式：详见设计 4.样式、颜色综合考虑 5.其他：满足设计、施工及验收规范要求 | 个 | 28 | 25.78 | 721.84 | 235.20
105 | 030404035021 | 单相三孔暗插座16A,250V | 1.名称：单相三孔暗插座 2.型号、规格：16A,250V 安全型 3.安装形式：详见设计 4.样式、颜色综合考虑 5.其他：满足设计、施工及验收规范要求 | 个 | 5 | 25.75 | 128.75 | 39.30
106 | 030404035022 | 防水防溅单相带开关五孔暗插座 | 1.名称：防水防溅单相带开关五孔暗插座 2.型号、规格：16A,250V，IP56 安全型 3.安装形式：详见设计 4.样式、颜色综合考虑 5.其他：满足设计、施工及验收规范要求 | 个 | 2 | 28.84 | 57.68 | 16.80
107 | 030404034023 | 单联单控跷板暗开关 | 1.名称：单联单控跷板暗开关 2.型号、规格：10A,250V 3.安装形式：距地1.4m暗装 4.样式、颜色综合考虑 5.其他：满足设计、施工及验收规范要求 | 个 | 10 | 18.56 | 185.60 | 63.60
108 | 030404034024 | 双联单控跷板暗开关 | 1.名称：双联单控跷板暗开关 2.型号、规格：10A,250V 3.安装形式：距地1.4m暗装 4.样式、颜色综合考虑 5.其他：满足设计、施工及验收规范要求 | 个 | 25 | 18.56 | 464.00 | 159.00
109 | 030404034025 | 三联单控跷板暗开关 | 1.名称：三联单控跷板暗开关 2.型号、规格：10A,250V 3.安装形式：距地1.4m暗装 4.样式、颜色综合考虑 5.其他：满足设计、施工及验收规范要求 | 个 | 11 | 20.60 | 226.60 | 69.96
110 | 030404034026 | 密闭单联单控跷板暗开关 | 1.名称：密闭单联单控跷板暗开关 2.型号、规格：10A,250V 3.安装形式：距地1.4m暗装 4.样式、颜色综合考虑 5.其他：满足设计、施工及验收规范要求 | 个 | 4 | 18.56 | 74.24 | 25.44
111 | 030404034027 | 密闭双联单控跷板暗开关 | 1.名称：密闭双联单控跷板暗开关 2.型号、规格：10A,250V 3.安装形式：距地1.4m暗装 4.样式、颜色综合考虑 5.其他：满足设计、施工及验收规范要求 | 个 | 7 | 20.60 | 144.20 | 44.52
112 | 030404034028 | 密闭三联单控跷板暗开关 | 1.名称：密闭三联单控跷板暗开关 2.型号、规格：10A,250V 3.安装形式：距地1.4m暗装 4.样式、颜色综合考虑 5.其他：满足设计、施工及验收规范要求 | 个 | 7 | 22.64 | 158.48 | 44.52
113 | 030411006006 | 钢制接线盒 | 1.名称：钢制接线盒 2.材质：钢制 3.规格：满足设计要求 4.安装形式：综合考虑 | 个 | 889 | 8.15 | 7245.35 | 3067.05
114 | 030409008006 | 总等电位联结箱 | 1.名称：总等电位联结箱 2.材质：钢制 3.规格：YLD-MEB 300x150x100 4.含等电位箱各类接线等 5.安装方式：暗装+0.3m | 个 | 3 | 43.56 | 130.68 | 25.11
115 | 030409002001 | 热镀锌扁钢50*5mm | 1.名称：热镀锌扁钢 2.材质：热镀锌 3.规格：50*5mm 4.安装部位:室内 5.安装形式：综合考虑 | m | 13.2 | 14.61 | 192.85 | 124.74 | 8.58
116 | 030409002002 | 热镀锌扁钢40*4mm | 1.名称：热镀锌扁钢 2.材质：热镀锌 3.规格：40*4mm 4.安装部位:室内 5.安装形式：综合考虑 | m | 10 | 14.61 | 146.10 | 94.50 | 6.50
117 | 030409002003 | 热镀锌扁钢25*4mm | 1.名称：热镀锌扁钢 2.材质：热镀锌 3.规格：25*4mm 4.安装部位:室内 5.安装形式：综合考虑 | m | 20 | 14.61 | 292.20 | 189.00 | 13.00
118 | 030414011001 | 接地装置调试 | 1.名称：接地装置调试 2.类别：接地调试 3.满足设计图纸及验收规范要求 | 系统 | 1 | 1248.40 | 1248.40 | 684.18 | 223.55
119 | 030414002001 | 送配电装置系统 | 1.名称：送配电装置系统 2.类型： ≤1kV交流供电 | 系统 | 8 | 384.08 | 3072.64 | 1891.44 | 352.08
120 | 030413002006 | 电气配管墙地面剔槽 | 1.名称：电气配管墙地面剔槽 2.规格:综合考虑 3.类型：混凝土、砖墙等各类墙地面综合考虑，不调整； 4.含划线、剔槽、封堵、恢复等工作内容 5.其他：满足规范要求 | m | 1698 | 5.32 | 9033.36 | 6452.40
121 | 031202005002 | 防火涂料 | 1.名称：防火涂料 2.具体做法：详见图纸及满足验收要求 3.管道、型钢等综合考虑 | m2 | 61.86 | 8.79 | 543.75 | 246.20 | 17.94
122 | 030408008001 | 防火堵洞 | 1.名称：防火堵洞 2.配电箱、桥架等综合考虑 | 处 | 6 | 150.02 | 900.12 | 317.16
123 | 010101003006 | 挖沟槽土方 | 1.土壤类别：综合考虑 2.挖土深度：综合考虑 3.弃土运距：投标人综合考虑 | m3 | 61.6 | 19.54 | 1203.66 | 607.38 | 357.90
124 | 010103001006 | 回填方 | 1.密实度要求：满足设计要求 2.填方材料品种：满足设计要求 3.填方粒径要求：满足设计要求 | m3 | 3.5 | 7.47 | 26.15 | 5.81 | 15.47
125 | 040103002011 | 余方弃置 | 1.废弃料品种：土方、石方综合 2.运距及弃土处置费用：投标人自行考虑，满足当地政府对安全文明施工、建筑碴土清运管理等相关规定要求 | m3 | 58.1 | 12.50 | 726.25 | 115.62 | 442.14
126 | 040103002012 | 余方弃置增运一公里 | 1.废弃料品种：土方、石方综合 2.运距按时结算，满足当地政府对安全文明施工、建筑碴土清运管理等相关规定要求 | m3 | 58.1 | 1.45 | 84.25 | 11.62 | 53.45
127 | 030412001074 | 拆除原灯具 | 1.名称：拆除原灯具 2.拆除灯具类型：吸顶灯、吊灯、壁灯等各类灯具及换气扇投标人结合现场实际情况综合考虑。含 3.拆除后灯具堆放在业主指定位置。 | 套 | 679 | 13.25 | 8996.75 | 5330.15
128 | 030404034029 | 拆除原开关、插座 | 1.名称：拆除原开关、插座 2.拆除开关插座类型：各类开关插座投标人结合现场实际情况综合考虑。 3.拆除后开关堆放在业主指定位置。 | 个 | 163 | 5.21 | 849.23 | 518.34
129 | 030502002007 | 桥架抗震支架侧向、纵向 宽≤600mm | 1.名称：桥架抗震支架 2.材质：满足设计与规范要求 3.规格：宽≤600mm 4.其他：侧向、纵向综合考虑 | 套 | 59 | 321.09 | 18944.31 | 4587.25 | 476.13
|  | 分部小计 |  |  |  |  | 312364.92 | 156931.11 | 3832.46
智能照明控制系统
130 | 030503003001 | 智能照明APU主模块 | 1.名称：智能照明APU主模块 2.其他：满足设计要求 3.含智能照明控制系统调试、清单不在单列 | 个 | 1 | 4228.15 | 4228.15 | 144.00 | 5.80
131 | 030904008001 | 8路智能照明开关模块 | 1.名称：8路智能照明开关模块 2.其他：满足设计要求 | 个 | 3 | 228.15 | 684.45 | 432.00 | 17.40
132 | 030904008002 | 8路智能照明调光模块 | 1.名称：8路智能照明调光模块 2.其他：满足设计要求 | 个 | 3 | 228.15 | 684.45 | 432.00 | 17.40
133 | 030503003002 | 智能场景操作终端 | 1.名称：智能场景操作终端 2.其他：满足设计要求 | 个 | 33 | 160.58 | 5299.14 | 1782.00 | 18.48
134 | 030904008003 | 光亮度传感器 | 1.名称：光亮度传感器 2.其他：满足设计要求 | 个 | 3 | 137.13 | 411.39 | 162.00 | 2.10
135 | 030503005001 | 通信接口 | 1.名称：通信接口 2.其他：满足设计要求 | 个 | 3 | 229.93 | 689.79 | 109.14 | 0.72
136 | 030411001043 | 配管JDG16（明敷） | 1.名称：配管 2.材质：紧定管 3.规格：JDG16 4.敷设形式及部位：明敷，含管道支架制作安装 5.特别说明：测位、划线、锯管、套丝、煨弯、沟坑修整、配管、接地、穿引线、补漆。 6.其他：满足设计、施工及验收规范要求 | m | 660 | 17.51 | 11556.60 | 5207.40
137 | 030411004028 | 配线WDZ-RYJS-B1-(t1,d1)-4x1.0mm2 | 1.名称：配线 2.配线形式：管内穿线、线槽、桥架等配线综合考虑 3.规格、型号：WDZ-RYJS-B1-(t1,d1)-4x1.0mm2 4.材质：铜芯绝缘导线 5.其他：满足设计、施工及验收规范要求格 | m | 660 | 1.47 | 970.20 | 607.20
|  | 分部小计 |  |  |  |  | 24524.17 | 8875.74 | 61.90
能源计量电表监测系统
138 | 030607006001 | 电表数据采集器系统箱 | 1.名称：电表数据采集器系统箱 2.功能及参数：内安装电表数据集中器1台、电表数据转换器1台、电表电源1个、避雷器等 3.其他：满足设计与规范要求 | 套 | 1 | 3224.41 | 3224.41 | 100.80
139 | 030411004029 | 配线RVSP4*1.0mm2 | 1.名称：配线 2.配线形式：管内穿线、线槽、桥架等配线综合考虑 3.规格、型号配线RVSP4*1.0mm2 4.材质：铜芯绝缘导线 5.其他：满足设计、施工及验收规范要求格 | m | 300 | 1.47 | 441.00 | 276.00
140 | 030502005006 | 网线UTP-Cat6 | 1.名称: 网线 2.规格：UTP-Cat6 3.线缆对数： ≤4对 4.敷设方式：穿管、桥架等综合考虑 | m | 20 | 4.28 | 85.60 | 31.20 | 0.60
141 | 030504008001 | 能源计量电表监测系统调试 | 1.名称：能源计量电表监测系统调试 2.其他：满足设计要求 | 系统 | 1 | 248.13 | 248.13 | 180.00 | 0.56
|  | 分部小计 |  |  |  |  | 3999.14 | 588.00 | 1.16
能源计量冷水表监测系统
142 | 030607006002 | 水表数据采集器系统箱 | 1.名称：水表数据采集器系统箱 2.功能及参数：内安装水表数据集中器1台、水表数据转换器1台、水表电源1个、避雷器等 3.其他：满足设计与规范要求 | 套 | 1 | 3333.73 | 3333.73 | 36.00 | 0.56
143 | 030411004030 | 配线RVSP4*1.0mm2 | 1.名称：配线 2.配线形式：管内穿线、线槽、桥架等配线综合考虑 3.规格、型号配线RVSP4*1.0mm2 4.材质：铜芯绝缘导线 5.其他：满足设计、施工及验收规范要求格 | m | 300 | 1.47 | 441.00 | 276.00
144 | 030502005007 | 网线UTP-Cat6 | 1.名称: 网线 2.规格：UTP-Cat6 3.线缆对数： ≤4对 4.敷设方式：穿管、桥架等综合考虑 | m | 20 | 4.28 | 85.60 | 31.20 | 0.60
145 | 030504008002 | 能源计量冷水表监测系统调试 | 1.名称：能源计量冷水表监测系统调试 2.其他：满足设计要求 | 系统 | 1 | 248.13 | 248.13 | 180.00 | 0.56
|  | 分部小计 |  |  |  |  | 4108.46 | 523.20 | 1.72
单价措施项目清单
专业措施项目
146 | 031301017021 | 脚手架搭拆 | 搭设方式和采用材料等由投标人自行考虑且符合施工规范要求，包干使用，结算时不做调整 | 项 | 1 | 8489.04 | 8489.04 | 2971.16 | 424.45
|  | 分部小计 |  |  |  |  | 8489.04 | 2971.16 | 424.45
|  | 分部小计 |  |  |  |  | 8489.04 | 2971.16 | 424.45
合 计 | [6 empty] | 353485.73 | 169889.21 | 4321.69

## F.4 总价措施项目清单与计价表(表-11)【电气工程‖~68
总价措施项目清单与计价表
工程名称：四川省遂宁市安居职业高级中学校实训基地建设项目（老校区改造）\土建一标段\电气工程【电气工程-食堂】 |  |  |  | 标段：四川省遂宁市安居职业高级中学校实训基地建设项目（老校区改造）
序号 | 项目编码 | 项目名称 | 计算基础 | 费率 （%） | 金额 （元） | 调整费率 (%) | 调整后金额 (元) | 备注
定额(人工费+机械费)
1 | 031302001021 | 安全文明施工费 |  |  | 4829.95
1.1 | ① | 环境保护费 | 税前建安工程造价（不含总价措施项目费）
1.2 | ② | 文明施工费 | 税前建安工程造价（不含总价措施项目费）
1.3 | ③ | 安全施工费 | 税前建安工程造价（不含总价措施项目费） |  | 4829.95
1.4 | ④ | 临时设施费 | 税前建安工程造价（不含总价措施项目费）
2 | 031302002021 | 夜间施工增加费
3 | 031302003021 | 非夜间施工增加
4 | 031302004021 | 二次搬运费
5 | 031302005021 | 冬雨季施工增加费
6 | 031302006021 | 已完工程及设备保护费
7 | 031302008021 | 工程定位复测费
合计 |  |  |  |  | 4829.95

## G.1 其他项目清单与计价汇总表(表-12)【电气工程‖~69
其他项目清单与计价汇总表
工程名称：四川省遂宁市安居职业高级中学校实训基地建设项目（老校区改造）\土建一标段\电气工程【电气工程-食堂】 |  | 标段：四川省遂宁市安居职业高级中学校实训基地建设项目（老校区改造）
序号 | 项 目 名 称 | 金额(元) | 结算金额（元） | 备注
1 | 暂列金额
2 | 暂估价
2.1 | 材料(工程设备)暂估价/结算价 | -
2.2 | 专业工程暂估价/结算价
3 | 计日工
4 | 总承包服务费
合 计 |  |  | - | -

## G.2 暂列金额明细表(表-12-1)【电气工程‖电气工~70
暂列金额明细表
工程名称：四川省遂宁市安居职业高级中学校实训基地建设项目（老校区改造）\土建一标段\电气工程【电气工程-食堂】 |  | 标段：四川省遂宁市安居职业高级中学校实训基地建设项目（老校区改造）
序号 | 项目名称 | 计量单位 | 暂定金额(元) | 备注
合 计 |  |  |  | -

## G.4 专业工程暂估价表(表-12-3)【电气工程‖电气~71
专业工程暂估价表
工程名称：四川省遂宁市安居职业高级中学校实训基地建设项目（老校区改造）\土建一标段\电气工程【电气工程-食堂】 |  |  | 标段：四川省遂宁市安居职业高级中学校实训基地建设项目（老校区改造）
序号 | 工程名称 | 工程内容 | 暂估金额(元) | 结算金额(元) | 差额±（元） | 备注
合 计 |  |  |  | - | - | -

## K.2 承包人提供主要材料和工程设备一览表(表-20)【~72
承包人提供主要材料和工程设备一览表 （适用造价信息差额调整法）
工程名称：四川省遂宁市安居职业高级中学校实训基地建设项目（老校区改造）\土建一标段\电气工程【电气工程-食堂】 |  |  |  |  | 标段：四川省遂宁市安居职业高级中学校实训基地建设项目（老校区改造）
序号 | 名称、规格、型号 | 单位 | 数量 | 风险系数% | 基准单价(元) | 投标单价(元) | 发承包人确认单价(元) | 备注
1 | 柴油(机械) | L | 80.612 |  |  | 6.51
2 | 镀锌钢管 DN20 | m | 2411.467
3 | 镀锌钢管 DN25 | m | 1236.556
4 | 水 | m3 | 0.63 |  |  | 3.91
5 | 汽油(机械) | L | 0.75 |  |  | 6.90
6 | JDG管 DN20 | m | 590.88 |  |  | 4.19
7 | 配线RVSP4*1.0mm2 | m | 648
8 | 网线UTP-Cat6 | m | 42 |  |  | 1.98
9 | 配电箱 SDB-L1 | 台 | 1
10 | 配电箱 SLB-L1-CT | 台 | 1
11 | 配电箱 SPB-L1-DC | 台 | 1
12 | 配电箱 SPB-L1-SM | 台 | 1
13 | L1-DY1应急照明集中电源箱 | 台 | 1
14 | 配电箱SPB-L2-SM2 | 台 | 1
15 | 配电箱 SDB-L2 | 台 | 1
16 | 配电箱 SLB-L2-CT | 台 | 1
17 | 配电箱 SPB-L2-SM1 | 台 | 1
18 | 配电箱 SLB-L2-DC | 台 | 1
19 | L2-DY1应急照明集中电源箱 | 台 | 1
20 | 配电箱 SDB-L3 | 台 | 1
21 | 配电箱 SPB-L1-CF | 台 | 1
22 | 配电箱 SPB-L3-SX1/SPB-L3-SX2/SPB-L3-SX3 | 台 | 3
23 | L3-DY1应急照明集中电源箱 | 台 | 1
24 | 配电箱 EDB-L2-a/EDB-L2-b | 台 | 2
25 | 配电箱 EPB-L1 | 台 | 1
26 | 配电箱 EPB-L2/EPB-L3 | 台 | 2
27 | 配电箱 EPB-L1-XK | 台 | 1
28 | 金属线槽 100*100mm | m | 33.516 |  |  | 30.00
29 | 金属线槽 150*100mm | m | 81.834 |  |  | 48.00
30 | 金属线槽 200*100mm | m | 100.528 |  |  | 67.00
31 | 金属线槽 300*100mm | m | 33.733 |  |  | 75.00
32 | 金属线槽 100*100 | m | 59.925 |  |  | 30.00
33 | 镀锌钢管 DN150 | m | 206
34 | 镀锌钢管 DN125 | m | 309
35 | 镀锌钢管 DN50 | m | 515
36 | 镀锌钢管 DN100 | m | 206
37 | 镀锌钢管 DN80 | m | 13.369
38 | 金属软管DN20 | m | 357.925
39 | 配线WDZB1N-BYJ-B1-(t1,d1)-450/750V 4mm2 | m | 37.8
40 | 配线WDZB1-BYJ-B1-(t1,d1)-450/750V 4mm2 | m | 6168.141
41 | 配线WDZB1N-BYJ-B1-(t1,d1)-450/750V 2.5mm2 | m | 71.054
42 | 配线WDZB1-BYJ-B1-(t1,d1)-450/750V 2.5mm2 | m | 8821.986
43 | 配线WDZB1N-RYJS-B1-(t1,d1)-450/750V 3x2.5mm2 | m | 1094.234
44 | 电力电缆WDZB1-YJY-B1-(t1,d1)-0.6/1kV-5X6mm2 | m | 66.317
45 | 电力电缆WDZB1-YJY-B1-(t1,d1)-0.6/1kV-5X16mm2 | m | 63.731
46 | 电力电缆WDZB1-YJY-B1-(t1,d1)-0.6/1kV-4X35+1X16mm2 | m | 183.224
47 | 电力电缆WDZB1-YJY-B1-(t1,d1)-0.6/1kV-4X70+1X35mm2 | m | 38.855
48 | 电力电缆WDZB1-YJY-B1-(t1,d1)-0.6/1kV-4X50+1X25mm2 | m | 6.919
49 | 电力电缆WDZB1-YJY-4X95+1X50mm2 | m | 106.636
50 | 电力电缆WDZB1-YJY-4X120+1X70mm2 | m | 176.215
51 | 电力电缆WDZB1-YJY-4X150+1X70mm2 | m | 295.415
52 | 电力电缆WDZB1-YJY-4X185+1X95mm2 | m | 110.979
53 | 矿物质电缆 RTTW-5X10 | m | 557.996
54 | 矿物质电缆 RTTW-5X6 | m | 299.689
55 | 矿物质电缆 RTTW-3X4 | m | 21.843
56 | 户内热缩式电缆终端头及套管 ≤240mm2 | 套 | 8.16
57 | 户内热缩式电缆终端头及套管 ≤120mm2 | 套 | 2.04
58 | 户内热缩式电缆终端头及套管 ≤70mm2 | 套 | 2.04
59 | 户内热缩式电缆终端头及套管 ≤50mm2 | 套 | 2.04
60 | 户内热缩式电缆终端头及套管 ≤35mm2 | 套 | 12.24
61 | LED方灯1X20W,220V | 套 | 1.01
62 | LED方灯1X25W,220V | 套 | 86.86
63 | LED方灯1X30W,220V | 套 | 185.84
64 | LED方灯1X40W,220V | 套 | 36.36
65 | LED方灯1X55W,220V | 套 | 5.05
66 | LED防水防尘灯6W,220V | 套 | 6.06
67 | LED防水防尘灯12W,220V | 套 | 10.1
68 | LED防水防尘灯20W,220V | 套 | 10.1
69 | LED防水防尘灯30W,220V | 套 | 28.28
70 | LED防水防尘灯40W,220V | 套 | 17.17
71 | LED防水防尘灯45W,220V | 套 | 11.11
72 | LED防水防尘灯50W,220V | 套 | 12.12
73 | LED吸顶灯1X10W,220V | 套 | 6.06
74 | LED吸顶灯1X12W,220V | 套 | 6.06
75 | LED吸顶灯1X15W,220V | 套 | 16.16
76 | LED吸顶灯1X18W,220V | 套 | 3.03
77 | LED吸顶灯1X20W,220V | 套 | 1.01
78 | LED吸顶灯1X25W,220V | 套 | 2.02
79 | LED热释红外感应灯1X12W,220V | 套 | 5.05
80 | LED热释红外感应灯1X15W,220V | 套 | 6.06
81 | LED热释红外感应灯1X18W,220V | 套 | 1.01
82 | LED热释红外感应灯1X20W,220V | 套 | 8.08
83 | LED热释红外感应灯1X25W,220V | 套 | 12.12
84 | 紫外线灭菌灯30W | 套 | 4.04 |  |  | 85.00
85 | 紫外线杀光灯开关装置 | 只 | 1.02 |  |  | 12.00
86 | 壁灯 | 套 | 6.06 |  |  | 6.00
87 | 应急照明灯LED,5W,DC36V A型 | 套 | 6.06
88 | 应急照明灯LED,7W,DC36V A型 | 套 | 85.85
89 | 应急照明灯LED,9W,DC36V A型 | 套 | 17.17
90 | 应急照明灯(户外型IP67) LED,5W,DC36V A型 | 套 | 5.05
91 | 中型安全出口指示灯LED,1W,DC36V A型 | 套 | 12.12 |  |  | 42.74
92 | 中型疏散出口指示灯,1W,DC36V A型 | 套 | 12.12 |  |  | 42.74
93 | 中型单面方向标志灯,1W,DC36V A型 | 套 | 19.19 |  |  | 42.74
94 | 中型多信息复合方向标志灯,1W,DC36V A型 | 套 | 2.02 |  |  | 42.74
95 | 中型多信息复合双面方向标志灯,1W,DC36V A型 | 套 | 12.12 |  |  | 42.74
96 | 中型楼层标志灯,3W,DC36V A型 | 套 | 7.07 |  |  | 42.74
97 | 中型楼层标志灯,1W,DC36V A型 | 套 | 2.02 |  |  | 42.74
98 | 中型双面方向标志灯,1W,DC36V A型 | 套 | 33.33 |  |  | 42.74
99 | 换气扇（自带止回阀） | 台 | 2
100 | 静音型管道风机 | 台 | 16 |  |  | 150.00
101 | 单相二.三极插座 | 套 | 78.54 |  |  | 12.00
102 | 单相三孔暗插座20A,250V | 套 | 28.56 |  |  | 12.00
103 | 单相三孔暗插座16A,250V | 套 | 5.1 |  |  | 13.00
104 | 防水防溅单相带开关五孔暗插座 | 套 | 2.04 |  |  | 15.00
105 | 单联单控跷板暗开关 | 只 | 10.2 |  |  | 8.00
106 | 双联单控跷板暗开关 | 只 | 25.5 |  |  | 8.00
107 | 三联单控跷板暗开关 | 只 | 11.22 |  |  | 10.00
108 | 密闭单联单控跷板暗开关 | 只 | 4.08 |  |  | 8.00
109 | 密闭双联单控跷板暗开关 | 只 | 7.14 |  |  | 10.00
110 | 密闭三联单控跷板暗开关 | 只 | 7.14 |  |  | 12.00
111 | 总等电位联结箱 | 个 | 3.015 |  |  | 30.00
112 | 热镀锌扁钢50*5mm | m | 13.86
113 | 热镀锌扁钢40*4mm | m | 10.5
114 | 热镀锌扁钢25*4mm | m | 21
115 | 厚型防火涂料 | kg | 36.436 |  |  | 4.50
116 | 防火堵料 | t | 0.067 |  |  | 6600.00
117 | 抗震支架 | 付 | 59 |  |  | 200.00
118 | 智能照明APU主模块 | 个 | 1 |  |  | 4000.00
119 | 8路智能照明开关模块 | 个 | 3
120 | 8路智能照明调光模块 | 个 | 3
121 | 智能场景操作终端 | 个 | 33 |  |  | 45.00
122 | 光亮度传感器 | 个 | 3 |  |  | 55.00
123 | 通信接口 | 个 | 3 |  |  | 180.00
124 | JDG管 DN15 | m | 679.8 |  |  | 2.85
125 | 配线WDZ-RYJS-B1-(t1,d1)-4x1.0mm2 | m | 712.8
126 | 电表数据采集器系统箱 | 套 | 1 |  |  | 3000.00
127 | 水表数据采集器系统箱 | 套 | 1 |  |  | 3250.00
128 | 槽钢 | kg | 222 |  |  | 4.36
129 | 角钢 | kg | 88.8 |  |  | 3.81
130 | 钢制接线盒 | 个 | 906.78 |  |  | 2.05

## E.3 单位工程招标控制价投标报价汇总表(表-04-1)~73
单位工程招标控制价/投标报价汇总表
（适用于一般计税方法）
工程名称：四川省遂宁市安居职业高级中学校实训基地建设项目（老校区改造）\土建一标段\电气工程【电气工程-笃行楼】 |  | 标段：四川省遂宁市安居职业高级中学校实训基地建设项目（老校区改造）
序号 | 汇总内容 | 金 额（元） | 其中:暂估价(元)
1 | 分部分项及单价措施项目 | 409.17
1.1 | 强电工程 | 397.40
1.2 | 单价措施项目 | 11.77
2 | 总价措施项目 | 5.56 | -
2.1 | 其中：安全文明施工费 | 5.56 | -
3 | 其他项目 |  | -
3.1 | 其中：暂列金额 |  | -
3.2 | 其中：专业工程暂估价 |  | -
3.3 | 其中：计日工 |  | -
3.4 | 其中：总承包服务费 |  | -
4 | 规费 | 11.50 | -
5 | 创优质工程奖补偿奖励费 |  | -
6 | 税前不含税工程造价 | 426.23 | -
6.1 | 其中：除税甲供材料（设备）费 |  | -
7 | 销项增值税额 | 12.79 | -
8 | 附加税 |  | -
招标控制价/投标报价总价合计=税前不含税工程造价+销项增值税额+附加税 |  | 439.02

## F.1 分部分项工程和单价措施项目清单与计价表(表-08~74
分部分项工程和单价措施项目清单与计价表
工程名称：四川省遂宁市安居职业高级中学校实训基地建设项目（老校区改造）\土建一标段\电气工程【电气工程-笃行楼】 |  |  |  |  | 标段：四川省遂宁市安居职业高级中学校实训基地建设项目（老校区改造）
序号 | 项目编码 | 项目名称 | 项目特征描述 | 计量 单位 | 工程量 | 金额（元）
[6 empty] | 综合单价 | 合价 | 其中
[8 empty] | 定额人工费 | 定额机械费 | 暂估价
强电工程
1 | 030412001075 | LED方灯1X30W,220V | 1.名称：LED方灯 2.规格、型号：1X30W,220V 3.安装形式：吸顶 4.含灯具安装所需光源、镇流器、吊杆(链)、软线、灯具附件（支架、保护罩综合考虑）、焊压接线端子、补刷(喷)油漆、接地等 5.其他：满足设计规范、验收规范及现行技术标准要求； | 套 | 10 | 26.49 | 264.90 | 156.90
2 | 030412001076 | 拆除原灯具 | 1.名称：拆除原灯具 2.拆除灯具类型：吸顶灯、吊灯、壁灯等各类灯具及换气扇投标人结合现场实际情况综合考虑。 3.拆除后灯具堆放在业主指定位置。 | 套 | 10 | 13.25 | 132.50 | 78.50
|  | 分部小计 |  |  |  |  | 397.40 | 235.40
单价措施项目清单
专业措施项目
3 | 031301017023 | 脚手架搭拆 | 搭设方式和采用材料等由投标人自行考虑且符合施工规范要求，包干使用，结算时不做调整 | 项 | 1 | 11.77 | 11.77 | 4.12 | 0.59
|  | 分部小计 |  |  |  |  | 11.77 | 4.12 | 0.59
|  | 分部小计 |  |  |  |  | 11.77 | 4.12 | 0.59
合 计 | [6 empty] | 409.17 | 239.52 | 0.59

## F.4 总价措施项目清单与计价表(表-11)【电气工程‖~75
总价措施项目清单与计价表
工程名称：四川省遂宁市安居职业高级中学校实训基地建设项目（老校区改造）\土建一标段\电气工程【电气工程-笃行楼】 |  |  |  | 标段：四川省遂宁市安居职业高级中学校实训基地建设项目（老校区改造）
序号 | 项目编码 | 项目名称 | 计算基础 | 费率 （%） | 金额 （元） | 调整费率 (%) | 调整后金额 (元) | 备注
定额(人工费+机械费)
1 | 031302001023 | 安全文明施工费 |  |  | 5.56
1.1 | ① | 环境保护费 | 税前建安工程造价（不含总价措施项目费）
1.2 | ② | 文明施工费 | 税前建安工程造价（不含总价措施项目费）
1.3 | ③ | 安全施工费 | 税前建安工程造价（不含总价措施项目费） |  | 5.56
1.4 | ④ | 临时设施费 | 税前建安工程造价（不含总价措施项目费）
2 | 031302002023 | 夜间施工增加费
3 | 031302003023 | 非夜间施工增加
4 | 031302004023 | 二次搬运费
5 | 031302005023 | 冬雨季施工增加费
6 | 031302006023 | 已完工程及设备保护费
7 | 031302008023 | 工程定位复测费
合计 |  |  |  |  | 5.56

## G.1 其他项目清单与计价汇总表(表-12)【电气工程‖~76
其他项目清单与计价汇总表
工程名称：四川省遂宁市安居职业高级中学校实训基地建设项目（老校区改造）\土建一标段\电气工程【电气工程-笃行楼】 |  | 标段：四川省遂宁市安居职业高级中学校实训基地建设项目（老校区改造）
序号 | 项 目 名 称 | 金额(元) | 结算金额（元） | 备注
1 | 暂列金额
2 | 暂估价
2.1 | 材料(工程设备)暂估价/结算价 | -
2.2 | 专业工程暂估价/结算价
3 | 计日工
4 | 总承包服务费
合 计 |  |  | - | -

## G.2 暂列金额明细表(表-12-1)【电气工程‖电气工~77
暂列金额明细表
工程名称：四川省遂宁市安居职业高级中学校实训基地建设项目（老校区改造）\土建一标段\电气工程【电气工程-笃行楼】 |  | 标段：四川省遂宁市安居职业高级中学校实训基地建设项目（老校区改造）
序号 | 项目名称 | 计量单位 | 暂定金额(元) | 备注
合 计 |  |  |  | -

## G.4 专业工程暂估价表(表-12-3)【电气工程‖电气~78
专业工程暂估价表
工程名称：四川省遂宁市安居职业高级中学校实训基地建设项目（老校区改造）\土建一标段\电气工程【电气工程-笃行楼】 |  |  | 标段：四川省遂宁市安居职业高级中学校实训基地建设项目（老校区改造）
序号 | 工程名称 | 工程内容 | 暂估金额(元) | 结算金额(元) | 差额±（元） | 备注
合 计 |  |  |  | - | - | -

## K.2 承包人提供主要材料和工程设备一览表(表-20)【~79
承包人提供主要材料和工程设备一览表 （适用造价信息差额调整法）
工程名称：四川省遂宁市安居职业高级中学校实训基地建设项目（老校区改造）\土建一标段\电气工程【电气工程-笃行楼】 |  |  |  |  | 标段：四川省遂宁市安居职业高级中学校实训基地建设项目（老校区改造）
序号 | 名称、规格、型号 | 单位 | 数量 | 风险系数% | 基准单价(元) | 投标单价(元) | 发承包人确认单价(元) | 备注
1 | LED方灯1X30W,220V | 套 | 10.1

## E.3 单位工程招标控制价投标报价汇总表(表-04-1)~80
单位工程招标控制价/投标报价汇总表
（适用于一般计税方法）
工程名称：四川省遂宁市安居职业高级中学校实训基地建设项目（老校区改造）\土建一标段\建筑与装饰工程【建筑与装饰工程-秉行楼】 |  | 标段：四川省遂宁市安居职业高级中学校实训基地建设项目（老校区改造）
序号 | 汇总内容 | 金 额（元） | 其中:暂估价(元)
1 | 分部分项及单价措施项目 | 449687.44
1.1 | 屋面及防水工程 | 33766.17
1.2 | 拆除工程 | 38717.37
1.3 | 砌筑工程 | 14571.14
1.4 | 混凝土及钢筋混凝土工程 | 5060.73
1.5 | 门窗工程 | 1678.67
1.6 | 楼地面装饰工程 | 26460.77
1.7 | 墙、柱面装饰与隔断、幕墙工程 | 100805.72
1.8 | 天棚工程 | 20371.11
1.9 | 油漆、涂料、裱糊工程 | 121890.68
1.10 | 其他装饰工程 | 7594.37
1.11 | 单价措施项目 | 78770.71
2 | 总价措施项目 | 5192.83 | -
2.1 | 其中：安全文明施工费 | 5192.83 | -
3 | 其他项目 |  | -
3.1 | 其中：暂列金额 |  | -
3.2 | 其中：专业工程暂估价 |  | -
3.3 | 其中：计日工 |  | -
3.4 | 其中：总承包服务费 |  | -
4 | 规费 | 15285.98 | -
5 | 创优质工程奖补偿奖励费 |  | -
6 | 税前不含税工程造价 | 470166.25 | -
6.1 | 其中：除税甲供材料（设备）费 |  | -
7 | 销项增值税额 | 14104.99 | -
8 | 附加税 |  | -
招标控制价/投标报价总价合计=税前不含税工程造价+销项增值税额+附加税 |  | 484271.24

## F.1 分部分项工程和单价措施项目清单与计价表(表-08~81
分部分项工程和单价措施项目清单与计价表
工程名称：四川省遂宁市安居职业高级中学校实训基地建设项目（老校区改造）\土建一标段\建筑与装饰工程【建筑与装饰工程-秉行楼】 |  |  |  |  | 标段：四川省遂宁市安居职业高级中学校实训基地建设项目（老校区改造）
序号 | 项目编码 | 项目名称 | 项目特征描述 | 计量 单位 | 工程量 | 金额（元）
[6 empty] | 综合单价 | 合价 | 其中
[8 empty] | 定额人工费 | 定额机械费 | 暂估价
0109 屋面及防水工程
1 | 010904002001 | 地面1.5mm厚JS（Ⅱ型）聚合物水泥防水涂料（卫生间等用水房间） | 1.防水膜品种：1.5mm厚JS（Ⅱ型）聚合物水泥防水涂料 2.遍数：综合 3.清单综合单价已包含按规范要求及设计所需的防水附加层、加强层、洞口填塞、底油、嵌缝、接缝搭接、收边及洞口处理等因素，不再单独计量；投标人自行考虑，结算不作调整 4.满足设计及国家验收规范要求 | m2 | 958.6 | 14.42 | 13823.01 | 9605.17
2 | 010904002002 | 卫生间顶面1.5mm厚JS（Ⅱ型）聚合物水泥防水涂料 | 1.防水膜品种：1.5mm厚JS（Ⅱ型）聚合物水泥防水涂料 2.遍数：两遍 3.清单综合单价已包含按规范要求及设计所需的防水附加层、加强层、洞口填塞、底油、嵌缝、接缝搭接、收边及洞口处理等因素，不再单独计量；投标人自行考虑，结算不作调整 4.满足设计及国家验收规范要求 | m2 | 380.2 | 17.21 | 6543.24 | 4760.10
3 | 010903002001 | 墙面1.5mm厚JS（Ⅱ型）聚合物水泥防水涂料 | 1.防水膜品种：1.5mm厚JS（Ⅱ型）聚合物水泥防水涂料 2.投标人自行考虑按规范要求所需的防水附加层、加强层、洞口填塞、底油、嵌缝、接缝搭接、收边及洞口处理、撒粗砂等处理因素，不再单独计量，结算时不作调整 3.满足设计及国家验收规范要求 | m2 | 804.8 | 16.65 | 13399.92 | 9673.70
|  | 分部小计 |  |  |  |  | 33766.17 | 24038.97
0116 拆除工程
4 | 011601001001 | 砖砌体拆除 | 1.砖砌体拆除 2.构件表面的附着物种类：综合考虑 3.废弃料品种：建渣及各种废料外弃 4.场内外运距及场外堆场：投标人自行综合考虑 5.场内建渣装袋下楼、场内外转运、外运堆场及运距补贴费用按国家相关规定包含在本综合单价中 6.投标单位投标前踏勘现场，结合现场实际情况和本单位施工方案自行报价，结算时不作调整 | m3 | 27.33 | 67.40 | 1842.04 | 1496.86
5 | 011608001001 | 原墙面涂料面层拆除 | 1.原墙面涂料面层拆除 2.场内建渣装袋下楼、场内外转运、外运堆场及运距补贴费用按国家相关规定包含在本综合单价中 3.投标单位投标前踏勘现场，结合现场实际情况和本单位施工方案自行报价，结算时不作调整 | m2 | 2383.6 | 3.97 | 9462.89 | 7675.19
6 | 011605002001 | 原块料墙面拆除 | 1.原块料墙面拆除 2.拆除范围：墙砖、找平层、防水层、结合层等综合考虑，具体详原设计图。 3.场内建渣装袋下楼、场内外转运、外运堆场及运距补贴费用按国家相关规定包含在本综合单价中 4.投标单位投标前踏勘现场，结合现场实际情况和本单位施工方案自行报价，结算时不作调整 | m2 | 385.6 | 9.98 | 3848.29 | 3127.22
7 | 011606003001 | 原天棚面龙骨及饰面拆除（石膏板吊顶） | 1.原石膏板吊顶天棚拆除至结构层 2.吊顶上的管线一并拆除，不另行考虑 3.场内建渣装袋下楼、场内外转运、外运堆场及运距补贴费用按国家相关规定包含在本综合单价中 4.投标单位投标前踏勘现场，结合现场实际情况和本单位施工方案自行报价，结算时不作调整 | m2 | 380.2 | 6.62 | 2516.92 | 2045.48
8 | 011608002001 | 原天棚涂料拆除 | 1.原天棚涂料拆除 2.场内建渣装袋下楼、场内外转运、外运堆场及运距补贴费用按国家相关规定包含在本综合单价中 3.投标单位投标前踏勘现场，结合现场实际情况和本单位施工方案自行报价，结算时不作调整 | m2 | 2992.68 | 3.93 | 11761.23 | 9546.65
9 | 011609002001 | 原卫生间隔断拆除 | 1.原卫生间隔断拆除 2.场内建渣装袋下楼、场内外转运、外运堆场及运距补贴费用按国家相关规定包含在本综合单价中 3.投标单位投标前踏勘现场，结合现场实际情况和本单位施工方案自行报价，结算时不作调整 | m2 | 393.51 | 9.17 | 3608.49 | 2900.17
10 | 011605001001 | 原块料地面拆除 | 1.原块料地面拆除 2.拆除范围：地砖、找平层、防水层、结合层等综合考虑，具体详原设计图。 3.场内建渣装袋下楼、场内外转运、外运堆场及运距补贴费用按国家相关规定包含在本综合单价中 4.投标单位投标前踏勘现场，结合现场实际情况和本单位施工方案自行报价，结算时不作调整 | m2 | 383.6 | 8.49 | 3256.76 | 2643.00
11 | 011610001001 | 原木门拆除 | 1.原木门拆除 2.场内建渣装袋下楼、场内外转运、外运堆场及运距补贴费用按国家相关规定包含在本综合单价中 3.投标单位投标前踏勘现场，结合现场实际情况和本单位施工方案自行报价，结算时不作调整 4.拆除残值归建设单位处理，运至甲方指定地点堆放。 | m2 | 19.44 | 12.90 | 250.78 | 203.73
12 | 011610002001 | 原卷帘门拆除 | 1.原卷帘门拆除 2.场内建渣装袋下楼、场内外转运、外运堆场及运距补贴费用按国家相关规定包含在本综合单价中 3.投标单位投标前踏勘现场，结合现场实际情况和本单位施工方案自行报价，结算时不作调整 4.拆除残值归建设单位处理，运至甲方指定地点堆放。 | m2 | 13.5 | 19.40 | 261.90 | 212.76
13 | 011607002001 | 卫生间蹲台拆除 | 防水层种类 | m3 | 19.58 | 97.45 | 1908.07 | 1550.34
|  | 分部小计 |  |  |  |  | 38717.37 | 31401.40
0104 砌筑工程
14 | 010401005001 | 页岩空心砖墙3.6以下 | 1.墙体类型:页岩空心砖墙 2.墙体高度：详设计 3.砂浆强度等级、配合比：M5水泥砂浆 4.预拌砂浆半成品运输费用及罐子租赁费已计算在综合单价中；投标人自行考虑，结算不做调整 | m3 | 22.75 | 245.09 | 5575.80 | 4080.21
15 | 010401005002 | 页岩空心砖墙3.6以上 | 1.墙体类型:页岩空心砖墙 2.墙体高度：详设计 3.砂浆强度等级、配合比：M5水泥砂浆 4.预拌砂浆半成品运输费用及罐子租赁费已计算在综合单价中；投标人自行考虑，结算不做调整 | m3 | 1.78 | 305.04 | 542.97 | 415.01
16 | 010402001001 | 加气混凝土砌块 | 1.砖品种、规格、强度等级：加气混凝土砌块 2.墙体类型：框架填充墙 3.墙体高度：详设计 4.砂浆强度等级、配合比：M5混合砂浆 5.预拌砂浆半成品运输费用及罐子租赁费已计算在综合单价中；投标人自行考虑，结算不做调整 | m3 | 22.52 | 194.69 | 4384.42 | 3068.80
17 | 010404001001 | 楼地面水泥膨胀珍珠岩回填 | 1.混凝土种类：楼地面水泥膨胀珍珠岩回填 2.部位：降板区域回填 | m3 | 133.07 | 30.57 | 4067.95 | 2854.35
|  | 分部小计 |  |  |  |  | 14571.14 | 10418.37
0105 混凝土及钢筋混凝土工程
18 | 010502002001 | 构造柱 C25 | 1.混凝土种类：商品混凝土 2.混凝土强度等级：C25 3.商品混凝土半成品运输及泵送费用计算在综合单价中；投标人自行考虑，结算不做调整。 | m3 | 3.74 | 93.88 | 351.11 | 231.84 | 1.50
19 | 010503005001 | 过梁 C25 | 1.混凝土种类：商品混凝土 2.混凝土强度等级：C25 3.所有过梁不分现浇、预制其单价均执行本清单 4.商品混凝土半成品运输及泵送费用计算在综合单价中；投标人自行考虑，结算不做调整。 | m3 | 0.76 | 90.51 | 68.79 | 44.52 | 0.30
20 | 010503004001 | 圈梁 C25 | 1.混凝土种类：商品混凝土 2.混凝土强度等级：C25 3.商品混凝土半成品运输及泵送费用计算在综合单价中；投标人自行考虑，结算不做调整。 | m3 | 0.43 | 86.45 | 37.17 | 24.33 | 0.17
21 | 010507007001 | 有水房间反坎 C20细石 | 1.混凝土种类：商品细石混凝土 2.混凝土强度等级：C20 3.商品混凝土半成品运输及泵送费用计算在综合单价中；投标人自行考虑，结算不做调整。 | m3 | 1.29 | 75.36 | 97.21 | 62.04 | 0.83
22 | 010515001001 | 现浇构件钢筋 砌体加筋 HPB300 φ≤10 | 1.钢筋种类、规格:HPB300 直径≤Φ10 | t | 0.283 | 1477.29 | 418.07 | 278.48 | 7.16
23 | 010515001002 | 现浇构件钢筋 HPB300 直径φ12～14 | 1.钢筋种类、规格: HPB300 直径φ12～14 2.钢筋的连接方式由投标人按设计及规范要求综合考虑进入投标报价，结算不作调整 | t | 0.362 | 1545.78 | 559.57 | 340.08 | 39.73
24 | 010515001003 | 现浇构件钢筋 HPB300 直径≤φ10 | 1.钢筋种类、规格:HPB300 直径≤Φ10 2.钢筋的连接方式由投标人按设计及规范要求综合考虑进入投标报价，结算不作调整 | t | 0.091 | 1477.29 | 134.43 | 89.55 | 2.30
25 | 010515001004 | 现浇构件钢筋 HRB400 直径≤φ10 | 1.钢筋种类、规格:HRB400 直径≤φ10 2.钢筋的连接方式由投标人按设计及规范要求综合考虑进入投标报价，结算不作调整 | t | 0.145 | 1614.24 | 234.06 | 156.39 | 3.85
26 | 010515001005 | 现浇构件钢筋 HRB400 直径φ12～14 | 1.钢筋种类、规格: 直径φ12～14 2.拉结筋与主体结构连接费用已计算在综合单价中，投标人自行考虑,无论中标人实际施工采用预留拉结筋法或者预埋铁件法或者植筋法，结算均不予调整 | t | 0.292 | 1671.06 | 487.95 | 299.09 | 32.90
27 | 010515001006 | 植筋 φ6.5 | 1.材料种类：钢筋 2.材料规格：φ6.5 3.植入深度：满足设计及相关规范要求 4.植筋胶品种：满足设计及相关规范要求 | m | 21.2 | 31.16 | 660.59 | 294.47 | 0.42
28 | 010515001007 | 植筋 φ8 | 1.材料种类：钢筋 2.材料规格：φ8 3.植入深度：满足设计及相关规范要求 4.植筋胶品种：满足设计及相关规范要求 | m | 1.2 | 30.30 | 36.36 | 16.85 | 0.04
29 | 010515001008 | 植筋 φ10 | 1.材料种类：钢筋 2.材料规格：φ10 3.植入深度：满足设计及相关规范要求 4.植筋胶品种：满足设计及相关规范要求 | m | 0.4 | 38.05 | 15.22 | 8.42 | 0.01
30 | 010515001009 | 植筋 φ12 | 1.材料种类：钢筋 2.材料规格：φ12 3.植入深度：满足设计及相关规范要求 4.植筋胶品种：满足设计及相关规范要求 | m | 29.6 | 53.44 | 1581.82 | 927.07 | 0.89
31 | 010607005001 | 砌块墙钢丝网加固 | 1.材料品种、规格：直径0.8孔径9*25钢丝网 2.300mm宽不同墙体材料的交接处 3.具体详见设计 | m2 | 29.7 | 12.74 | 378.38 | 190.38
|  | 分部小计 |  |  |  |  | 5060.73 | 2963.51 | 90.10
0108 门窗工程
32 | 010801002001 | 实木门 | 1.门代号及洞口尺寸：综合 2.门材质：木门(含门框、门套、合页等全部五金) 3.指接实木门，设置观察窗，磨砂玻璃厚度满足设计要求 4.其他详设计（清单内含执手锁） | m2 | 5.04 | 87.09 | 438.93 | 272.61
33 | 010802001001 | 铝合金平开门 | 1.门代号及洞口尺寸：综合 2.门框、扇材质：铝合金 3.包含所有五金件、拉手、门锁等 4.其他详设计 | m2 | 14.36 | 63.05 | 905.40 | 560.90 | 19.24
34 | 010801004001 | 木质乙级防火门 | 1.门代号及洞口尺寸：详设计 2.乙级丙级防火门（含门套） 3.包含门锁、拉手、顺序器、闭门器等相关五金件综合考虑 4.其余满足设计及规范要求 | m2 | 3.96 | 84.43 | 334.34 | 211.42
|  | 分部小计 |  |  |  |  | 1678.67 | 1044.93 | 19.24
0111 楼地面装饰工程
35 | 010501001001 | 楼地面垫层 | 1.素土夯实 2.100厚C20混凝土垫层 3.其余详见设计 4.商品混凝土半成品运输及泵送费用计算在综合单价中；投标人自行考虑，结算不做调整。 1.素土夯实 2.100厚C20混凝土垫层 3.其余详见设计 4.商品混凝土半成品运输及泵送费用计算在综合单价中；投标人自行考虑，结算不做调整。 | m3 | 7.67 | 58.52 | 448.85 | 283.64 | 1.92
36 | 011102003001 | 防滑地砖楼地面（楼地面1） | 1.20mm厚的1:3水泥砂浆找平层 2.1.5厚聚合物水泥防水涂料（JS-II型）（另计） 3.15厚 1:3水泥砂浆保护层 4.水泥膨胀珍珠岩回填；（另计） 5.1.5厚 JS（Ⅱ型）聚合物水泥防水涂料（另计） 6.1：3水泥砂浆找坡层，最薄处20厚 7.20mm厚1:2干硬性水泥砂浆结合层，上洒1~2厚干水泥并洒适量清水 8.600×600防滑地砖面层水泥浆擦缝丙揩干表面水泥浆 9.部位：卫生间等有水房间 10.预拌砂浆半成品运输费用及罐子租赁费已计算在综合单价中；投标人自行考虑，结算不做调整 | m2 | 383.6 | 67.81 | 26011.92 | 19766.91
|  | 分部小计 |  |  |  |  | 26460.77 | 20050.55 | 1.92
0112 墙、柱面装饰与隔断、幕墙工程
37 | 011201001001 | 内墙面一般水泥砂浆抹灰(内墙1、内墙2) | 1.混凝土墙面/砌体墙面基层处理 2.20mm 厚 1:2.5 水泥砂浆抹灰层分三次成活 3.部位：内墙1、内墙2 4.预拌砂浆半成品运输费用及罐子租赁费已计算在综合单价中；投标人自行考虑，结算不做调整 | m2 | 1523.76 | 17.71 | 26985.79 | 21393.59
38 | 011202001001 | 柱、梁面一般抹灰 | 1.混凝土墙面/砌体墙面基层处理 2.20mm 厚 1:2.5 水泥砂浆抹灰层分三次成活 3.满刮两遍腻子(另计） 4.底层涂料(另计） 5.乳胶漆(另计） 6.部位：内墙1 7.预拌砂浆半成品运输费用及罐子租赁费已计算在综合单价中；投标人自行考虑，结算不做调整 | m2 | 66.53 | 25.61 | 1703.83 | 1351.22
39 | 011204003001 | 内墙面砖墙面（内墙2） | 1.混凝土墙面/砌体墙面基层处理（另计） 2.20mm 厚 1:2.5 水泥砂浆抹灰层分三次成活(另计） 3.1.5厚聚合物水泥防水涂料（JS-II型）到顶，撒粗砂（另计） 4.面砖专用粘接剂 5.面砖，专用勾缝剂勾缝（600*300规格，颜色后期选样确认） 6.部位：内墙2 7.预拌砂浆半成品运输费用及罐子租赁费已计算在综合单价中；投标人自行考虑，结算不做调整 | m2 | 804.8 | 46.05 | 37061.04 | 27491.97
40 | 011204003002 | 内墙面砖墙面（新增墙裙） | 1.砌体墙面基层处理 2.20mm 厚 1:2.5 水泥砂浆抹灰层分三次成活 3.面砖专用粘接剂 4.面砖，专用勾缝剂勾缝（600*300规格，颜色后期选样确认） 5.部位：新增墙裙 6.预拌砂浆半成品运输费用及罐子租赁费已计算在综合单价中；投标人自行考虑，结算不做调整 | m2 | 77.11 | 79.34 | 6117.91 | 3695.88
41 | 011210004001 | 卫生间成品隔断 | 1.20mm厚浅灰色防水板(含不锈钢立脚、铰链、门框、翻拍锁、执手等全部五金) 2.其他详设计及图集15ZJ512-31-1及15ZJ512-35-2 | m2 | 408.89 | 70.77 | 28937.15 | 21646.64
|  | 分部小计 |  |  |  |  | 100805.72 | 75579.30
0113 天棚工程
42 | 011301001001 | 10厚1：2.5水泥砂浆天棚抹灰（卫生间） | 1.基层类型：混凝土 2.抹灰厚度、材料种类：10mm 3.砂浆配合比：1:2.5水泥砂浆 | m2 | 380.2 | 15.41 | 5858.88 | 4448.34
43 | 011302001001 | 铝合金方板吊顶 600*600 | 1.钢筋混凝土内预留φ8吊杆，双向吊点，中距900-1200 2.1.5厚聚合物水泥防水涂料（JS-II型）（另计） 3.10厚1：2.5水泥砂浆（另计） 4.φ8钢筋吊杆双向品点，中距900-1200 5.次龙骨（专用）中距<300-600 6.0.8厚铝合金方板（600*600） | m2 | 380.2 | 38.17 | 14512.23 | 10151.34
|  | 分部小计 |  |  |  |  | 20371.11 | 14599.68
0114 油漆、涂料、裱糊工程
44 | 011406001001 | 内墙面无机涂料 | 1.基层类型：墙面一般抹灰面 2.满刮两遍腻子 3.底层涂料 4.无机涂料 5.部位:内墙1 | m2 | 1862.44 | 26.85 | 50006.51 | 36541.07
45 | 011406001002 | 天棚面无机涂料 | 1.基层类型：综合 2.满刮耐水腻子两道 3.防霉无机涂料，一底两面 4.部位：顶棚1 | m2 | 2992.68 | 24.02 | 71884.17 | 53628.83
|  | 分部小计 |  |  |  |  | 121890.68 | 90169.90
0115 其他装饰工程
46 | 011505001001 | 洗漱台 | 1.L40*3角钢托架 2.橡胶垫片 3.20mm厚大理石石材台面 4.详西南18J517-35-1 | m2 | 13.2 | 299.71 | 3956.17 | 1833.08 | 189.68
47 | 011501001001 | 无障碍卫生间成品多功能台 | 1.无障碍卫生间成品多功能台 2.满足设计及规范要求 | 套 | 5 | 600.00 | 3000.00
48 | 011503005001 | 无障碍坐便器抓杆 | 1.无障碍坐便器抓杆 2.不锈钢管40*2，具体做法详图集12J926-J10第3节点 3.本清单包括预埋铁件制作、安装及细石混凝土的填实 | 套 | 5 | 57.85 | 289.25 | 93.30 | 2.35
49 | 011503005002 | 无障碍坐便器把手 | 1.无障碍坐便器把手 2.不锈钢管40*2，具体做法详图集12J926-J10第3节点 3.本清单包括预埋铁件制作、安装及细石混凝土的填实 | 套 | 5 | 57.85 | 289.25 | 93.30 | 2.35
50 | 011505002001 | 挂衣钩 | 1.挂衣钩 2.具体做法详设计及图集12J926 | 个 | 5 | 11.94 | 59.70 | 6.85
|  | 分部小计 |  |  |  |  | 7594.37 | 2026.53 | 194.38
单价措施项目清单
脚手架工程
51 | 011701006001 | 满堂脚手架 | 搭设方式和采用材料等由投标人自行考虑且符合施工规范要求，包干使用，结算时不做调整 | m2 | 2992.68 | 11.97 | 35822.38 | 20589.64 | 2573.70
52 | 011701002001 | 砌筑脚手架 | 搭设方式和采用材料等由投标人自行考虑且符合施工规范要求，包干使用，结算时不做调整 | m2 | 354 | 6.39 | 2262.06 | 1472.64 | 84.96
|  | 分部小计 |  |  |  |  | 38084.44 | 22062.28 | 2658.66
混凝土模板及支架（撑 ）
53 | 011702003001 | 构造柱 | 模板材料、支撑方式、是否存在超高增加费等由投标人自行考虑且符合施工规范要求，结算不做调整 | m2 | 30.82 | 41.61 | 1282.42 | 601.91 | 12.94
54 | 011702009001 | 过梁 | 模板材料、支撑方式、是否存在超高增加费等由投标人自行考虑且符合施工规范要求，结算不做调整 | m2 | 12.14 | 51.18 | 621.33 | 331.30 | 4.01
55 | 011702008001 | 圈梁 | 模板材料、支撑方式、是否存在超高增加费等由投标人自行考虑且符合施工规范要求，结算不做调整 | m2 | 8.07 | 43.91 | 354.35 | 184.00 | 3.39
56 | 011702008002 | 反坎 | 模板材料、支撑方式、是否存在超高增加费等由投标人自行考虑且符合施工规范要求，结算不做调整 | m2 | 18.91 | 43.91 | 830.34 | 431.15 | 7.94
|  | 分部小计 |  |  |  |  | 3088.44 | 1548.36 | 28.28
垂直运输
57 | 011703001001 | 垂直运输 | 投标人根据自身施工组织及使用报价，包干计费结算不做调整。 | 项 | 0.598 | 62872.62 | 37597.83 | 22554.05 | 9951.68
|  | 分部小计 |  |  |  |  | 37597.83 | 22554.05 | 9951.68
|  | 分部小计 |  |  |  |  | 78770.71 | 46164.69 | 12638.62
合 计 | [6 empty] | 449687.44 | 318457.83 | 12944.26

## F.4 总价措施项目清单与计价表(表-11)【建筑与装饰工程~
总价措施项目清单与计价表
工程名称：四川省遂宁市安居职业高级中学校实训基地建设项目（老校区改造）\土建一标段\建筑与装饰工程【建筑与装饰工程-秉行楼】 |  |  |  | 标段：四川省遂宁市安居职业高级中学校实训基地建设项目（老校区改造）
序号 | 项目编码 | 项目名称 | 计算基础 | 费率 （%） | 金额 （元） | 调整费率 (%) | 调整后金额 (元) | 备注
定额(人工费+机械费)
1 | 011707001001 | 安全文明施工费 |  |  | 5192.83
1.1 | ① | 环境保护费 | 税前建安工程造价（不含总价措施项目费）
1.2 | ② | 文明施工费 | 税前建安工程造价（不含总价措施项目费）
1.3 | ③ | 安全施工费 | 税前建安工程造价（不含总价措施项目费） |  | 5192.83
1.4 | ④ | 临时设施费 | 税前建安工程造价（不含总价措施项目费）
2 | 011707002001 | 夜间施工增加费
3 | 011707003001 | 非夜间施工照明
4 | 011707004001 | 二次搬运费
5 | 011707005001 | 冬雨季施工增加费
6 | 011707006001 | 地上、地下设施、建筑物的临时保护设施
7 | 011707007001 | 已完工程及设备保护费
8 | 011707008001 | 工程定位复测费
合计 |  |  |  |  | 5192.83

## G.1 其他项目清单与计价汇总表(表-12)【建筑与装饰工程~
其他项目清单与计价汇总表
工程名称：四川省遂宁市安居职业高级中学校实训基地建设项目（老校区改造）\土建一标段\建筑与装饰工程【建筑与装饰工程-秉行楼】 |  | 标段：四川省遂宁市安居职业高级中学校实训基地建设项目（老校区改造）
序号 | 项 目 名 称 | 金额(元) | 结算金额（元） | 备注
1 | 暂列金额
2 | 暂估价
2.1 | 材料(工程设备)暂估价/结算价 | -
2.2 | 专业工程暂估价/结算价
3 | 计日工
4 | 总承包服务费
合 计 |  |  | - | -

## G.2 暂列金额明细表(表-12-1)【建筑与装饰工程‖建筑~
暂列金额明细表
工程名称：四川省遂宁市安居职业高级中学校实训基地建设项目（老校区改造）\土建一标段\建筑与装饰工程【建筑与装饰工程-秉行楼】 |  | 标段：四川省遂宁市安居职业高级中学校实训基地建设项目（老校区改造）
序号 | 项目名称 | 计量单位 | 暂定金额(元) | 备注
1 | 暂列金额 | 项
合 计 |  |  |  | -

## G.4 专业工程暂估价表(表-12-3)【建筑与装饰工程‖建~
专业工程暂估价表
工程名称：四川省遂宁市安居职业高级中学校实训基地建设项目（老校区改造）\土建一标段\建筑与装饰工程【建筑与装饰工程-秉行楼】 |  |  | 标段：四川省遂宁市安居职业高级中学校实训基地建设项目（老校区改造）
序号 | 工程名称 | 工程内容 | 暂估金额(元) | 结算金额(元) | 差额±（元） | 备注
合 计 |  |  |  | - | - | -

## K.2 承包人提供主要材料和工程设备一览表(表-20)【建筑~
承包人提供主要材料和工程设备一览表 （适用造价信息差额调整法）
工程名称：四川省遂宁市安居职业高级中学校实训基地建设项目（老校区改造）\土建一标段\建筑与装饰工程【建筑与装饰工程-秉行楼】 |  |  |  |  | 标段：四川省遂宁市安居职业高级中学校实训基地建设项目（老校区改造）
序号 | 名称、规格、型号 | 单位 | 数量 | 风险系数% | 基准单价(元) | 投标单价(元) | 发承包人确认单价(元) | 备注
1 | 其他材料费 | 元 | 5136.008 |  |  | 1.00
2 | 湿拌砌筑砂浆 M5 | m3 | 4.165
3 | 烧结空心砖 | m3 | 21.148
4 | 标准砖 | 千匹 | 1.3
5 | 水 | m3 | 35.971 |  |  | 3.91
6 | 商品混凝土 C25 | m3 | 4.955
7 | 商品混凝土 C20 | m3 | 7.747
8 | 钢筋 φ≤10 | t | 0.391
9 | 合金钢钻头 综合 | 个 | 11.429 |  |  | 30.70
10 | 植筋胶泥 | kg | 5.608 |  |  | 12.45
11 | 膨胀螺栓 M8 | 套 | 54.26 |  |  | 0.24
12 | 湿拌地面砂浆 M15 | m3 | 21.186
13 | 水泥 32.5 | kg | 465.365 |  |  | 0.385
14 | 白水泥 | kg | 483.315 |  |  | 0.59
15 | 湿拌抹灰砂浆 M20 | m3 | 50.721
16 | 面砖 600*300 | m2 | 911.61
17 | 干粉型粘结剂 | kg | 323.82 |  |  | 3.74
18 | 滑石粉 | kg | 655.379 |  |  | 0.51
19 | 腻子胶 | kg | 202.443 |  |  | 1.40
20 | 大白粉 | kg | 19.928 |  |  | 0.39
21 | 无机涂料 | kg | 734.344
22 | 二等锯材 | m3 | 0.361 |  |  | 1480.00
23 | 锯材 综合 | m3 | 1.535 |  |  | 1450.00
24 | 脚手架钢材 | kg | 298.346 |  |  | 3.58
25 | 柴油(机械) | L | 305.393 |  |  | 6.51
26 | 摊销卡具和支撑钢材 | kg | 19.657 |  |  | 3.67
27 | 复合模板 | m2 | 13.799 |  |  | 28.50
28 | 加气混凝土砌块 | m3 | 22.295
29 | 铝合金平开门 | m2 | 13.694
30 | 膨胀螺栓(金属胀锚螺栓) M8×75 | 套 | 82.944 |  |  | 0.24
31 | 镀锌螺钉 带垫 | 个 | 82.944 |  |  | 0.04
32 | 木质乙级防火门 | m2 | 3.88
33 | 无障碍坐便器把手 | m | 5.3 |  |  | 28.80
34 | 钢筋 φ12～16 | t | 0.386
35 | 焊条 综合 | kg | 3.128 |  |  | 5.00
36 | 高强钢筋 φ≤10 | t | 0.155
37 | 高强钢筋 φ12～16 | t | 0.311
38 | 焊条 (高强钢筋用) | kg | 2.523 |  |  | 5.00
39 | 钢丝网 综合 | m2 | 31.185 |  |  | 2.96
40 | 实木装饰门带套 | m2 | 4.852
41 | 合页 | 副 | 8.9 |  |  | 1.25
42 | 防滑地砖 600×600 | m2 | 393.19
43 | 湿拌地面砂浆 M20 | m3 | 7.745
44 | 805胶水 | kg | 38.78 |  |  | 1.40
45 | 无障碍坐便器抓杆 | m | 5.3 |  |  | 28.80
46 | 大理石板 厚20mm | m2 | 13.86
47 | 钢板网 | m2 | 14.175 |  |  | 5.81
48 | 角钢 综合 | kg | 278.149 |  |  | 3.81
49 | 红丹酚醛防锈漆 | kg | 1.298 |  |  | 9.96
50 | 油漆溶剂油 200# | kg | 0.12 |  |  | 4.15
51 | 电焊条 综合 | kg | 7.496 |  |  | 5.00
52 | 砂轮片 | 片 | 1.067 |  |  | 4.46
53 | 20mm厚浅灰色防水板隔断 | m2 | 417.078
54 | 铝合金方板龙骨 600×600 | m2 | 389.705
55 | 型钢 综合 | kg | 574.102
56 | 加工铁件 | kg | 90.259 |  |  | 4.24
57 | 铝合金扣板 600*600 0.8厚 | m2 | 387.804
58 | 水泥膨胀珍珠岩 | m3 | 162.079
59 | 细石商品混凝土 C20 | m3 | 1.296
60 | 防霉无机涂料 | kg | 1180.022
61 | 成品腻子粉 耐水型（N） | kg | 5985.4
62 | 挂衣钩 | 个 | 5.05 |  |  | 10.00
63 | 聚合物水泥(JS)防水涂料 Ⅱ型 | kg | 5873.464

## E.3 单位工程招标控制价投标报价汇总表(表-04-1)~82
单位工程招标控制价/投标报价汇总表
（适用于一般计税方法）
工程名称：四川省遂宁市安居职业高级中学校实训基地建设项目（老校区改造）\土建一标段\建筑与装饰工程【建筑与装饰工程-知行楼】 |  | 标段：四川省遂宁市安居职业高级中学校实训基地建设项目（老校区改造）
序号 | 汇总内容 | 金 额（元） | 其中:暂估价(元)
1 | 分部分项及单价措施项目 | 559485.77
1.1 | 屋面及防水工程 | 23303.32
1.2 | 拆除工程 | 72313.39
1.3 | 砌筑工程 | 19991.35
1.4 | 混凝土及钢筋混凝土工程 | 4617.36
1.5 | 门窗工程 | 7192.36
1.6 | 楼地面装饰工程 | 17027.99
1.7 | 墙、柱面装饰与隔断、幕墙工程 | 92191.21
1.8 | 天棚工程 | 12141.23
1.9 | 油漆、涂料、裱糊工程 | 186530.79
1.10 | 其他装饰工程 | 7234.72
1.11 | 单价措施项目 | 116942.05
2 | 总价措施项目 | 6195.61 | -
2.1 | 其中：安全文明施工费 | 6195.61 | -
3 | 其他项目 |  | -
3.1 | 其中：暂列金额 |  | -
3.2 | 其中：专业工程暂估价 |  | -
3.3 | 其中：计日工 |  | -
3.4 | 其中：总承包服务费 |  | -
4 | 规费 | 18923.34 | -
5 | 创优质工程奖补偿奖励费 |  | -
6 | 税前不含税工程造价 | 584604.72 | -
6.1 | 其中：除税甲供材料（设备）费 |  | -
7 | 销项增值税额 | 17538.14 | -
8 | 附加税 |  | -
招标控制价/投标报价总价合计=税前不含税工程造价+销项增值税额+附加税 |  | 602142.86

## F.1 分部分项工程和单价措施项目清单与计价表(表-08~83
分部分项工程和单价措施项目清单与计价表
工程名称：四川省遂宁市安居职业高级中学校实训基地建设项目（老校区改造）\土建一标段\建筑与装饰工程【建筑与装饰工程-知行楼】 |  |  |  |  | 标段：四川省遂宁市安居职业高级中学校实训基地建设项目（老校区改造）
序号 | 项目编码 | 项目名称 | 项目特征描述 | 计量 单位 | 工程量 | 金额（元）
[6 empty] | 综合单价 | 合价 | 其中
[8 empty] | 定额人工费 | 定额机械费 | 暂估价
0109 屋面及防水工程
1 | 010904002003 | 地面1.5mm厚JS（Ⅱ型）聚合物水泥防水涂料（卫生间等用水房间） | 1.防水膜品种：1.5mm厚JS（Ⅱ型）聚合物水泥防水涂料 2.遍数：综合 3.清单综合单价已包含按规范要求及设计所需的防水附加层、加强层、洞口填塞、底油、嵌缝、接缝搭接、收边及洞口处理等因素，不再单独计量；投标人自行考虑，结算不作调整 4.满足设计及国家验收规范要求 | m2 | 615.4 | 14.42 | 8874.07 | 6166.31
2 | 010903002002 | 墙面1.5mm厚JS（Ⅱ型）聚合物水泥防水涂料 | 1.防水膜品种：1.5mm厚JS（Ⅱ型）聚合物水泥防水涂料 2.投标人自行考虑按规范要求所需的防水附加层、加强层、洞口填塞、底油、嵌缝、接缝搭接、收边及洞口处理、撒粗砂等处理因素，不再单独计量，结算时不作调整 3.满足设计及国家验收规范要求 | m2 | 632.4 | 16.65 | 10529.46 | 7601.45
3 | 010904002004 | 卫生间顶面1.5mm厚JS（Ⅱ型）聚合物水泥防水涂料 | 1.防水膜品种：1.5mm厚JS（Ⅱ型）聚合物水泥防水涂料 2.遍数：两遍 3.清单综合单价已包含按规范要求及设计所需的防水附加层、加强层、洞口填塞、底油、嵌缝、接缝搭接、收边及洞口处理等因素，不再单独计量；投标人自行考虑，结算不作调整 4.满足设计及国家验收规范要求 | m2 | 226.6 | 17.21 | 3899.79 | 2837.03
|  | 分部小计 |  |  |  |  | 23303.32 | 16604.79
0116 拆除工程
4 | 011601001002 | 砖砌体拆除 | 1.砖砌体拆除 2.构件表面的附着物种类：综合考虑 3.废弃料品种：建渣及各种废料外弃 4.场内外运距及场外堆场：投标人自行综合考虑 5.场内建渣装袋下楼、场内外转运、外运堆场及运距补贴费用按国家相关规定包含在本综合单价中 6.投标单位投标前踏勘现场，结合现场实际情况和本单位施工方案自行报价，结算时不作调整 | m3 | 73.61 | 67.40 | 4961.31 | 4031.62
5 | 011610002002 | 原卷帘门拆除 | 1.原卷帘门拆除 2.场内建渣装袋下楼、场内外转运、外运堆场及运距补贴费用按国家相关规定包含在本综合单价中 3.投标单位投标前踏勘现场，结合现场实际情况和本单位施工方案自行报价，结算时不作调整 4.拆除残值归建设单位处理，运至甲方指定地点堆放。 | m2 | 19.76 | 19.40 | 383.34 | 311.42
6 | 011610002003 | 原金属窗拆除 | 1.原金属窗拆除 2.场内建渣装袋下楼、场内外转运、外运堆场及运距补贴费用按国家相关规定包含在本综合单价中 3.投标单位投标前踏勘现场，结合现场实际情况和本单位施工方案自行报价，结算时不作调整 4.拆除残值归建设单位处理，运至甲方指定地点堆放。 | m2 | 85.18 | 19.40 | 1652.49 | 1342.44
7 | 011605001002 | 原块料地面拆除 | 1.原块料地面拆除 2.拆除范围：地砖、找平层、防水层、结合层等综合考虑，具体详原设计图。 3.场内建渣装袋下楼、场内外转运、外运堆场及运距补贴费用按国家相关规定包含在本综合单价中 4.投标单位投标前踏勘现场，结合现场实际情况和本单位施工方案自行报价，结算时不作调整 | m2 | 246.85 | 8.49 | 2095.76 | 1700.80
8 | 011605002002 | 原块料墙面拆除 | 1.原块料墙面拆除 2.拆除范围：墙砖、找平层、防水层、结合层等综合考虑，具体详原设计图。 3.场内建渣装袋下楼、场内外转运、外运堆场及运距补贴费用按国家相关规定包含在本综合单价中 4.投标单位投标前踏勘现场，结合现场实际情况和本单位施工方案自行报价，结算时不作调整 | m2 | 779.25 | 9.98 | 7776.92 | 6319.72
9 | 011608001002 | 原墙面涂料面层拆除 | 1.原墙面涂料面层拆除 2.场内建渣装袋下楼、场内外转运、外运堆场及运距补贴费用按国家相关规定包含在本综合单价中 3.投标单位投标前踏勘现场，结合现场实际情况和本单位施工方案自行报价，结算时不作调整 | m2 | 2861.22 | 3.97 | 11359.04 | 9213.13
10 | 011608002002 | 原天棚涂料拆除 | 1.原天棚涂料拆除 2.场内建渣装袋下楼、场内外转运、外运堆场及运距补贴费用按国家相关规定包含在本综合单价中 3.投标单位投标前踏勘现场，结合现场实际情况和本单位施工方案自行报价，结算时不作调整 | m2 | 4120.2 | 3.93 | 16192.39 | 13143.44
11 | 011601001003 | 卫生间小便槽、隔板拆除 | 1.卫生间小便槽、隔板拆除 2.构件表面的附着物种类：综合考虑，一并拆除 3.废弃料品种：建渣及各种废料外弃 4.场内外运距及场外堆场：投标人自行综合考虑 5.场内建渣装袋下楼、场内外转运、外运堆场及运距补贴费用按国家相关规定包含在本综合单价中 6.投标单位投标前踏勘现场，结合现场实际情况和本单位施工方案自行报价，结算时不作调整 | m3 | 268.91 | 97.45 | 26205.28 | 21292.29
12 | 011607002002 | 卫生间蹲台拆除 | 防水层种类 | m3 | 17.31 | 97.45 | 1686.86 | 1370.61
|  | 分部小计 |  |  |  |  | 72313.39 | 58725.47
0104 砌筑工程
13 | 010401005003 | 页岩空心砖墙3.6以下 | 1.墙体类型:页岩空心砖墙 2.墙体高度：详设计 3.砂浆强度等级、配合比：M5水泥砂浆 4.预拌砂浆半成品运输费用及罐子租赁费已计算在综合单价中；投标人自行考虑，结算不做调整 | m3 | 22.97 | 245.09 | 5629.72 | 4119.67
14 | 010401005004 | 页岩空心砖墙3.6以上 | 1.墙体类型:页岩空心砖墙 2.墙体高度：详设计 3.砂浆强度等级、配合比：M5水泥砂浆 4.预拌砂浆半成品运输费用及罐子租赁费已计算在综合单价中；投标人自行考虑，结算不做调整 | m3 | 1.8 | 305.04 | 549.07 | 419.67
15 | 010402001002 | 加气混凝土砌块 | 1.砖品种、规格、强度等级：加气混凝土砌块 2.墙体类型：框架填充墙 3.墙体高度：详设计 4.砂浆强度等级、配合比：M5混合砂浆 5.预拌砂浆半成品运输费用及罐子租赁费已计算在综合单价中；投标人自行考虑，结算不做调整 | m3 | 57.38 | 194.69 | 11171.31 | 7819.17
16 | 010404001002 | 楼地面水泥膨胀珍珠岩回填 | 1.混凝土种类：楼地面水泥膨胀珍珠岩回填 2.部位：降板区域回填 | m3 | 86.4 | 30.57 | 2641.25 | 1853.28
|  | 分部小计 |  |  |  |  | 19991.35 | 14211.79
0105 混凝土及钢筋混凝土工程
17 | 010502002002 | 构造柱 C25 | 1.混凝土种类：商品混凝土 2.混凝土强度等级：C25 3.商品混凝土半成品运输及泵送费用计算在综合单价中；投标人自行考虑，结算不做调整。 | m3 | 2.92 | 93.88 | 274.13 | 181.01 | 1.17
18 | 010503005002 | 过梁 C25 | 1.混凝土种类：商品混凝土 2.混凝土强度等级：C25 3.所有过梁不分现浇、预制其单价均执行本清单 4.商品混凝土半成品运输及泵送费用计算在综合单价中；投标人自行考虑，结算不做调整。 | m3 | 1.94 | 90.51 | 175.59 | 113.65 | 0.78
19 | 010503004002 | 圈梁 C25 | 1.混凝土种类：商品混凝土 2.混凝土强度等级：C25 3.商品混凝土半成品运输及泵送费用计算在综合单价中；投标人自行考虑，结算不做调整。 | m3 | 0.56 | 86.45 | 48.41 | 31.69 | 0.22
20 | 010507007002 | 有水房间反坎 C20细石 | 1.混凝土种类：商品细石混凝土 2.混凝土强度等级：C20 3.商品混凝土半成品运输及泵送费用计算在综合单价中；投标人自行考虑，结算不做调整。 | m3 | 1.32 | 75.36 | 99.48 | 63.48 | 0.84
21 | 010515001010 | 现浇构件钢筋 砌体加筋 HPB300 φ≤10 | 1.钢筋种类、规格:HPB300 直径≤Φ10 | t | 0.267 | 1477.29 | 394.44 | 262.74 | 6.75
22 | 010515001011 | 现浇构件钢筋 HPB300 直径≤φ10 | 1.钢筋种类、规格:HPB300 直径≤Φ10 2.钢筋的连接方式由投标人按设计及规范要求综合考虑进入投标报价，结算不作调整 | t | 0.171 | 1477.29 | 252.62 | 168.27 | 4.32
23 | 010515001012 | 现浇构件钢筋 HPB300 直径φ12～14 | 1.钢筋种类、规格: HPB300 直径φ12～14 2.钢筋的连接方式由投标人按设计及规范要求综合考虑进入投标报价，结算不作调整 | t | 0.35 | 1545.78 | 541.02 | 328.81 | 38.41
24 | 010515001013 | 现浇构件钢筋 HRB400 直径≤φ10 | 1.钢筋种类、规格:HRB400 直径≤φ10 2.钢筋的连接方式由投标人按设计及规范要求综合考虑进入投标报价，结算不作调整 | t | 0.077 | 1614.24 | 124.30 | 83.05 | 2.04
25 | 010515001014 | 现浇构件钢筋 HRB400 直径φ12～14 | 1.钢筋种类、规格: 直径φ12～14 2.拉结筋与主体结构连接费用已计算在综合单价中，投标人自行考虑,无论中标人实际施工采用预留拉结筋法或者预埋铁件法或者植筋法，结算均不予调整 | t | 0.016 | 1671.06 | 26.74 | 16.39 | 1.80
26 | 010515001015 | 植筋 φ6.5 | 1.材料种类：钢筋 2.材料规格：φ6.5 3.植入深度：满足设计及相关规范要求 4.植筋胶品种：满足设计及相关规范要求 | m | 27.8 | 31.16 | 866.25 | 386.14 | 0.56
27 | 010515001016 | 植筋 φ8 | 1.材料种类：钢筋 2.材料规格：φ8 3.植入深度：满足设计及相关规范要求 4.植筋胶品种：满足设计及相关规范要求 | m | 1.2 | 30.30 | 36.36 | 16.85 | 0.04
28 | 010515001017 | 植筋 φ14 | 1.材料种类：钢筋 2.材料规格：φ14 3.植入深度：满足设计及相关规范要求 4.植筋胶品种：满足设计及相关规范要求 | m | 0.6 | 55.42 | 33.25 | 19.58 | 0.02
29 | 010515001018 | 植筋 φ12 | 1.材料种类：钢筋 2.材料规格：φ12 3.植入深度：满足设计及相关规范要求 4.植筋胶品种：满足设计及相关规范要求 | m | 25.44 | 53.44 | 1359.51 | 796.78 | 0.76
30 | 010607005002 | 砌块墙钢丝网加固 | 1.材料品种、规格：直径0.8孔径9*25钢丝网 2.300mm宽不同墙体材料的交接处 3.具体详见设计 | m2 | 30.24 | 12.74 | 385.26 | 193.84
|  | 分部小计 |  |  |  |  | 4617.36 | 2662.28 | 57.71
0108 门窗工程
31 | 010802001002 | 铝合金平开门 | 1.门代号及洞口尺寸：综合 2.门框、扇材质：铝合金 3.包含所有五金件、拉手等 4.其他详设计 | m2 | 25.88 | 63.05 | 1631.73 | 1010.87 | 34.68
32 | 010807001001 | 铝合金推拉窗 | 1.窗代号及洞口尺寸：铝合金推拉窗 2.框、扇材质：详见设计 3.玻璃品种、厚度： 6透明+9Ar+6透明 4.铝合金门窗的设计、制作、安装均由有相应资质的专业公司承担，型材的选择，玻璃厚度及安全性等技术指标均应满足《建筑玻璃应用技术规程》JGJ113-2015和《建筑安全玻璃管理规定》[2003]2116号及地方主管部门的有关规定，并按建筑节能计算书之要求选择。与门窗有关的构造及防水、防火、防腐措施等均由专业制作厂家负责设计，并配合土建提供预埋件具体尺寸、位置。 5.所有外开窗应有加强牢固窗扇、防脱落的措施 6.安装铝合金组合窗的措施费用，投标人自行考虑，结算不作调整。 | m2 | 85.18 | 62.01 | 5282.01 | 3330.54 | 114.14
33 | 010801004002 | 木质乙级防火门 | 1.门代号及洞口尺寸：详设计 2.乙级丙级防火门（含门套） 3.包含门锁、拉手、顺序器、闭门器等相关五金件综合考虑 4.其余满足设计及规范要求 | m2 | 3.3 | 84.43 | 278.62 | 176.19
|  | 分部小计 |  |  |  |  | 7192.36 | 4517.60 | 148.82
0111 楼地面装饰工程
34 | 010501001002 | 楼地面垫层 | 1.素土夯实 2.100厚C20混凝土垫层 3.其余详见设计 4.商品混凝土半成品运输及泵送费用计算在综合单价中；投标人自行考虑，结算不做调整。 | m3 | 4.94 | 58.52 | 289.09 | 182.68 | 1.24
35 | 011102003002 | 防滑地砖楼地面（楼地面1） | 1.20mm厚的1:3水泥砂浆找平层 2.1.5厚聚合物水泥防水涂料（JS-II型）（另计） 3.15厚 1:3水泥砂浆保护层 4.水泥膨胀珍珠岩回填；（另计） 5.1.5厚 JS（Ⅱ型）聚合物水泥防水涂料（另计） 6.1：3水泥砂浆找坡层，最薄处20厚 7.20mm厚1:2干硬性水泥砂浆结合层，上洒1~2厚干水泥并洒适量清水 8.600×600防滑地砖面层水泥浆擦缝丙揩干表面水泥浆 9.部位：卫生间等有水房间 10.预拌砂浆半成品运输费用及罐子租赁费已计算在综合单价中；投标人自行考虑，结算不做调整 | m2 | 246.85 | 67.81 | 16738.90 | 12720.18
|  | 分部小计 |  |  |  |  | 17027.99 | 12902.86 | 1.24
0112 墙、柱面装饰与隔断、幕墙工程
36 | 011201001002 | 内墙面一般水泥砂浆抹灰(内墙1、内墙2) | 1.混凝土墙面/砌体墙面基层处理 2.20mm 厚 1:2.5 水泥砂浆抹灰层分三次成活 3.部位：内墙1、内墙2 4.预拌砂浆半成品运输费用及罐子租赁费已计算在综合单价中；投标人自行考虑，结算不做调整 | m2 | 1576.07 | 17.71 | 27912.20 | 22128.02
37 | 011202001002 | 柱、梁面一般抹灰 | 1.混凝土墙面/砌体墙面基层处理 2.20mm 厚 1:2.5 水泥砂浆抹灰层分三次成活 3.满刮两遍腻子(另计） 4.底层涂料(另计） 5.乳胶漆(另计） 6.部位：内墙1 7.预拌砂浆半成品运输费用及罐子租赁费已计算在综合单价中；投标人自行考虑，结算不做调整 | m2 | 68.04 | 25.61 | 1742.50 | 1381.89
38 | 011204003003 | 内墙面砖墙面（内墙2） | 1.混凝土墙面/砌体墙面基层处理（另计） 2.20mm 厚 1:2.5 水泥砂浆抹灰层分三次成活(另计） 3.1.5厚聚合物水泥防水涂料（JS-II型）到顶，撒粗砂（另计） 4.面砖专用粘接剂 5.面砖，专用勾缝剂勾缝（600*300规格，颜色后期选样确认） 6.部位：内墙2 7.预拌砂浆半成品运输费用及罐子租赁费已计算在综合单价中；投标人自行考虑，结算不做调整 | m2 | 645.4 | 46.05 | 29720.67 | 22046.86
39 | 011204003004 | 内墙面砖墙面（新增墙裙） | 1.砌体墙面基层处理 2.20mm 厚 1:2.5 水泥砂浆抹灰层分三次成活 3.面砖专用粘接剂 4.面砖，专用勾缝剂勾缝（600*300规格，颜色后期选样确认） 5.部位：新增墙裙 6.预拌砂浆半成品运输费用及罐子租赁费已计算在综合单价中；投标人自行考虑，结算不做调整 | m2 | 227.48 | 79.34 | 18048.26 | 10903.12
40 | 011210004002 | 卫生间成品隔断 | 1.20mm厚浅灰色防水板(含不锈钢立脚、铰链、门框、翻拍锁、执手等全部五金) 2.其他详设计及图集15ZJ512-31-1及15ZJ512-35-2 | m2 | 208.67 | 70.77 | 14767.58 | 11046.99
|  | 分部小计 |  |  |  |  | 92191.21 | 67506.88
0113 天棚工程
41 | 011302001002 | 铝合金方板吊顶 600*600 | 1.钢筋混凝土内预留φ8吊杆，双向吊点，中距900-1200 2.1.5厚聚合物水泥防水涂料（JS-II型）（另计） 3.10厚1：2.5水泥砂浆（另计） 4.φ8钢筋吊杆双向品点，中距900-1200 5.次龙骨（专用）中距<300-600 6.0.8厚铝合金方板（600*600） | m2 | 226.6 | 38.17 | 8649.32 | 6050.22
42 | 011301001002 | 10厚1：2.5水泥砂浆天棚抹灰（卫生间） | 1.基层类型：混凝土 2.抹灰厚度、材料种类：10mm 3.砂浆配合比：1:2.5水泥砂浆 | m2 | 226.6 | 15.41 | 3491.91 | 2651.22
|  | 分部小计 |  |  |  |  | 12141.23 | 8701.44
0114 油漆、涂料、裱糊工程
43 | 011406001003 | 内墙面无机涂料 | 1.基层类型：墙面一般抹灰面 2.满刮两遍腻子 3.底层涂料 4.无机涂料 5.部位:内墙1 | m2 | 3463.93 | 26.85 | 93006.52 | 67962.31
44 | 011406001004 | 天棚面无机涂料 | 1.基层类型：综合 2.满刮耐水腻子两道 3.防霉无机涂料，一底两面 4.部位：顶棚1 | m2 | 3893.6 | 24.02 | 93524.27 | 69773.31
|  | 分部小计 |  |  |  |  | 186530.79 | 137735.62
0115 其他装饰工程
45 | 011505001002 | 洗漱台 | 1.L40*3角钢托架 2.橡胶垫片 3.20mm厚大理石石材台面 4.详西南18J517-35-1 | m2 | 12 | 299.71 | 3596.52 | 1666.44 | 172.44
46 | 011501001002 | 无障碍卫生间成品多功能台 | 1.无障碍卫生间成品多功能台 2.满足设计及规范要求 | 套 | 5 | 600.00 | 3000.00
47 | 011503005003 | 无障碍坐便器抓杆 | 1.无障碍坐便器抓杆 2.不锈钢管40*2，具体做法详图集12J926-J10第3节点 3.本清单包括预埋铁件制作、安装及细石混凝土的填实 | 套 | 5 | 57.85 | 289.25 | 93.30 | 2.35
48 | 011503005004 | 无障碍坐便器把手 | 1.无障碍坐便器把手 2.不锈钢管40*2，具体做法详图集12J926-J10第3节点 3.本清单包括预埋铁件制作、安装及细石混凝土的填实 | 套 | 5 | 57.85 | 289.25 | 93.30 | 2.35
49 | 011505002002 | 挂衣钩 | 1.挂衣钩 2.具体做法详设计及图集12J926 | 个 | 5 | 11.94 | 59.70 | 6.85
|  | 分部小计 |  |  |  |  | 7234.72 | 1859.89 | 177.14
单价措施项目清单
脚手架工程
50 | 011701006002 | 满堂脚手架 | 搭设方式和采用材料等由投标人自行考虑且符合施工规范要求，包干使用，结算时不做调整 | m2 | 3893.6 | 11.97 | 46606.39 | 26787.97 | 3348.50
51 | 011701002002 | 砌筑脚手架 | 搭设方式和采用材料等由投标人自行考虑且符合施工规范要求，包干使用，结算时不做调整 | m2 | 471.15 | 6.39 | 3010.65 | 1959.98 | 113.08
|  | 分部小计 |  |  |  |  | 49617.04 | 28747.95 | 3461.58
混凝土模板及支架（撑 ）
52 | 011702003002 | 构造柱 | 模板材料、支撑方式、是否存在超高增加费等由投标人自行考虑且符合施工规范要求，结算不做调整 | m2 | 27.85 | 41.61 | 1158.84 | 543.91 | 11.70
53 | 011702009002 | 过梁 | 模板材料、支撑方式、是否存在超高增加费等由投标人自行考虑且符合施工规范要求，结算不做调整 | m2 | 31.14 | 51.18 | 1593.75 | 849.81 | 10.28
54 | 011702008003 | 圈梁 | 模板材料、支撑方式、是否存在超高增加费等由投标人自行考虑且符合施工规范要求，结算不做调整 | m2 | 5.73 | 43.91 | 251.60 | 130.64 | 2.41
55 | 011702008004 | 反坎 | 模板材料、支撑方式、是否存在超高增加费等由投标人自行考虑且符合施工规范要求，结算不做调整 | m2 | 13.92 | 43.91 | 611.23 | 317.38 | 5.85
|  | 分部小计 |  |  |  |  | 3615.42 | 1841.74 | 30.24
垂直运输
56 | 011703001002 | 垂直运输 | 投标人根据自身施工组织及使用报价，包干计费结算不做调整。 | 项 | 1 | 63709.59 | 63709.59 | 38217.87 | 16863.14
|  | 分部小计 |  |  |  |  | 63709.59 | 38217.87 | 16863.14
|  | 分部小计 |  |  |  |  | 116942.05 | 68807.56 | 20354.96
合 计 | [6 empty] | 559485.77 | 394236.18 | 20739.87

## F.4 总价措施项目清单与计价表(表-11)【建筑与装饰~84
总价措施项目清单与计价表
工程名称：四川省遂宁市安居职业高级中学校实训基地建设项目（老校区改造）\土建一标段\建筑与装饰工程【建筑与装饰工程-知行楼】 |  |  |  | 标段：四川省遂宁市安居职业高级中学校实训基地建设项目（老校区改造）
序号 | 项目编码 | 项目名称 | 计算基础 | 费率 （%） | 金额 （元） | 调整费率 (%) | 调整后金额 (元) | 备注
定额(人工费+机械费)
1 | 011707001002 | 安全文明施工费 |  |  | 6195.61
1.1 | ① | 环境保护费 | 税前建安工程造价（不含总价措施项目费）
1.2 | ② | 文明施工费 | 税前建安工程造价（不含总价措施项目费）
1.3 | ③ | 安全施工费 | 税前建安工程造价（不含总价措施项目费） |  | 6195.61
1.4 | ④ | 临时设施费 | 税前建安工程造价（不含总价措施项目费）
2 | 011707002002 | 夜间施工增加费
3 | 011707003002 | 非夜间施工照明
4 | 011707004002 | 二次搬运费
5 | 011707005002 | 冬雨季施工增加费
6 | 011707006002 | 地上、地下设施、建筑物的临时保护设施
7 | 011707007002 | 已完工程及设备保护费
8 | 011707008002 | 工程定位复测费
合计 |  |  |  |  | 6195.61

## G.1 其他项目清单与计价汇总表(表-12)【建筑与装饰~85
其他项目清单与计价汇总表
工程名称：四川省遂宁市安居职业高级中学校实训基地建设项目（老校区改造）\土建一标段\建筑与装饰工程【建筑与装饰工程-知行楼】 |  | 标段：四川省遂宁市安居职业高级中学校实训基地建设项目（老校区改造）
序号 | 项 目 名 称 | 金额(元) | 结算金额（元） | 备注
1 | 暂列金额
2 | 暂估价
2.1 | 材料(工程设备)暂估价/结算价 | -
2.2 | 专业工程暂估价/结算价
3 | 计日工
4 | 总承包服务费
合 计 |  |  | - | -

## G.2 暂列金额明细表(表-12-1)【建筑与装饰工程‖~86
暂列金额明细表
工程名称：四川省遂宁市安居职业高级中学校实训基地建设项目（老校区改造）\土建一标段\建筑与装饰工程【建筑与装饰工程-知行楼】 |  | 标段：四川省遂宁市安居职业高级中学校实训基地建设项目（老校区改造）
序号 | 项目名称 | 计量单位 | 暂定金额(元) | 备注
合 计 |  |  |  | -

## G.4 专业工程暂估价表(表-12-3)【建筑与装饰工程~87
专业工程暂估价表
工程名称：四川省遂宁市安居职业高级中学校实训基地建设项目（老校区改造）\土建一标段\建筑与装饰工程【建筑与装饰工程-知行楼】 |  |  | 标段：四川省遂宁市安居职业高级中学校实训基地建设项目（老校区改造）
序号 | 工程名称 | 工程内容 | 暂估金额(元) | 结算金额(元) | 差额±（元） | 备注
合 计 |  |  |  | - | - | -

## K.2 承包人提供主要材料和工程设备一览表(表-20)【~88
承包人提供主要材料和工程设备一览表 （适用造价信息差额调整法）
工程名称：四川省遂宁市安居职业高级中学校实训基地建设项目（老校区改造）\土建一标段\建筑与装饰工程【建筑与装饰工程-知行楼】 |  |  |  |  | 标段：四川省遂宁市安居职业高级中学校实训基地建设项目（老校区改造）
序号 | 名称、规格、型号 | 单位 | 数量 | 风险系数% | 基准单价(元) | 投标单价(元) | 发承包人确认单价(元) | 备注
1 | 湿拌砌筑砂浆 M5 | m3 | 6.963
2 | 烧结空心砖 | m3 | 21.355
3 | 标准砖 | 千匹 | 1.313
4 | 水 | m3 | 38.712 |  |  | 3.91
5 | 其他材料费 | 元 | 6056.976 |  |  | 1.00
6 | 商品混凝土 C25 | m3 | 5.448
7 | 钢筋 φ≤10 | t | 0.46
8 | 合金钢钻头 综合 | 个 | 12.726 |  |  | 30.70
9 | 植筋胶泥 | kg | 5.493 |  |  | 12.45
10 | 商品混凝土 C20 | m3 | 4.989
11 | 白水泥 | kg | 732.714 |  |  | 0.59
12 | 湿拌抹灰砂浆 M20 | m3 | 51.988
13 | 面砖 600*300 | m2 | 900.039
14 | 干粉型粘结剂 | kg | 955.5 |  |  | 3.74
15 | 滑石粉 | kg | 1218.946 |  |  | 0.51
16 | 腻子胶 | kg | 376.526 |  |  | 1.40
17 | 大白粉 | kg | 37.064 |  |  | 0.39
18 | 无机涂料 | kg | 1365.816
19 | 膨胀螺栓(金属胀锚螺栓) M8×75 | 套 | 601.596 |  |  | 0.24
20 | 锯材 综合 | m3 | 1.944 |  |  | 1450.00
21 | 脚手架钢材 | kg | 388.267 |  |  | 3.58
22 | 柴油(机械) | L | 396.819 |  |  | 6.51
23 | 摊销卡具和支撑钢材 | kg | 28.567 |  |  | 3.67
24 | 复合模板 | m2 | 15.515 |  |  | 28.50
25 | 二等锯材 | m3 | 0.404 |  |  | 1480.00
26 | 加气混凝土砌块 | m3 | 56.806
27 | 木质乙级防火门 | m2 | 3.201
28 | 膨胀螺栓 M8 | 套 | 14.817 |  |  | 0.24
29 | 铝合金平开门 | m2 | 24.631
30 | 镀锌螺钉 带垫 | 个 | 149.184 |  |  | 0.04
31 | 铝合金推拉窗 6透明+9Ar+6透明 | m2 | 80.949
32 | 无障碍坐便器把手 | m | 5.3 |  |  | 28.80
33 | 钢筋 φ12～16 | t | 0.373
34 | 焊条 综合 | kg | 3.024 |  |  | 5.00
35 | 高强钢筋 φ≤10 | t | 0.082
36 | 高强钢筋 φ12～16 | t | 0.017
37 | 焊条 (高强钢筋用) | kg | 0.138 |  |  | 5.00
38 | 钢丝网 综合 | m2 | 31.71 |  |  | 2.96
39 | 防滑地砖 600×600 | m2 | 253.073
40 | 湿拌地面砂浆 M20 | m3 | 4.985
41 | 湿拌地面砂浆 M15 | m3 | 13.637
42 | 水泥 32.5 | kg | 277.358 |  |  | 0.385
43 | 805胶水 | kg | 23.113 |  |  | 1.40
44 | 无障碍坐便器抓杆 | m | 5.3 |  |  | 28.80
45 | 大理石板 厚20mm | m2 | 12.6
46 | 钢板网 | m2 | 12.887 |  |  | 5.81
47 | 角钢 综合 | kg | 252.863 |  |  | 3.81
48 | 红丹酚醛防锈漆 | kg | 1.18 |  |  | 9.96
49 | 油漆溶剂油 200# | kg | 0.109 |  |  | 4.15
50 | 电焊条 综合 | kg | 6.815 |  |  | 5.00
51 | 砂轮片 | 片 | 0.97 |  |  | 4.46
52 | 20mm厚浅灰色防水板隔断 | m2 | 212.874
53 | 铝合金方板龙骨 600×600 | m2 | 232.265
54 | 型钢 综合 | kg | 342.166
55 | 加工铁件 | kg | 53.795 |  |  | 4.24
56 | 铝合金扣板 600*600 0.8厚 | m2 | 231.132
57 | 水泥膨胀珍珠岩 | m3 | 105.235
58 | 细石商品混凝土 C20 | m3 | 1.327
59 | 防霉无机涂料 | kg | 1535.246
60 | 成品腻子粉 耐水型（N） | kg | 7787.2
61 | 挂衣钩 | 个 | 5.05 |  |  | 10.00
62 | 聚合物水泥(JS)防水涂料 Ⅱ型 | kg | 4039.856

## E.3 单位工程招标控制价投标报价汇总表(表-04-1)~89
单位工程招标控制价/投标报价汇总表
（适用于一般计税方法）
工程名称：四川省遂宁市安居职业高级中学校实训基地建设项目（老校区改造）\土建一标段\建筑与装饰工程【建筑与装饰工程-尚行楼】 |  | 标段：四川省遂宁市安居职业高级中学校实训基地建设项目（老校区改造）
序号 | 汇总内容 | 金 额（元） | 其中:暂估价(元)
1 | 分部分项及单价措施项目 | 245908.41
1.1 | 屋面及防水工程 | 18642.65
1.2 | 拆除工程 | 20786.20
1.3 | 砌筑工程 | 7097.66
1.4 | 混凝土及钢筋混凝土工程 | 3885.99
1.5 | 门窗工程 | 1448.38
1.6 | 楼地面装饰工程 | 13243.47
1.7 | 墙、柱面装饰与隔断、幕墙工程 | 56379.15
1.8 | 天棚工程 | 9712.98
1.9 | 油漆、涂料、裱糊工程 | 65947.03
1.10 | 其他装饰工程 | 5730.83
1.11 | 单价措施项目 | 43034.07
2 | 总价措施项目 | 2840.24 | -
2.1 | 其中：安全文明施工费 | 2840.24 | -
3 | 其他项目 |  | -
3.1 | 其中：暂列金额 |  | -
3.2 | 其中：专业工程暂估价 |  | -
3.3 | 其中：计日工 |  | -
3.4 | 其中：总承包服务费 |  | -
4 | 规费 | 8324.26 | -
5 | 创优质工程奖补偿奖励费 |  | -
6 | 税前不含税工程造价 | 257072.91 | -
6.1 | 其中：除税甲供材料（设备）费 |  | -
7 | 销项增值税额 | 7712.19 | -
8 | 附加税 |  | -
招标控制价/投标报价总价合计=税前不含税工程造价+销项增值税额+附加税 |  | 264785.10

## F.1 分部分项工程和单价措施项目清单与计价表(表-08~90
分部分项工程和单价措施项目清单与计价表
工程名称：四川省遂宁市安居职业高级中学校实训基地建设项目（老校区改造）\土建一标段\建筑与装饰工程【建筑与装饰工程-尚行楼】 |  |  |  |  | 标段：四川省遂宁市安居职业高级中学校实训基地建设项目（老校区改造）
序号 | 项目编码 | 项目名称 | 项目特征描述 | 计量 单位 | 工程量 | 金额（元）
[6 empty] | 综合单价 | 合价 | 其中
[8 empty] | 定额人工费 | 定额机械费 | 暂估价
0109 屋面及防水工程
1 | 010904002005 | 地面1.5mm厚JS（Ⅱ型）聚合物水泥防水涂料（卫生间等用水房间） | 1.防水膜品种：1.5mm厚JS（Ⅱ型）聚合物水泥防水涂料 2.遍数：综合 3.清单综合单价已包含按规范要求及设计所需的防水附加层、加强层、洞口填塞、底油、嵌缝、接缝搭接、收边及洞口处理等因素，不再单独计量；投标人自行考虑，结算不作调整 4.满足设计及国家验收规范要求 | m2 | 492.32 | 14.42 | 7099.25 | 4933.05
2 | 010903002003 | 墙面1.5mm厚JS（Ⅱ型）聚合物水泥防水涂料 | 1.防水膜品种：1.5mm厚JS（Ⅱ型）聚合物水泥防水涂料 2.投标人自行考虑按规范要求所需的防水附加层、加强层、洞口填塞、底油、嵌缝、接缝搭接、收边及洞口处理、撒粗砂等处理因素，不再单独计量，结算时不作调整 3.满足设计及国家验收规范要求 | m2 | 505.92 | 16.65 | 8423.57 | 6081.16
3 | 010904002006 | 卫生间顶面1.5mm厚JS（Ⅱ型）聚合物水泥防水涂料 | 1.防水膜品种：1.5mm厚JS（Ⅱ型）聚合物水泥防水涂料 2.遍数：两遍 3.清单综合单价已包含按规范要求及设计所需的防水附加层、加强层、洞口填塞、底油、嵌缝、接缝搭接、收边及洞口处理等因素，不再单独计量；投标人自行考虑，结算不作调整 4.满足设计及国家验收规范要求 | m2 | 181.28 | 17.21 | 3119.83 | 2269.63
|  | 分部小计 |  |  |  |  | 18642.65 | 13283.84
0116 拆除工程
4 | 011610002004 | 原卷帘门拆除 | 1.原卷帘门拆除 2.场内建渣装袋下楼、场内外转运、外运堆场及运距补贴费用按国家相关规定包含在本综合单价中 3.投标单位投标前踏勘现场，结合现场实际情况和本单位施工方案自行报价，结算时不作调整 4.拆除残值归建设单位处理，运至甲方指定地点堆放。 | m2 | 24.12 | 19.40 | 467.93 | 380.13
5 | 011610001002 | 原木门拆除 | 1.原木门拆除 2.场内建渣装袋下楼、场内外转运、外运堆场及运距补贴费用按国家相关规定包含在本综合单价中 3.投标单位投标前踏勘现场，结合现场实际情况和本单位施工方案自行报价，结算时不作调整 4.拆除残值归建设单位处理，运至甲方指定地点堆放。 | m2 | 3.78 | 12.90 | 48.76 | 39.61
6 | 011601001004 | 砖砌体拆除 | 1.砖砌体拆除 2.构件表面的附着物种类：综合考虑 3.废弃料品种：建渣及各种废料外弃 4.场内外运距及场外堆场：投标人自行综合考虑 5.场内建渣装袋下楼、场内外转运、外运堆场及运距补贴费用按国家相关规定包含在本综合单价中 6.投标单位投标前踏勘现场，结合现场实际情况和本单位施工方案自行报价，结算时不作调整 | m3 | 18.08 | 67.40 | 1218.59 | 990.24
7 | 011605001003 | 原块料地面拆除 | 1.原块料地面拆除 2.拆除范围：地砖、找平层、防水层、结合层等综合考虑，具体详原设计图。 3.场内建渣装袋下楼、场内外转运、外运堆场及运距补贴费用按国家相关规定包含在本综合单价中 4.投标单位投标前踏勘现场，结合现场实际情况和本单位施工方案自行报价，结算时不作调整 | m2 | 183.2 | 8.49 | 1555.37 | 1262.25
8 | 011605002003 | 原块料墙面拆除 | 1.原块料墙面拆除 2.拆除范围：墙砖、找平层、防水层、结合层等综合考虑，具体详原设计图。 3.场内建渣装袋下楼、场内外转运、外运堆场及运距补贴费用按国家相关规定包含在本综合单价中 4.投标单位投标前踏勘现场，结合现场实际情况和本单位施工方案自行报价，结算时不作调整 | m2 | 216.32 | 9.98 | 2158.87 | 1754.36
9 | 011606003002 | 原天棚面龙骨及饰面拆除（石膏板吊顶） | 1.原石膏板吊顶天棚拆除至结构层 2.吊顶上的管线一并拆除，不另行考虑 3.场内建渣装袋下楼、场内外转运、外运堆场及运距补贴费用按国家相关规定包含在本综合单价中 4.投标单位投标前踏勘现场，结合现场实际情况和本单位施工方案自行报价，结算时不作调整 | m2 | 181.28 | 6.62 | 1200.07 | 975.29
10 | 011608001003 | 原墙面涂料面层拆除 | 1.原墙面涂料面层拆除 2.场内建渣装袋下楼、场内外转运、外运堆场及运距补贴费用按国家相关规定包含在本综合单价中 3.投标单位投标前踏勘现场，结合现场实际情况和本单位施工方案自行报价，结算时不作调整 | m2 | 1437.66 | 3.97 | 5707.51 | 4629.27
11 | 011608002003 | 原天棚涂料拆除 | 1.原天棚涂料拆除 2.场内建渣装袋下楼、场内外转运、外运堆场及运距补贴费用按国家相关规定包含在本综合单价中 3.投标单位投标前踏勘现场，结合现场实际情况和本单位施工方案自行报价，结算时不作调整 | m2 | 1518.33 | 3.93 | 5967.04 | 4843.47
12 | 011607002003 | 卫生间蹲台拆除 | 防水层种类 | m3 | 9.17 | 97.45 | 893.62 | 726.08
13 | 011609002002 | 原卫生间隔断拆除 | 1.原卫生间隔断拆除 2.场内建渣装袋下楼、场内外转运、外运堆场及运距补贴费用按国家相关规定包含在本综合单价中 3.投标单位投标前踏勘现场，结合现场实际情况和本单位施工方案自行报价，结算时不作调整 | m2 | 171.04 | 9.17 | 1568.44 | 1260.56
|  | 分部小计 |  |  |  |  | 20786.20 | 16861.26
0104 砌筑工程
14 | 010401005005 | 页岩空心砖墙3.6以下 | 1.墙体类型:页岩空心砖墙 2.墙体高度：详设计 3.砂浆强度等级、配合比：M5水泥砂浆 4.预拌砂浆半成品运输费用及罐子租赁费已计算在综合单价中；投标人自行考虑，结算不做调整 | m3 | 14.24 | 245.09 | 3490.08 | 2553.94
15 | 010401005006 | 页岩空心砖墙3.6以上 | 1.墙体类型:页岩空心砖墙 2.墙体高度：详设计 3.砂浆强度等级、配合比：M5水泥砂浆 4.预拌砂浆半成品运输费用及罐子租赁费已计算在综合单价中；投标人自行考虑，结算不做调整 | m3 | 1.11 | 305.04 | 338.59 | 258.80
16 | 010402001003 | 加气混凝土砌块 | 1.砖品种、规格、强度等级：加气混凝土砌块 2.墙体类型：框架填充墙 3.墙体高度：详设计 4.砂浆强度等级、配合比：M5混合砂浆 5.预拌砂浆半成品运输费用及罐子租赁费已计算在综合单价中；投标人自行考虑，结算不做调整 | m3 | 4.3 | 194.69 | 837.17 | 585.96
17 | 010404001003 | 楼地面水泥膨胀珍珠岩回填 | 1.混凝土种类：楼地面水泥膨胀珍珠岩回填 2.部位：降板区域回填 | m3 | 64.12 | 30.57 | 1960.15 | 1375.37
18 | 010401012001 | 砖砌台阶 | 1.具体做法详见西南18J812-1C/10，面层另列 | m2 | 7.2 | 65.51 | 471.67 | 328.39 | 0.22
|  | 分部小计 |  |  |  |  | 7097.66 | 5102.46 | 0.22
0105 混凝土及钢筋混凝土工程
19 | 010502002003 | 构造柱 C25 | 1.混凝土种类：商品混凝土 2.混凝土强度等级：C25 3.商品混凝土半成品运输及泵送费用计算在综合单价中；投标人自行考虑，结算不做调整。 | m3 | 1.92 | 93.88 | 180.25 | 119.02 | 0.77
20 | 010503005003 | 过梁 C25 | 1.混凝土种类：商品混凝土 2.混凝土强度等级：C25 3.所有过梁不分现浇、预制其单价均执行本清单 4.商品混凝土半成品运输及泵送费用计算在综合单价中；投标人自行考虑，结算不做调整。 | m3 | 0.49 | 90.51 | 44.35 | 28.70 | 0.20
21 | 010503004003 | 圈梁 C25 | 1.混凝土种类：商品混凝土 2.混凝土强度等级：C25 3.商品混凝土半成品运输及泵送费用计算在综合单价中；投标人自行考虑，结算不做调整。 | m3 | 0.28 | 86.45 | 24.21 | 15.85 | 0.11
22 | 010507007003 | 有水房间反坎 C20细石 | 1.混凝土种类：商品细石混凝土 2.混凝土强度等级：C20 3.商品混凝土半成品运输及泵送费用计算在综合单价中；投标人自行考虑，结算不做调整。 | m3 | 1.32 | 75.36 | 99.48 | 63.48 | 0.84
23 | 010515001019 | 现浇构件钢筋 砌体加筋 HPB300 φ≤10 | 1.钢筋种类、规格:HPB300 直径≤Φ10 | t | 0.267 | 1477.29 | 394.44 | 262.74 | 6.75
24 | 010515001020 | 现浇构件钢筋 HPB300 直径≤φ10 | 1.钢筋种类、规格:HPB300 直径≤Φ10 2.钢筋的连接方式由投标人按设计及规范要求综合考虑进入投标报价，结算不作调整 | t | 0.171 | 1477.29 | 252.62 | 168.27 | 4.32
25 | 010515001021 | 现浇构件钢筋 HPB300 直径φ12～14 | 1.钢筋种类、规格: HPB300 直径φ12～14 2.钢筋的连接方式由投标人按设计及规范要求综合考虑进入投标报价，结算不作调整 | t | 0.35 | 1545.78 | 541.02 | 328.81 | 38.41
26 | 010515001022 | 现浇构件钢筋 HRB400 直径≤φ10 | 1.钢筋种类、规格:HRB400 直径≤φ10 2.钢筋的连接方式由投标人按设计及规范要求综合考虑进入投标报价，结算不作调整 | t | 0.077 | 1614.24 | 124.30 | 83.05 | 2.04
27 | 010515001023 | 现浇构件钢筋 HRB400 直径φ12～14 | 1.钢筋种类、规格: 直径φ12～14 2.拉结筋与主体结构连接费用已计算在综合单价中，投标人自行考虑,无论中标人实际施工采用预留拉结筋法或者预埋铁件法或者植筋法，结算均不予调整 | t | 0.016 | 1671.06 | 26.74 | 16.39 | 1.80
28 | 010515001024 | 植筋 φ6.5 | 1.材料种类：钢筋 2.材料规格：φ6.5 3.植入深度：满足设计及相关规范要求 4.植筋胶品种：满足设计及相关规范要求 | m | 23.8 | 31.16 | 741.61 | 330.58 | 0.48
29 | 010515001025 | 植筋 φ8 | 1.材料种类：钢筋 2.材料规格：φ8 3.植入深度：满足设计及相关规范要求 4.植筋胶品种：满足设计及相关规范要求 | m | 1.2 | 30.30 | 36.36 | 16.85 | 0.04
30 | 010515001026 | 植筋 φ14 | 1.材料种类：钢筋 2.材料规格：φ14 3.植入深度：满足设计及相关规范要求 4.植筋胶品种：满足设计及相关规范要求 | m | 0.6 | 55.42 | 33.25 | 19.58 | 0.02
31 | 010515001027 | 植筋 φ12 | 1.材料种类：钢筋 2.材料规格：φ12 3.植入深度：满足设计及相关规范要求 4.植筋胶品种：满足设计及相关规范要求 | m | 20.64 | 53.44 | 1103.00 | 646.44 | 0.62
32 | 010607005003 | 砌块墙钢丝网加固 | 1.材料品种、规格：直径0.8孔径9*25钢丝网 2.300mm宽不同墙体材料的交接处 3.具体详见设计 | m2 | 22.32 | 12.74 | 284.36 | 143.07
|  | 分部小计 |  |  |  |  | 3885.99 | 2242.83 | 56.40
0108 门窗工程
33 | 010802001003 | 铝合金平开门 | 1.门代号及洞口尺寸：综合 2.门框、扇材质：铝合金 3.包含所有五金件、拉手等 4.其他详设计 | m2 | 8.8 | 63.05 | 554.84 | 343.73 | 11.79
34 | 010801002002 | 实木门 | 1.门代号及洞口尺寸：综合 2.门材质：木门(含门框、门套、合页等全部五金) 3.指接实木门，设置观察窗，磨砂玻璃厚度满足设计要求 4.其他详设计（清单内含执手锁） | m2 | 10.26 | 87.09 | 893.54 | 554.96
|  | 分部小计 |  |  |  |  | 1448.38 | 898.69 | 11.79
0111 楼地面装饰工程
35 | 010501001003 | 楼地面垫层 | 1.素土夯实 2.100厚C20混凝土垫层 3.其余详见设计 4.商品混凝土半成品运输及泵送费用计算在综合单价中；投标人自行考虑，结算不做调整。 | m3 | 4.49 | 58.52 | 262.75 | 166.04 | 1.12
36 | 011102003003 | 防滑地砖楼地面（楼地面1） | 1.20mm厚的1:3水泥砂浆找平层 2.1.5厚聚合物水泥防水涂料（JS-II型）（另计） 3.15厚 1:3水泥砂浆保护层 4.水泥膨胀珍珠岩回填；（另计） 5.1.5厚 JS（Ⅱ型）聚合物水泥防水涂料（另计） 6.1：3水泥砂浆找坡层，最薄处20厚 7.20mm厚1:2干硬性水泥砂浆结合层，上洒1~2厚干水泥并洒适量清水 8.600×600防滑地砖面层水泥浆擦缝丙揩干表面水泥浆 9.部位：卫生间等有水房间 10.预拌砂浆半成品运输费用及罐子租赁费已计算在综合单价中；投标人自行考虑，结算不做调整 | m2 | 183.2 | 67.81 | 12422.79 | 9440.30
37 | 011107002001 | 防滑地砖台阶面 | 1.具体做法详见西南18J812-1C/10，基层另列 | m2 | 7.2 | 77.49 | 557.93 | 411.84
|  | 分部小计 |  |  |  |  | 13243.47 | 10018.18 | 1.12
0112 墙、柱面装饰与隔断、幕墙工程
38 | 011201001003 | 内墙面一般水泥砂浆抹灰(内墙1、内墙2) | 1.混凝土墙面/砌体墙面基层处理 2.20mm 厚 1:2.5 水泥砂浆抹灰层分三次成活 3.部位：内墙1、内墙2 4.预拌砂浆半成品运输费用及罐子租赁费已计算在综合单价中；投标人自行考虑，结算不做调整 | m2 | 880.04 | 17.71 | 15585.51 | 12355.76
39 | 011202001003 | 柱、梁面一般抹灰 | 1.混凝土墙面/砌体墙面基层处理 2.20mm 厚 1:2.5 水泥砂浆抹灰层分三次成活 3.满刮两遍腻子(另计） 4.底层涂料(另计） 5.乳胶漆(另计） 6.部位：内墙1 7.预拌砂浆半成品运输费用及罐子租赁费已计算在综合单价中；投标人自行考虑，结算不做调整 | m2 | 60.13 | 25.61 | 1539.93 | 1221.24
40 | 011204003005 | 内墙面砖墙面（内墙2） | 1.混凝土墙面/砌体墙面基层处理（另计） 2.20mm 厚 1:2.5 水泥砂浆抹灰层分三次成活(另计） 3.1.5厚聚合物水泥防水涂料（JS-II型）到顶，撒粗砂（另计） 4.面砖专用粘接剂 5.面砖，专用勾缝剂勾缝（600*300规格，颜色后期选样确认） 6.部位：内墙2 7.预拌砂浆半成品运输费用及罐子租赁费已计算在综合单价中；投标人自行考虑，结算不做调整 | m2 | 505.92 | 46.05 | 23297.62 | 17282.23
41 | 011204003006 | 内墙面砖墙面（新增墙裙） | 1.砌体墙面基层处理 2.20mm 厚 1:2.5 水泥砂浆抹灰层分三次成活 3.面砖专用粘接剂 4.面砖，专用勾缝剂勾缝（600*300规格，颜色后期选样确认） 5.部位：新增墙裙 6.预拌砂浆半成品运输费用及罐子租赁费已计算在综合单价中；投标人自行考虑，结算不做调整 | m2 | 14.98 | 79.34 | 1188.51 | 717.99
42 | 011210004003 | 卫生间成品隔断 | 1.20mm厚浅灰色防水板(含不锈钢立脚、铰链、门框、翻拍锁、执手等全部五金) 2.其他详设计及图集15ZJ512-31-1及15ZJ512-35-2 | m2 | 208.67 | 70.77 | 14767.58 | 11046.99
|  | 分部小计 |  |  |  |  | 56379.15 | 42624.21
0113 天棚工程
43 | 011302001003 | 铝合金方板吊顶 600*600 | 1.钢筋混凝土内预留φ8吊杆，双向吊点，中距900-1200 2.1.5厚聚合物水泥防水涂料（JS-II型）（另计） 3.10厚1：2.5水泥砂浆（另计） 4.φ8钢筋吊杆双向品点，中距900-1200 5.次龙骨（专用）中距<300-600 6.0.8厚铝合金方板（600*600） | m2 | 181.28 | 38.17 | 6919.46 | 4840.18
44 | 011301001003 | 10厚1：2.5水泥砂浆天棚抹灰（卫生间） | 1.基层类型：混凝土 2.抹灰厚度、材料种类：10mm 3.砂浆配合比：1:2.5水泥砂浆 | m2 | 181.28 | 15.41 | 2793.52 | 2120.98
|  | 分部小计 |  |  |  |  | 9712.98 | 6961.16
0114 油漆、涂料、裱糊工程
45 | 011406001005 | 内墙面无机涂料 | 1.基层类型：墙面一般抹灰面 2.满刮两遍腻子 3.底层涂料 4.无机涂料 5.部位:内墙1 | m2 | 1097.83 | 26.85 | 29476.74 | 21539.42
46 | 011406001006 | 天棚面无机涂料 | 1.基层类型：综合 2.满刮耐水腻子两道 3.防霉无机涂料，一底两面 4.部位：顶棚1 | m2 | 1518.33 | 24.02 | 36470.29 | 27208.47
|  | 分部小计 |  |  |  |  | 65947.03 | 48747.89
0115 其他装饰工程
47 | 011505001003 | 洗漱台 | 1.L40*3角钢托架 2.橡胶垫片 3.20mm厚大理石石材台面 4.详西南18J517-35-1 | m2 | 9.41 | 299.71 | 2820.27 | 1306.77 | 135.22
48 | 011501001003 | 无障碍卫生间成品多功能台 | 1.无障碍卫生间成品多功能台 2.满足设计及规范要求 | 套 | 4 | 600.00 | 2400.00
49 | 011503005005 | 无障碍坐便器抓杆 | 1.无障碍坐便器抓杆 2.不锈钢管40*2，具体做法详图集12J926-J10第3节点 3.本清单包括预埋铁件制作、安装及细石混凝土的填实 | 套 | 4 | 57.85 | 231.40 | 74.64 | 1.88
50 | 011503005006 | 无障碍坐便器把手 | 1.无障碍坐便器把手 2.不锈钢管40*2，具体做法详图集12J926-J10第3节点 3.本清单包括预埋铁件制作、安装及细石混凝土的填实 | 套 | 4 | 57.85 | 231.40 | 74.64 | 1.88
51 | 011505002003 | 挂衣钩 | 1.挂衣钩 2.具体做法详设计及图集12J926 | 个 | 4 | 11.94 | 47.76 | 5.48
|  | 分部小计 |  |  |  |  | 5730.83 | 1461.53 | 138.98
单价措施项目清单
脚手架工程
52 | 011701006003 | 满堂脚手架 | 搭设方式和采用材料等由投标人自行考虑且符合施工规范要求，包干使用，结算时不做调整 | m2 | 1518.33 | 11.97 | 18174.41 | 10446.11 | 1305.76
53 | 011701002003 | 砌筑脚手架 | 搭设方式和采用材料等由投标人自行考虑且符合施工规范要求，包干使用，结算时不做调整 | m2 | 179.08 | 6.39 | 1144.32 | 744.97 | 42.98
|  | 分部小计 |  |  |  |  | 19318.73 | 11191.08 | 1348.74
混凝土模板及支架（撑 ）
54 | 011702003003 | 构造柱 | 模板材料、支撑方式、是否存在超高增加费等由投标人自行考虑且符合施工规范要求，结算不做调整 | m2 | 20.37 | 41.61 | 847.60 | 397.83 | 8.56
55 | 011702009003 | 过梁 | 模板材料、支撑方式、是否存在超高增加费等由投标人自行考虑且符合施工规范要求，结算不做调整 | m2 | 7.99 | 51.18 | 408.93 | 218.05 | 2.64
56 | 011702008005 | 圈梁 | 模板材料、支撑方式、是否存在超高增加费等由投标人自行考虑且符合施工规范要求，结算不做调整 | m2 | 2.87 | 43.91 | 126.02 | 65.44 | 1.21
57 | 011702008006 | 反坎 | 模板材料、支撑方式、是否存在超高增加费等由投标人自行考虑且符合施工规范要求，结算不做调整 | m2 | 13.92 | 43.91 | 611.23 | 317.38 | 5.85
|  | 分部小计 |  |  |  |  | 1993.78 | 998.70 | 18.26
垂直运输
58 | 011703001003 | 垂直运输 | 投标人根据自身施工组织及使用报价，包干计费结算不做调整。 | 项 | 0.526 | 41295.75 | 21721.56 | 13030.25 | 5749.43
|  | 分部小计 |  |  |  |  | 21721.56 | 13030.25 | 5749.43
|  | 分部小计 |  |  |  |  | 43034.07 | 25220.03 | 7116.43
合 计 | [6 empty] | 245908.41 | 173422.08 | 7324.94

## F.4 总价措施项目清单与计价表(表-11)【建筑与装饰~91
总价措施项目清单与计价表
工程名称：四川省遂宁市安居职业高级中学校实训基地建设项目（老校区改造）\土建一标段\建筑与装饰工程【建筑与装饰工程-尚行楼】 |  |  |  | 标段：四川省遂宁市安居职业高级中学校实训基地建设项目（老校区改造）
序号 | 项目编码 | 项目名称 | 计算基础 | 费率 （%） | 金额 （元） | 调整费率 (%) | 调整后金额 (元) | 备注
定额(人工费+机械费)
1 | 011707001003 | 安全文明施工费 |  |  | 2840.24
1.1 | ① | 环境保护费 | 税前建安工程造价（不含总价措施项目费）
1.2 | ② | 文明施工费 | 税前建安工程造价（不含总价措施项目费）
1.3 | ③ | 安全施工费 | 税前建安工程造价（不含总价措施项目费） |  | 2840.24
1.4 | ④ | 临时设施费 | 税前建安工程造价（不含总价措施项目费）
2 | 011707002003 | 夜间施工增加费
3 | 011707003003 | 非夜间施工照明
4 | 011707004003 | 二次搬运费
5 | 011707005003 | 冬雨季施工增加费
6 | 011707006003 | 地上、地下设施、建筑物的临时保护设施
7 | 011707007003 | 已完工程及设备保护费
8 | 011707008003 | 工程定位复测费
合计 |  |  |  |  | 2840.24

## G.1 其他项目清单与计价汇总表(表-12)【建筑与装饰~92
其他项目清单与计价汇总表
工程名称：四川省遂宁市安居职业高级中学校实训基地建设项目（老校区改造）\土建一标段\建筑与装饰工程【建筑与装饰工程-尚行楼】 |  | 标段：四川省遂宁市安居职业高级中学校实训基地建设项目（老校区改造）
序号 | 项 目 名 称 | 金额(元) | 结算金额（元） | 备注
1 | 暂列金额
2 | 暂估价
2.1 | 材料(工程设备)暂估价/结算价 | -
2.2 | 专业工程暂估价/结算价
3 | 计日工
4 | 总承包服务费
合 计 |  |  | - | -

## G.2 暂列金额明细表(表-12-1)【建筑与装饰工程‖~93
暂列金额明细表
工程名称：四川省遂宁市安居职业高级中学校实训基地建设项目（老校区改造）\土建一标段\建筑与装饰工程【建筑与装饰工程-尚行楼】 |  | 标段：四川省遂宁市安居职业高级中学校实训基地建设项目（老校区改造）
序号 | 项目名称 | 计量单位 | 暂定金额(元) | 备注
合 计 |  |  |  | -

## G.4 专业工程暂估价表(表-12-3)【建筑与装饰工程~94
专业工程暂估价表
工程名称：四川省遂宁市安居职业高级中学校实训基地建设项目（老校区改造）\土建一标段\建筑与装饰工程【建筑与装饰工程-尚行楼】 |  |  | 标段：四川省遂宁市安居职业高级中学校实训基地建设项目（老校区改造）
序号 | 工程名称 | 工程内容 | 暂估金额(元) | 结算金额(元) | 差额±（元） | 备注
合 计 |  |  |  | - | - | -

## K.2 承包人提供主要材料和工程设备一览表(表-20)【~95
承包人提供主要材料和工程设备一览表 （适用造价信息差额调整法）
工程名称：四川省遂宁市安居职业高级中学校实训基地建设项目（老校区改造）\土建一标段\建筑与装饰工程【建筑与装饰工程-尚行楼】 |  |  |  |  | 标段：四川省遂宁市安居职业高级中学校实训基地建设项目（老校区改造）
序号 | 名称、规格、型号 | 单位 | 数量 | 风险系数% | 基准单价(元) | 投标单价(元) | 发承包人确认单价(元) | 备注
1 | 其他材料费 | 元 | 2749.354 |  |  | 1.00
2 | 湿拌砌筑砂浆 M5 | m3 | 2.133
3 | 烧结空心砖 | m3 | 13.233
4 | 标准砖 | 千匹 | 1.609
5 | 水 | m3 | 19.489 |  |  | 3.91
6 | 商品混凝土 C25 | m3 | 2.703
7 | 钢筋 φ≤10 | t | 0.46
8 | 合金钢钻头 综合 | 个 | 10.765 |  |  | 30.70
9 | 植筋胶泥 | kg | 4.572 |  |  | 12.45
10 | 湿拌地面砂浆 M15 | m3 | 10.117
11 | 商品混凝土 C20 | m3 | 4.535
12 | 水泥 32.5 | kg | 221.911 |  |  | 0.385
13 | 湿拌地面砂浆 M20 | m3 | 3.849
14 | 白水泥 | kg | 287.158 |  |  | 0.59
15 | 湿拌抹灰砂浆 M20 | m3 | 28.708
16 | 面砖 600*300 | m2 | 538.907
17 | 干粉型粘结剂 | kg | 63 |  |  | 3.74
18 | 滑石粉 | kg | 386.316 |  |  | 0.51
19 | 腻子胶 | kg | 119.331 |  |  | 1.40
20 | 大白粉 | kg | 11.746 |  |  | 0.39
21 | 无机涂料 | kg | 432.862
22 | 二等锯材 | m3 | 0.233 |  |  | 1480.00
23 | 锯材 综合 | m3 | 0.776 |  |  | 1450.00
24 | 脚手架钢材 | kg | 151.356 |  |  | 3.58
25 | 柴油(机械) | L | 155.356 |  |  | 6.51
26 | 摊销卡具和支撑钢材 | kg | 12.94 |  |  | 3.67
27 | 复合模板 | m2 | 8.922 |  |  | 28.50
28 | 加气混凝土砌块 | m3 | 4.257
29 | 铝合金平开门 | m2 | 8.369
30 | 膨胀螺栓(金属胀锚螺栓) M8×75 | 套 | 50.688 |  |  | 0.24
31 | 镀锌螺钉 带垫 | 个 | 50.688 |  |  | 0.04
32 | 无障碍坐便器把手 | m | 4.24 |  |  | 28.80
33 | 彩釉地砖 300×300 | m2 | 11.596
34 | 钢筋 φ12～16 | t | 0.373
35 | 焊条 综合 | kg | 3.024 |  |  | 5.00
36 | 高强钢筋 φ≤10 | t | 0.082
37 | 高强钢筋 φ12～16 | t | 0.017
38 | 焊条 (高强钢筋用) | kg | 0.138 |  |  | 5.00
39 | 钢丝网 综合 | m2 | 23.415 |  |  | 2.96
40 | 实木装饰门带套 | m2 | 9.995
41 | 合页 | 副 | 18.334 |  |  | 1.25
42 | 膨胀螺栓 M8 | 套 | 74.778 |  |  | 0.24
43 | 防滑地砖 600×600 | m2 | 187.78
44 | 805胶水 | kg | 18.493 |  |  | 1.40
45 | 无障碍坐便器抓杆 | m | 4.24 |  |  | 28.80
46 | 大理石板 厚20mm | m2 | 9.87
47 | 钢板网 | m2 | 10.095 |  |  | 5.81
48 | 角钢 综合 | kg | 198.076 |  |  | 3.81
49 | 红丹酚醛防锈漆 | kg | 0.924 |  |  | 9.96
50 | 油漆溶剂油 200# | kg | 0.086 |  |  | 4.15
51 | 电焊条 综合 | kg | 5.338 |  |  | 5.00
52 | 砂轮片 | 片 | 0.76 |  |  | 4.46
53 | 20mm厚浅灰色防水板隔断 | m2 | 212.874
54 | 铝合金方板龙骨 600×600 | m2 | 185.833
55 | 型钢 综合 | kg | 273.763
56 | 加工铁件 | kg | 43.041 |  |  | 4.24
57 | 铝合金扣板 600*600 0.8厚 | m2 | 184.926
58 | 水泥膨胀珍珠岩 | m3 | 78.098
59 | 细石商品混凝土 C20 | m3 | 1.327
60 | 防霉无机涂料 | kg | 598.665
61 | 成品腻子粉 耐水型（N） | kg | 3036.6
62 | 商品混凝土 C15 | m3 | 0.727
63 | 挂衣钩 | 个 | 4.04 |  |  | 10.00
64 | 聚合物水泥(JS)防水涂料 Ⅱ型 | kg | 3231.83

## E.3 单位工程招标控制价投标报价汇总表(表-04-1)~96
单位工程招标控制价/投标报价汇总表
（适用于一般计税方法）
工程名称：四川省遂宁市安居职业高级中学校实训基地建设项目（老校区改造）\土建一标段\建筑与装饰工程【建筑与装饰工程-博知楼】 |  | 标段：四川省遂宁市安居职业高级中学校实训基地建设项目（老校区改造）
序号 | 汇总内容 | 金 额（元） | 其中:暂估价(元)
1 | 分部分项及单价措施项目 | 218601.18
1.1 | 屋面及防水工程 | 16621.87
1.2 | 拆除工程 | 32962.51
1.3 | 砌筑工程 | 8668.56
1.4 | 混凝土及钢筋混凝土工程 | 5108.65
1.5 | 门窗工程 | 7786.47
1.6 | 楼地面装饰工程 | 13298.75
1.7 | 墙、柱面装饰与隔断、幕墙工程 | 51582.72
1.8 | 天棚工程 | 8594.23
1.9 | 油漆、涂料、裱糊工程 | 34968.43
1.10 | 其他装饰工程 | 5667.89
1.11 | 单价措施项目 | 33341.10
2 | 总价措施项目 | 2593.64 | -
2.1 | 其中：安全文明施工费 | 2593.64 | -
3 | 其他项目 |  | -
3.1 | 其中：暂列金额 |  | -
3.2 | 其中：专业工程暂估价 |  | -
3.3 | 其中：计日工 |  | -
3.4 | 其中：总承包服务费 |  | -
4 | 规费 | 7396.69 | -
5 | 创优质工程奖补偿奖励费 |  | -
6 | 税前不含税工程造价 | 228591.51 | -
6.1 | 其中：除税甲供材料（设备）费 |  | -
7 | 销项增值税额 | 6857.75 | -
8 | 附加税 |  | -
招标控制价/投标报价总价合计=税前不含税工程造价+销项增值税额+附加税 |  | 235449.26

## F.1 分部分项工程和单价措施项目清单与计价表(表-08~97
分部分项工程和单价措施项目清单与计价表
工程名称：四川省遂宁市安居职业高级中学校实训基地建设项目（老校区改造）\土建一标段\建筑与装饰工程【建筑与装饰工程-博知楼】 |  |  |  |  | 标段：四川省遂宁市安居职业高级中学校实训基地建设项目（老校区改造）
序号 | 项目编码 | 项目名称 | 项目特征描述 | 计量 单位 | 工程量 | 金额（元）
[6 empty] | 综合单价 | 合价 | 其中
[8 empty] | 定额人工费 | 定额机械费 | 暂估价
0109 屋面及防水工程
1 | 010904002007 | 地面1.5mm厚JS（Ⅱ型）聚合物水泥防水涂料（卫生间等用水房间） | 1.防水膜品种：1.5mm厚JS（Ⅱ型）聚合物水泥防水涂料 2.遍数：综合 3.清单综合单价已包含按规范要求及设计所需的防水附加层、加强层、洞口填塞、底油、嵌缝、接缝搭接、收边及洞口处理等因素，不再单独计量；投标人自行考虑，结算不作调整 4.满足设计及国家验收规范要求 | m2 | 438.16 | 14.42 | 6318.27 | 4390.36
2 | 010903002004 | 墙面1.5mm厚JS（Ⅱ型）聚合物水泥防水涂料 | 1.防水膜品种：1.5mm厚JS（Ⅱ型）聚合物水泥防水涂料 2.投标人自行考虑按规范要求所需的防水附加层、加强层、洞口填塞、底油、嵌缝、接缝搭接、收边及洞口处理、撒粗砂等处理因素，不再单独计量，结算时不作调整 3.满足设计及国家验收规范要求 | m2 | 453.04 | 16.65 | 7543.12 | 5445.54
3 | 010904002008 | 卫生间顶面1.5mm厚JS（Ⅱ型）聚合物水泥防水涂料 | 1.防水膜品种：1.5mm厚JS（Ⅱ型）聚合物水泥防水涂料 2.遍数：两遍 3.清单综合单价已包含按规范要求及设计所需的防水附加层、加强层、洞口填塞、底油、嵌缝、接缝搭接、收边及洞口处理等因素，不再单独计量；投标人自行考虑，结算不作调整 4.满足设计及国家验收规范要求 | m2 | 160.4 | 17.21 | 2760.48 | 2008.21
|  | 分部小计 |  |  |  |  | 16621.87 | 11844.11
0116 拆除工程
4 | 011601001005 | 砖砌体拆除 | 1.砖砌体拆除 2.构件表面的附着物种类：综合考虑 3.废弃料品种：建渣及各种废料外弃 4.场内外运距及场外堆场：投标人自行综合考虑 5.场内建渣装袋下楼、场内外转运、外运堆场及运距补贴费用按国家相关规定包含在本综合单价中 6.投标单位投标前踏勘现场，结合现场实际情况和本单位施工方案自行报价，结算时不作调整 | m3 | 14.78 | 67.40 | 996.17 | 809.50
5 | 011610002005 | 原金属窗拆除 | 1.原金属窗拆除 2.场内建渣装袋下楼、场内外转运、外运堆场及运距补贴费用按国家相关规定包含在本综合单价中 3.投标单位投标前踏勘现场，结合现场实际情况和本单位施工方案自行报价，结算时不作调整 4.拆除残值归建设单位处理，运至甲方指定地点堆放。 | m2 | 102.6 | 19.40 | 1990.44 | 1616.98
6 | 011610002006 | 原卷帘门拆除 | 1.原卷帘门拆除 2.场内建渣装袋下楼、场内外转运、外运堆场及运距补贴费用按国家相关规定包含在本综合单价中 3.投标单位投标前踏勘现场，结合现场实际情况和本单位施工方案自行报价，结算时不作调整 4.拆除残值归建设单位处理，运至甲方指定地点堆放。 | m2 | 7.92 | 19.40 | 153.65 | 124.82
7 | 011606003003 | 原天棚面龙骨及饰面拆除（石膏板吊顶） | 1.原石膏板吊顶天棚拆除至结构层 2.吊顶上的管线一并拆除，不另行考虑 3.场内建渣装袋下楼、场内外转运、外运堆场及运距补贴费用按国家相关规定包含在本综合单价中 4.投标单位投标前踏勘现场，结合现场实际情况和本单位施工方案自行报价，结算时不作调整 | m2 | 160.4 | 6.62 | 1061.85 | 862.95
8 | 011605001004 | 原块料地面拆除 | 1.原块料地面拆除 2.拆除范围：地砖、找平层、防水层、结合层等综合考虑，具体详原设计图。 3.场内建渣装袋下楼、场内外转运、外运堆场及运距补贴费用按国家相关规定包含在本综合单价中 4.投标单位投标前踏勘现场，结合现场实际情况和本单位施工方案自行报价，结算时不作调整 | m2 | 161.72 | 8.49 | 1373.00 | 1114.25
9 | 011605002004 | 原块料墙面拆除 | 1.原块料墙面拆除 2.拆除范围：墙砖、找平层、防水层、结合层等综合考虑，具体详原设计图。 3.场内建渣装袋下楼、场内外转运、外运堆场及运距补贴费用按国家相关规定包含在本综合单价中 4.投标单位投标前踏勘现场，结合现场实际情况和本单位施工方案自行报价，结算时不作调整 | m2 | 205.04 | 9.98 | 2046.30 | 1662.87
10 | 011608001004 | 原墙面涂料面层拆除 | 1.原墙面涂料面层拆除 2.场内建渣装袋下楼、场内外转运、外运堆场及运距补贴费用按国家相关规定包含在本综合单价中 3.投标单位投标前踏勘现场，结合现场实际情况和本单位施工方案自行报价，结算时不作调整 | m2 | 610.8 | 3.97 | 2424.88 | 1966.78
11 | 011608002004 | 原天棚涂料拆除 | 1.原天棚涂料拆除 2.场内建渣装袋下楼、场内外转运、外运堆场及运距补贴费用按国家相关规定包含在本综合单价中 3.投标单位投标前踏勘现场，结合现场实际情况和本单位施工方案自行报价，结算时不作调整 | m2 | 897.6 | 3.93 | 3527.57 | 2863.34
12 | 011601001006 | 卫生间小便槽、隔板拆除 | 1.卫生间小便槽、隔板拆除 2.构件表面的附着物种类：综合考虑，一并拆除 3.废弃料品种：建渣及各种废料外弃 4.场内外运距及场外堆场：投标人自行综合考虑 5.场内建渣装袋下楼、场内外转运、外运堆场及运距补贴费用按国家相关规定包含在本综合单价中 6.投标单位投标前踏勘现场，结合现场实际情况和本单位施工方案自行报价，结算时不作调整 | m3 | 187.92 | 97.45 | 18312.80 | 14879.51
13 | 011607002004 | 卫生间蹲台拆除 | 防水层种类 | m3 | 11.04 | 97.45 | 1075.85 | 874.15
|  | 分部小计 |  |  |  |  | 32962.51 | 26775.15
0104 砌筑工程
14 | 010401005007 | 页岩空心砖墙3.6以下 | 1.墙体类型:页岩空心砖墙 2.墙体高度：详设计 3.砂浆强度等级、配合比：M5水泥砂浆 4.预拌砂浆半成品运输费用及罐子租赁费已计算在综合单价中；投标人自行考虑，结算不做调整 | m3 | 11.92 | 245.09 | 2921.47 | 2137.85
15 | 010402001004 | 加气混凝土砌块 | 1.砖品种、规格、强度等级：加气混凝土砌块 2.墙体类型：框架填充墙 3.墙体高度：详设计 4.砂浆强度等级、配合比：M5混合砂浆 5.预拌砂浆半成品运输费用及罐子租赁费已计算在综合单价中；投标人自行考虑，结算不做调整 | m3 | 11.53 | 194.69 | 2244.78 | 1571.19
16 | 010404001004 | 楼地面水泥膨胀珍珠岩回填 | 1.混凝土种类：楼地面水泥膨胀珍珠岩回填 2.部位：降板区域回填 | m3 | 56.6 | 30.57 | 1730.26 | 1214.07
17 | 010401012002 | 砖砌台阶 | 1.具体做法详见西南18J812-1C/10，面层另列 | m2 | 27.05 | 65.51 | 1772.05 | 1233.75 | 0.81
|  | 分部小计 |  |  |  |  | 8668.56 | 6156.86 | 0.81
0105 混凝土及钢筋混凝土工程
18 | 010502002004 | 构造柱 C25 | 1.混凝土种类：商品混凝土 2.混凝土强度等级：C25 3.商品混凝土半成品运输及泵送费用计算在综合单价中；投标人自行考虑，结算不做调整。 | m3 | 1.8 | 93.88 | 168.98 | 111.58 | 0.72
19 | 010503005004 | 过梁 C25 | 1.混凝土种类：商品混凝土 2.混凝土强度等级：C25 3.所有过梁不分现浇、预制其单价均执行本清单 4.商品混凝土半成品运输及泵送费用计算在综合单价中；投标人自行考虑，结算不做调整。 | m3 | 0.4 | 90.51 | 36.20 | 23.43 | 0.16
20 | 010507007004 | 有水房间反坎 C20细石 | 1.混凝土种类：商品细石混凝土 2.混凝土强度等级：C20 3.商品混凝土半成品运输及泵送费用计算在综合单价中；投标人自行考虑，结算不做调整。 | m3 | 0.96 | 75.36 | 72.35 | 46.17 | 0.61
21 | 010515001028 | 现浇构件钢筋 砌体加筋 HPB300 φ≤10 | 1.钢筋种类、规格:HPB300 直径≤Φ10 | t | 0.273 | 1477.29 | 403.30 | 268.64 | 6.90
22 | 010515001029 | 现浇构件钢筋 HPB300 直径≤φ10 | 1.钢筋种类、规格:HPB300 直径≤Φ10 2.钢筋的连接方式由投标人按设计及规范要求综合考虑进入投标报价，结算不作调整 | t | 0.124 | 1477.29 | 183.18 | 122.02 | 3.14
23 | 010515001030 | 现浇构件钢筋 HPB300 直径φ12～14 | 1.钢筋种类、规格: HPB300 直径φ12～14 2.钢筋的连接方式由投标人按设计及规范要求综合考虑进入投标报价，结算不作调整 | t | 0.308 | 1545.78 | 476.10 | 289.35 | 33.80
24 | 010515001031 | 现浇构件钢筋 HRB400 直径≤φ10 | 1.钢筋种类、规格:HRB400 直径≤φ10 2.钢筋的连接方式由投标人按设计及规范要求综合考虑进入投标报价，结算不作调整 | t | 0.046 | 1614.24 | 74.26 | 49.61 | 1.22
25 | 010515001032 | 植筋 φ6.5 | 1.材料种类：钢筋 2.材料规格：φ6.5 3.植入深度：满足设计及相关规范要求 4.植筋胶品种：满足设计及相关规范要求 | m | 69.6 | 31.16 | 2168.74 | 966.74 | 1.39
26 | 010515001033 | 植筋 φ8 | 1.材料种类：钢筋 2.材料规格：φ8 3.植入深度：满足设计及相关规范要求 4.植筋胶品种：满足设计及相关规范要求 | m | 1.6 | 30.30 | 48.48 | 22.46 | 0.05
27 | 010515001034 | 植筋 φ12 | 1.材料种类：钢筋 2.材料规格：φ12 3.植入深度：满足设计及相关规范要求 4.植筋胶品种：满足设计及相关规范要求 | m | 23.52 | 53.44 | 1256.91 | 736.65 | 0.71
28 | 010607005004 | 砌块墙钢丝网加固 | 1.材料品种、规格：直径0.8孔径9*25钢丝网 2.300mm宽不同墙体材料的交接处 3.具体详见设计 | m2 | 17.28 | 12.74 | 220.15 | 110.76
|  | 分部小计 |  |  |  |  | 5108.65 | 2747.41 | 48.70
0108 门窗工程
29 | 010802001004 | 铝合金平开门 | 1.门代号及洞口尺寸：综合 2.门框、扇材质：铝合金 3.包含所有五金件、拉手等 4.其他详设计 | m2 | 27.9 | 63.05 | 1759.10 | 1089.77 | 37.39
30 | 010807001002 | 铝合金推拉窗 | 1.窗代号及洞口尺寸：铝合金推拉窗 2.框、扇材质：详见设计 3.玻璃品种、厚度： 6透明+9Ar+6透明 4.铝合金门窗的设计、制作、安装均由有相应资质的专业公司承担，型材的选择，玻璃厚度及安全性等技术指标均应满足《建筑玻璃应用技术规程》JGJ113-2015和《建筑安全玻璃管理规定》[2003]2116号及地方主管部门的有关规定，并按建筑节能计算书之要求选择。与门窗有关的构造及防水、防火、防腐措施等均由专业制作厂家负责设计，并配合土建提供预埋件具体尺寸、位置。 5.所有外开窗应有加强牢固窗扇、防脱落的措施 6.安装铝合金组合窗的措施费用，投标人自行考虑，结算不作调整。 | m2 | 97.2 | 62.01 | 6027.37 | 3800.52 | 130.25
|  | 分部小计 |  |  |  |  | 7786.47 | 4890.29 | 167.64
0111 楼地面装饰工程
31 | 010501001004 | 楼地面垫层 | 1.素土夯实 2.100厚C20混凝土垫层 3.其余详见设计 4.商品混凝土半成品运输及泵送费用计算在综合单价中；投标人自行考虑，结算不做调整。 | m3 | 4.04 | 58.52 | 236.42 | 149.40 | 1.01
32 | 011102003004 | 防滑地砖楼地面（楼地面1） | 1.20mm厚的1:3水泥砂浆找平层 2.1.5厚聚合物水泥防水涂料（JS-II型）（另计） 3.15厚 1:3水泥砂浆保护层 4.水泥膨胀珍珠岩回填；（另计） 5.1.5厚 JS（Ⅱ型）聚合物水泥防水涂料（另计） 6.1：3水泥砂浆找坡层，最薄处20厚 7.20mm厚1:2干硬性水泥砂浆结合层，上洒1~2厚干水泥并洒适量清水 8.600×600防滑地砖面层水泥浆擦缝丙揩干表面水泥浆 9.部位：卫生间等有水房间 10.预拌砂浆半成品运输费用及罐子租赁费已计算在综合单价中；投标人自行考虑，结算不做调整 | m2 | 161.72 | 67.81 | 10966.23 | 8333.43
33 | 011107002002 | 防滑地砖台阶面 | 1.具体做法详见西南18J812-1C/10，基层另列 | m2 | 27.05 | 77.49 | 2096.10 | 1547.26
|  | 分部小计 |  |  |  |  | 13298.75 | 10030.09 | 1.01
0112 墙、柱面装饰与隔断、幕墙工程
34 | 011201001004 | 内墙面一般水泥砂浆抹灰(内墙1、内墙2) | 1.混凝土墙面/砌体墙面基层处理 2.20mm 厚 1:2.5 水泥砂浆抹灰层分三次成活 3.部位：内墙1、内墙2 4.预拌砂浆半成品运输费用及罐子租赁费已计算在综合单价中；投标人自行考虑，结算不做调整 | m2 | 826.31 | 17.71 | 14633.95 | 11601.39
35 | 011204003007 | 内墙面砖墙面（内墙2） | 1.混凝土墙面/砌体墙面基层处理（另计） 2.20mm 厚 1:2.5 水泥砂浆抹灰层分三次成活(另计） 3.1.5厚聚合物水泥防水涂料（JS-II型）到顶，撒粗砂（另计） 4.面砖专用粘接剂 5.面砖，专用勾缝剂勾缝（600*300规格，颜色后期选样确认） 6.部位：内墙2 7.预拌砂浆半成品运输费用及罐子租赁费已计算在综合单价中；投标人自行考虑，结算不做调整 | m2 | 453.04 | 46.05 | 20862.49 | 15475.85
36 | 011204003008 | 内墙面砖墙面（新增墙裙） | 1.砌体墙面基层处理 2.20mm 厚 1:2.5 水泥砂浆抹灰层分三次成活 3.面砖专用粘接剂 4.面砖，专用勾缝剂勾缝（600*300规格，颜色后期选样确认） 5.部位：新增墙裙 6.预拌砂浆半成品运输费用及罐子租赁费已计算在综合单价中；投标人自行考虑，结算不做调整 | m2 | 42.64 | 79.34 | 3383.06 | 2043.74
37 | 011210004004 | 卫生间成品隔断 | 1.20mm厚浅灰色防水板(含不锈钢立脚、铰链、门框、翻拍锁、执手等全部五金) 2.其他详设计及图集15ZJ512-31-1及15ZJ512-35-2 | m2 | 179.5 | 70.77 | 12703.22 | 9502.73
|  | 分部小计 |  |  |  |  | 51582.72 | 38623.71
0113 天棚工程
38 | 011302001004 | 铝合金方板吊顶 600*600 | 1.钢筋混凝土内预留φ8吊杆，双向吊点，中距900-1200 2.1.5厚聚合物水泥防水涂料（JS-II型）（另计） 3.10厚1：2.5水泥砂浆（另计） 4.φ8钢筋吊杆双向品点，中距900-1200 5.次龙骨（专用）中距<300-600 6.0.8厚铝合金方板（600*600） | m2 | 160.4 | 38.17 | 6122.47 | 4282.68
39 | 011301001004 | 10厚1：2.5水泥砂浆天棚抹灰（卫生间） | 1.基层类型：混凝土 2.抹灰厚度、材料种类：10mm 3.砂浆配合比：1:2.5水泥砂浆 | m2 | 160.4 | 15.41 | 2471.76 | 1876.68
|  | 分部小计 |  |  |  |  | 8594.23 | 6159.36
0114 油漆、涂料、裱糊工程
40 | 011406001007 | 内墙面无机涂料 | 1.基层类型：墙面一般抹灰面 2.满刮两遍腻子 3.底层涂料 4.无机涂料 5.部位:内墙1 | m2 | 499.37 | 26.85 | 13408.08 | 9797.64
41 | 011406001008 | 天棚面无机涂料 | 1.基层类型：综合 2.满刮耐水腻子两道 3.防霉无机涂料，一底两面 4.部位：顶棚1 | m2 | 897.6 | 24.02 | 21560.35 | 16084.99
|  | 分部小计 |  |  |  |  | 34968.43 | 25882.63
0115 其他装饰工程
42 | 011505001004 | 洗漱台 | 1.L40*3角钢托架 2.橡胶垫片 3.20mm厚大理石石材台面 4.详西南18J517-35-1 | m2 | 9.2 | 299.71 | 2757.33 | 1277.60 | 132.20
43 | 011501001004 | 无障碍卫生间成品多功能台 | 1.无障碍卫生间成品多功能台 2.满足设计及规范要求 | 套 | 4 | 600.00 | 2400.00
44 | 011503005007 | 无障碍坐便器抓杆 | 1.无障碍坐便器抓杆 2.不锈钢管40*2，具体做法详图集12J926-J10第3节点 3.本清单包括预埋铁件制作、安装及细石混凝土的填实 | 套 | 4 | 57.85 | 231.40 | 74.64 | 1.88
45 | 011503005008 | 无障碍坐便器把手 | 1.无障碍坐便器把手 2.不锈钢管40*2，具体做法详图集12J926-J10第3节点 3.本清单包括预埋铁件制作、安装及细石混凝土的填实 | 套 | 4 | 57.85 | 231.40 | 74.64 | 1.88
46 | 011505002004 | 挂衣钩 | 1.挂衣钩 2.具体做法详设计及图集12J926 | 个 | 4 | 11.94 | 47.76 | 5.48
|  | 分部小计 |  |  |  |  | 5667.89 | 1432.36 | 135.96
单价措施项目清单
脚手架工程
47 | 011701002004 | 砌筑脚手架 | 搭设方式和采用材料等由投标人自行考虑且符合施工规范要求，包干使用，结算时不做调整 | m2 | 155.6 | 6.39 | 994.28 | 647.30 | 37.34
48 | 011701006004 | 满堂脚手架 | 搭设方式和采用材料等由投标人自行考虑且符合施工规范要求，包干使用，结算时不做调整 | m2 | 897.6 | 11.97 | 10744.27 | 6175.49 | 771.94
|  | 分部小计 |  |  |  |  | 11738.55 | 6822.79 | 809.28
混凝土模板及支架（撑 ）
49 | 011702003004 | 构造柱 | 模板材料、支撑方式、是否存在超高增加费等由投标人自行考虑且符合施工规范要求，结算不做调整 | m2 | 21.72 | 41.61 | 903.77 | 424.19 | 9.12
50 | 011702009004 | 过梁 | 模板材料、支撑方式、是否存在超高增加费等由投标人自行考虑且符合施工规范要求，结算不做调整 | m2 | 13.84 | 51.18 | 708.33 | 377.69 | 4.57
51 | 011702008007 | 反坎 | 模板材料、支撑方式、是否存在超高增加费等由投标人自行考虑且符合施工规范要求，结算不做调整 | m2 | 17.18 | 43.91 | 754.37 | 391.70 | 7.22
|  | 分部小计 |  |  |  |  | 2366.47 | 1193.58 | 20.91
垂直运输
52 | 011703001004 | 垂直运输 | 投标人根据自身施工组织及使用报价，包干计费结算不做调整。 | 项 | 0.497 | 38704.38 | 19236.08 | 11539.27 | 5091.55
|  | 分部小计 |  |  |  |  | 19236.08 | 11539.27 | 5091.55
|  | 分部小计 |  |  |  |  | 33341.10 | 19555.64 | 5921.74
合 计 | [6 empty] | 218601.18 | 154097.61 | 6275.86

## F.4 总价措施项目清单与计价表(表-11)【建筑与装饰~98
总价措施项目清单与计价表
工程名称：四川省遂宁市安居职业高级中学校实训基地建设项目（老校区改造）\土建一标段\建筑与装饰工程【建筑与装饰工程-博知楼】 |  |  |  | 标段：四川省遂宁市安居职业高级中学校实训基地建设项目（老校区改造）
序号 | 项目编码 | 项目名称 | 计算基础 | 费率 （%） | 金额 （元） | 调整费率 (%) | 调整后金额 (元) | 备注
定额(人工费+机械费)
1 | 011707001004 | 安全文明施工费 |  |  | 2593.64
1.1 | ① | 环境保护费 | 税前建安工程造价（不含总价措施项目费）
1.2 | ② | 文明施工费 | 税前建安工程造价（不含总价措施项目费）
1.3 | ③ | 安全施工费 | 税前建安工程造价（不含总价措施项目费） |  | 2593.64
1.4 | ④ | 临时设施费 | 税前建安工程造价（不含总价措施项目费）
2 | 011707002004 | 夜间施工增加费
3 | 011707003004 | 非夜间施工照明
4 | 011707004004 | 二次搬运费
5 | 011707005004 | 冬雨季施工增加费
6 | 011707006004 | 地上、地下设施、建筑物的临时保护设施
7 | 011707007004 | 已完工程及设备保护费
8 | 011707008004 | 工程定位复测费
合计 |  |  |  |  | 2593.64

## G.1 其他项目清单与计价汇总表(表-12)【建筑与装饰~99
其他项目清单与计价汇总表
工程名称：四川省遂宁市安居职业高级中学校实训基地建设项目（老校区改造）\土建一标段\建筑与装饰工程【建筑与装饰工程-博知楼】 |  | 标段：四川省遂宁市安居职业高级中学校实训基地建设项目（老校区改造）
序号 | 项 目 名 称 | 金额(元) | 结算金额（元） | 备注
1 | 暂列金额
2 | 暂估价
2.1 | 材料(工程设备)暂估价/结算价 | -
2.2 | 专业工程暂估价/结算价
3 | 计日工
4 | 总承包服务费
合 计 |  |  | - | -

## G.2 暂列金额明细表(表-12-1)【建筑与装饰工程~100
暂列金额明细表
工程名称：四川省遂宁市安居职业高级中学校实训基地建设项目（老校区改造）\土建一标段\建筑与装饰工程【建筑与装饰工程-博知楼】 |  | 标段：四川省遂宁市安居职业高级中学校实训基地建设项目（老校区改造）
序号 | 项目名称 | 计量单位 | 暂定金额(元) | 备注
合 计 |  |  |  | -

## G.4 专业工程暂估价表(表-12-3)【建筑与装饰工~101
专业工程暂估价表
工程名称：四川省遂宁市安居职业高级中学校实训基地建设项目（老校区改造）\土建一标段\建筑与装饰工程【建筑与装饰工程-博知楼】 |  |  | 标段：四川省遂宁市安居职业高级中学校实训基地建设项目（老校区改造）
序号 | 工程名称 | 工程内容 | 暂估金额(元) | 结算金额(元) | 差额±（元） | 备注
合 计 |  |  |  | - | - | -

## K.2 承包人提供主要材料和工程设备一览表(表-20)~102
承包人提供主要材料和工程设备一览表 （适用造价信息差额调整法）
工程名称：四川省遂宁市安居职业高级中学校实训基地建设项目（老校区改造）\土建一标段\建筑与装饰工程【建筑与装饰工程-博知楼】 |  |  |  |  | 标段：四川省遂宁市安居职业高级中学校实训基地建设项目（老校区改造）
序号 | 名称、规格、型号 | 单位 | 数量 | 风险系数% | 基准单价(元) | 投标单价(元) | 发承包人确认单价(元) | 备注
1 | 湿拌砌筑砂浆 M5 | m3 | 3.224
2 | 水 | m3 | 19.175 |  |  | 3.91
3 | 其他材料费 | 元 | 2087.405 |  |  | 1.00
4 | 商品混凝土 C25 | m3 | 2.211
5 | 钢筋 φ≤10 | t | 0.416
6 | 合金钢钻头 综合 | 个 | 24.845 |  |  | 30.70
7 | 植筋胶泥 | kg | 7.638 |  |  | 12.45
8 | 湿拌地面砂浆 M15 | m3 | 8.93
9 | 标准砖 | 千匹 | 3.618
10 | 商品混凝土 C20 | m3 | 4.08
11 | 水泥 32.5 | kg | 196.33 |  |  | 0.385
12 | 湿拌地面砂浆 M20 | m3 | 3.831
13 | 白水泥 | kg | 174.098 |  |  | 0.59
14 | 面砖 600*300 | m2 | 512.307
15 | 干粉型粘结剂 | kg | 178.92 |  |  | 3.74
16 | 湿拌抹灰砂浆 M20 | m3 | 25.858
17 | 滑石粉 | kg | 175.739 |  |  | 0.51
18 | 腻子胶 | kg | 54.285 |  |  | 1.40
19 | 大白粉 | kg | 5.344 |  |  | 0.39
20 | 无机涂料 | kg | 196.913
21 | 膨胀螺栓(金属胀锚螺栓) M8×75 | 套 | 676.836 |  |  | 0.24
22 | 二等锯材 | m3 | 0.272 |  |  | 1480.00
23 | 锯材 综合 | m3 | 0.473 |  |  | 1450.00
24 | 脚手架钢材 | kg | 89.989 |  |  | 3.58
25 | 柴油(机械) | L | 94.285 |  |  | 6.51
26 | 摊销卡具和支撑钢材 | kg | 16.632 |  |  | 3.67
27 | 复合模板 | m2 | 10.403 |  |  | 28.50
28 | 加气混凝土砌块 | m3 | 11.415
29 | 无障碍坐便器把手 | m | 4.24 |  |  | 28.80
30 | 铝合金平开门 | m2 | 26.533
31 | 镀锌螺钉 带垫 | 个 | 160.704 |  |  | 0.04
32 | 铝合金推拉窗 6透明+9Ar+6透明 | m2 | 92.35
33 | 彩釉地砖 300×300 | m2 | 43.645
34 | 钢筋 φ12～16 | t | 0.328
35 | 焊条 综合 | kg | 2.661 |  |  | 5.00
36 | 高强钢筋 φ≤10 | t | 0.049
37 | 钢丝网 综合 | m2 | 18.165 |  |  | 2.96
38 | 防滑地砖 600×600 | m2 | 165.743
39 | 805胶水 | kg | 16.361 |  |  | 1.40
40 | 无障碍坐便器抓杆 | m | 4.24 |  |  | 28.80
41 | 大理石板 厚20mm | m2 | 9.66
42 | 钢板网 | m2 | 9.88 |  |  | 5.81
43 | 角钢 综合 | kg | 193.861 |  |  | 3.81
44 | 红丹酚醛防锈漆 | kg | 0.904 |  |  | 9.96
45 | 油漆溶剂油 200# | kg | 0.084 |  |  | 4.15
46 | 电焊条 综合 | kg | 5.225 |  |  | 5.00
47 | 砂轮片 | 片 | 0.743 |  |  | 4.46
48 | 20mm厚浅灰色防水板隔断 | m2 | 183.09
49 | 铝合金方板龙骨 600×600 | m2 | 164.41
50 | 型钢 综合 | kg | 242.204
51 | 加工铁件 | kg | 38.079 |  |  | 4.24
52 | 铝合金扣板 600*600 0.8厚 | m2 | 163.608
53 | 水泥膨胀珍珠岩 | m3 | 68.939
54 | 烧结空心砖 | m3 | 10.276
55 | 细石商品混凝土 C20 | m3 | 0.965
56 | 防霉无机涂料 | kg | 353.924
57 | 成品腻子粉 耐水型（N） | kg | 1795.2
58 | 商品混凝土 C15 | m3 | 2.737
59 | 挂衣钩 | 个 | 4.04 |  |  | 10.00
60 | 聚合物水泥(JS)防水涂料 Ⅱ型 | kg | 2881.384

## E.3 单位工程招标控制价投标报价汇总表(表-04-1~103
单位工程招标控制价/投标报价汇总表
（适用于一般计税方法）
工程名称：四川省遂宁市安居职业高级中学校实训基地建设项目（老校区改造）\土建一标段\建筑与装饰工程【建筑与装饰工程-求知楼（教学楼）】 |  | 标段：四川省遂宁市安居职业高级中学校实训基地建设项目（老校区改造）
序号 | 汇总内容 | 金 额（元） | 其中:暂估价(元)
1 | 分部分项及单价措施项目 | 916276.15
1.1 | 屋面及防水工程 | 44600.83
1.2 | 拆除工程 | 86905.37
1.3 | 砌筑工程 | 18040.79
1.4 | 混凝土及钢筋混凝土工程 | 6911.39
1.5 | 门窗工程 | 46265.87
1.6 | 楼地面装饰工程 | 91699.15
1.7 | 墙、柱面装饰与隔断、幕墙工程 | 106497.31
1.8 | 天棚工程 | 34344.08
1.9 | 油漆、涂料、裱糊工程 | 280678.75
1.10 | 其他装饰工程 | 35182.40
1.11 | 单价措施项目 | 165150.21
2 | 总价措施项目 | 10515.76 | -
2.1 | 其中：安全文明施工费 | 10515.76 | -
3 | 其他项目 |  | -
3.1 | 其中：暂列金额 |  | -
3.2 | 其中：专业工程暂估价 |  | -
3.3 | 其中：计日工 |  | -
3.4 | 其中：总承包服务费 |  | -
4 | 规费 | 29756.63 | -
5 | 创优质工程奖补偿奖励费 |  | -
6 | 税前不含税工程造价 | 956548.54 | -
6.1 | 其中：除税甲供材料（设备）费 |  | -
7 | 销项增值税额 | 28696.46 | -
8 | 附加税 |  | -
招标控制价/投标报价总价合计=税前不含税工程造价+销项增值税额+附加税 |  | 985245.00

## F.1 分部分项工程和单价措施项目清单与计价表(表-0~104
分部分项工程和单价措施项目清单与计价表
工程名称：四川省遂宁市安居职业高级中学校实训基地建设项目（老校区改造）\土建一标段\建筑与装饰工程【建筑与装饰工程-求知楼（教学楼）】 |  |  |  |  | 标段：四川省遂宁市安居职业高级中学校实训基地建设项目（老校区改造）
序号 | 项目编码 | 项目名称 | 项目特征描述 | 计量 单位 | 工程量 | 金额（元）
[6 empty] | 综合单价 | 合价 | 其中
[8 empty] | 定额人工费 | 定额机械费 | 暂估价
0109 屋面及防水工程
1 | 010904002009 | 地面1.5mm厚JS（Ⅱ型）聚合物水泥防水涂料（卫生间等用水房间） | 1.防水膜品种：1.5mm厚JS（Ⅱ型）聚合物水泥防水涂料 2.遍数：综合 3.清单综合单价已包含按规范要求及设计所需的防水附加层、加强层、洞口填塞、底油、嵌缝、接缝搭接、收边及洞口处理等因素，不再单独计量；投标人自行考虑，结算不作调整 4.满足设计及国家验收规范要求 | m2 | 742.9 | 14.42 | 10712.62 | 7443.86
2 | 010904002010 | 地面1.5mm厚JS（Ⅱ型）聚合物水泥防水涂料（开敞外廊部位） | 1.防水膜品种：1.5mm厚JS（Ⅱ型）聚合物水泥防水涂料 2.遍数：综合 3.清单综合单价已包含按规范要求及设计所需的防水附加层、加强层、洞口填塞、底油、嵌缝、接缝搭接、收边及洞口处理等因素，不再单独计量；投标人自行考虑，结算不作调整 4.满足设计及国家验收规范要求 | m2 | 996.32 | 14.42 | 14366.93 | 9983.13
3 | 010904002011 | 天棚1.5mm厚JS（Ⅱ型）聚合物水泥防水涂料（卫生间天棚） | 1.防水膜品种：1.5mm厚JS（Ⅱ型）聚合物水泥防水涂料 2.遍数：综合 3.清单综合单价已包含按规范要求及设计所需的防水附加层、加强层、洞口填塞、底油、嵌缝、接缝搭接、收边及洞口处理等因素，不再单独计量；投标人自行考虑，结算不作调整 4.满足设计及国家验收规范要求 | m2 | 368.65 | 17.21 | 6344.47 | 4615.50
4 | 010903002005 | 墙面1.5mm厚JS（Ⅱ型）聚合物水泥防水涂料 | 1.防水膜品种：1.5mm厚JS（Ⅱ型）聚合物水泥防水涂料 2.投标人自行考虑按规范要求所需的防水附加层、加强层、洞口填塞、底油、嵌缝、接缝搭接、收边及洞口处理、撒粗砂等处理因素，不再单独计量，结算时不作调整 3.满足设计及国家验收规范要求 | m2 | 791.4 | 16.65 | 13176.81 | 9512.63
|  | 分部小计 |  |  |  |  | 44600.83 | 31555.12
0116 拆除工程
5 | 011601001007 | 砖砌体拆除 | 1.砖砌体拆除 2.构件表面的附着物种类：综合考虑，一并拆除 3.废弃料品种：建渣及各种废料外弃 4.场内外运距及场外堆场：投标人自行综合考虑 5.场内建渣装袋下楼、场内外转运、外运堆场及运距补贴费用按国家相关规定包含在本综合单价中 6.投标单位投标前踏勘现场，结合现场实际情况和本单位施工方案自行报价，结算时不作调整 | m3 | 22.36 | 67.40 | 1507.06 | 1224.66
6 | 011608001005 | 原墙面涂料面层拆除 | 1.原墙面涂料面层拆除 2.场内建渣装袋下楼、场内外转运、外运堆场及运距补贴费用按国家相关规定包含在本综合单价中 3.投标单位投标前踏勘现场，结合现场实际情况和本单位施工方案自行报价，结算时不作调整 | m2 | 5655.31 | 3.97 | 22451.58 | 18210.10
7 | 011608002005 | 原天棚涂料拆除 | 1.原天棚涂料拆除 2.场内建渣装袋下楼、场内外转运、外运堆场及运距补贴费用按国家相关规定包含在本综合单价中 3.投标单位投标前踏勘现场，结合现场实际情况和本单位施工方案自行报价，结算时不作调整 | m2 | 5816.3 | 3.93 | 22858.06 | 18554.00
8 | 011606003004 | 原卫生间天棚面龙骨及饰面拆除 | 1.原卫生间天棚面龙骨及饰面拆除 2.吊顶上的管线一并拆除，不另行考虑 3.场内建渣装袋下楼、场内外转运、外运堆场及运距补贴费用按国家相关规定包含在本综合单价中 4.投标单位投标前踏勘现场，结合现场实际情况和本单位施工方案自行报价，结算时不作调整 | m2 | 530.55 | 6.62 | 3512.24 | 2854.36
9 | 011605001005 | 原块料地面拆除 | 1.原块料地面拆除 2.拆除范围：地砖、找平层、防水层、结合层等综合考虑，具体详原设计图。 3.场内建渣装袋下楼、场内外转运、外运堆场及运距补贴费用按国家相关规定包含在本综合单价中 4.投标单位投标前踏勘现场，结合现场实际情况和本单位施工方案自行报价，结算时不作调整 | m2 | 1435.3 | 8.49 | 12185.70 | 9889.22
10 | 011605002005 | 原块料墙面拆除 | 1.原块料墙面拆除 2.拆除范围：墙砖、找平层、防水层、结合层等综合考虑，具体详原设计图。 3.场内建渣装袋下楼、场内外转运、外运堆场及运距补贴费用按国家相关规定包含在本综合单价中 4.投标单位投标前踏勘现场，结合现场实际情况和本单位施工方案自行报价，结算时不作调整 | m2 | 323.1 | 9.98 | 3224.54 | 2620.34
11 | 011605002006 | 原水池拆除 | 1.原水池拆除 2.场内建渣装袋下楼、场内外转运、外运堆场及运距补贴费用按国家相关规定包含在本综合单价中 3.投标单位投标前踏勘现场，结合现场实际情况和本单位施工方案自行报价，结算时不作调整 | m3 | 2.3 | 97.45 | 224.14 | 182.11
12 | 011609001001 | 原防护栏杆拆除 | 1.原防护栏杆拆除 2.场内建渣装袋下楼、场内外转运、外运堆场及运距补贴费用按国家相关规定包含在本综合单价中 3.投标单位投标前踏勘现场，结合现场实际情况和本单位施工方案自行报价，结算时不作调整 4.拆除残值归建设单位处理，运至甲方指定地点堆放。 | m | 5.52 | 8.44 | 46.59 | 37.81
13 | 011609001002 | 原楼梯栏杆拆除 | 1.原楼梯拆除 2.场内建渣装袋下楼、场内外转运、外运堆场及运距补贴费用按国家相关规定包含在本综合单价中 3.投标单位投标前踏勘现场，结合现场实际情况和本单位施工方案自行报价，结算时不作调整 4.拆除残值归建设单位处理，运至甲方指定地点堆放。 | m | 69.89 | 8.44 | 589.87 | 478.75
14 | 011610001003 | 木门窗拆除 | 1.原木门拆除 2.场内建渣装袋下楼、场内外转运、外运堆场及运距补贴费用按国家相关规定包含在本综合单价中 3.投标单位投标前踏勘现场，结合现场实际情况和本单位施工方案自行报价，结算时不作调整 4.拆除残值归建设单位处理，运至甲方指定地点堆放。 | m2 | 4.32 | 12.90 | 55.73 | 45.27
15 | 011610002007 | 原金属门拆除 | 1.原金属门拆除 2.场内建渣装袋下楼、场内外转运、外运堆场及运距补贴费用按国家相关规定包含在本综合单价中 3.投标单位投标前踏勘现场，结合现场实际情况和本单位施工方案自行报价，结算时不作调整 4.拆除残值归建设单位处理，运至甲方指定地点堆放。 | m2 | 282.78 | 19.40 | 5485.93 | 4456.61
16 | 011610002008 | 原铁门拆除 | 1.原铁门拆除 2.场内建渣装袋下楼、场内外转运、外运堆场及运距补贴费用按国家相关规定包含在本综合单价中 3.投标单位投标前踏勘现场，结合现场实际情况和本单位施工方案自行报价，结算时不作调整 4.拆除残值归建设单位处理，运至甲方指定地点堆放。 | m2 | 20.16 | 19.40 | 391.10 | 317.72
17 | 011610002009 | 原金属窗拆除 | 1.原金属窗拆除 2.场内建渣装袋下楼、场内外转运、外运堆场及运距补贴费用按国家相关规定包含在本综合单价中 3.投标单位投标前踏勘现场，结合现场实际情况和本单位施工方案自行报价，结算时不作调整 4.拆除残值归建设单位处理，运至甲方指定地点堆放。 | m2 | 384.72 | 19.40 | 7463.57 | 6063.19
18 | 011607001001 | 彩钢屋面拆除 | 1.彩钢屋面拆除，包含立柱 2.场内建渣装袋下楼、场内外转运、外运堆场及运距补贴费用按国家相关规定包含在本综合单价中 3.投标单位投标前踏勘现场，结合现场实际情况和本单位施工方案自行报价，结算时不作调整 4.拆除残值归建设单位处理，运至甲方指定地点堆放。 | m2 | 53.76 | 9.57 | 514.48 | 358.04 | 61.82
19 | 011609002003 | 原卫生间隔断拆除 | 1.原卫生间隔断拆除 2.场内建渣装袋下楼、场内外转运、外运堆场及运距补贴费用按国家相关规定包含在本综合单价中 3.投标单位投标前踏勘现场，结合现场实际情况和本单位施工方案自行报价，结算时不作调整 | m2 | 64.01 | 9.17 | 586.97 | 471.75
20 | 011601001008 | 卫生间小便槽、隔板拆除 | 1.卫生间小便槽、隔板拆除 2.构件表面的附着物种类：综合考虑，一并拆除 3.废弃料品种：建渣及各种废料外弃 4.场内外运距及场外堆场：投标人自行综合考虑 5.场内建渣装袋下楼、场内外转运、外运堆场及运距补贴费用按国家相关规定包含在本综合单价中 6.投标单位投标前踏勘现场，结合现场实际情况和本单位施工方案自行报价，结算时不作调整 | m3 | 29.87 | 97.45 | 2910.83 | 2365.11
21 | 011607002005 | 卫生间蹲台拆除 | 防水层种类 | m3 | 18.44 | 97.45 | 1796.98 | 1460.08
22 | 011613001001 | 原桌椅拆除 | 1.原桌椅拆除 2.场内建渣装袋下楼、场内外转运、外运堆场及运距补贴费用按国家相关规定包含在本综合单价中 3.投标单位投标前踏勘现场，结合现场实际情况和本单位施工方案自行报价，结算时不作调整 | 套 | 220 | 5.00 | 1100.00
|  | 分部小计 |  |  |  |  | 86905.37 | 69589.12 | 61.82
0104 砌筑工程
23 | 010401005008 | 页岩空心砖墙3.6以下 | 1.墙体类型:页岩空心砖墙 2.墙体高度：详设计 3.砂浆强度等级、配合比：M5水泥砂浆 4.预拌砂浆半成品运输费用及罐子租赁费已计算在综合单价中；投标人自行考虑，结算不做调整 | m3 | 54.75 | 245.09 | 13418.68 | 9819.41
24 | 010401005009 | 页岩空心砖墙3.6以上 | 1.墙体类型:页岩空心砖墙 2.墙体高度：详设计 3.砂浆强度等级、配合比：M5水泥砂浆 4.预拌砂浆半成品运输费用及罐子租赁费已计算在综合单价中；投标人自行考虑，结算不做调整 | m3 | 4.28 | 305.04 | 1305.57 | 997.88
25 | 010404001005 | 楼地面水泥膨胀珍珠岩回填 | 1.混凝土种类：楼地面水泥膨胀珍珠岩回填 2.部位：降板区域回填 | m3 | 108.49 | 30.57 | 3316.54 | 2327.11
|  | 分部小计 |  |  |  |  | 18040.79 | 13144.40
0105 混凝土及钢筋混凝土工程
26 | 010502002005 | 构造柱 C25 | 1.混凝土种类：商品混凝土 2.混凝土强度等级：C25 3.商品混凝土半成品运输及泵送费用计算在综合单价中；投标人自行考虑，结算不做调整。 | m3 | 3.7 | 93.88 | 347.36 | 229.36 | 1.48
27 | 010503005005 | 过梁 C25 | 1.混凝土种类：商品混凝土 2.混凝土强度等级：C25 3.所有过梁不分现浇、预制其单价均执行本清单 4.商品混凝土半成品运输及泵送费用计算在综合单价中；投标人自行考虑，结算不做调整。 | m3 | 0.45 | 90.51 | 40.73 | 26.36 | 0.18
28 | 010503004004 | 圈梁 C25 | 1.混凝土种类：商品混凝土 2.混凝土强度等级：C25 3.商品混凝土半成品运输及泵送费用计算在综合单价中；投标人自行考虑，结算不做调整。 | m3 | 1.71 | 86.45 | 147.83 | 96.77 | 0.68
29 | 010507007005 | 有水房间反坎 C20细石 | 1.混凝土种类：商品细石混凝土 2.混凝土强度等级：C20 3.商品混凝土半成品运输及泵送费用计算在综合单价中；投标人自行考虑，结算不做调整。 | m3 | 3.39 | 75.36 | 255.47 | 163.03 | 2.17
30 | 010515001035 | 现浇构件钢筋 砌体加筋 HPB300 φ≤10 | 1.钢筋种类、规格:HPB300 直径≤Φ10 | t | 0.356 | 1477.29 | 525.92 | 350.31 | 9.00
31 | 010515001036 | 现浇构件钢筋 HPB300 直径≤φ10 | 1.钢筋种类、规格:HPB300 直径≤Φ10 2.钢筋的连接方式由投标人按设计及规范要求综合考虑进入投标报价，结算不作调整 | t | 0.121 | 1477.29 | 178.75 | 119.07 | 3.06
32 | 010515001037 | 现浇构件钢筋 HPB300 直径φ12～14 | 1.钢筋种类、规格: HPB300 直径φ12～14 2.钢筋的连接方式由投标人按设计及规范要求综合考虑进入投标报价，结算不作调整 | t | 0.705 | 1545.78 | 1089.77 | 662.31 | 77.37
33 | 010515001038 | 现浇构件钢筋 HRB400 直径≤φ10 | 1.钢筋种类、规格:HRB400 直径≤φ10 2.钢筋的连接方式由投标人按设计及规范要求综合考虑进入投标报价，结算不作调整 | t | 0.264 | 1614.24 | 426.16 | 284.74 | 7.01
34 | 010515001039 | 现浇构件钢筋 HRB400 直径φ12～14 | 1.钢筋种类、规格: 直径φ12～14 2.拉结筋与主体结构连接费用已计算在综合单价中，投标人自行考虑,无论中标人实际施工采用预留拉结筋法或者预埋铁件法或者植筋法，结算均不予调整 | t | 0.246 | 1671.06 | 411.08 | 251.98 | 27.72
35 | 010607005005 | 砌块墙钢丝网加固 | 1.材料品种、规格：直径0.8孔径9*25钢丝网 2.300mm宽不同墙体材料的交接处 3.具体详见设计 | m2 | 27.12 | 12.74 | 345.51 | 173.84
36 | 010515001040 | 植筋 φ6.5 | 1.材料种类：钢筋 2.材料规格：φ6.5 3.植入深度：满足设计及相关规范要求 4.植筋胶品种：满足设计及相关规范要求 | m | 13.6 | 31.16 | 423.78 | 188.90 | 0.27
37 | 010515001041 | 植筋 φ12 | 1.材料种类：钢筋 2.材料规格：φ12 3.植入深度：满足设计及相关规范要求 4.植筋胶品种：满足设计及相关规范要求 | m | 50.88 | 53.44 | 2719.03 | 1593.56 | 1.53
|  | 分部小计 |  |  |  |  | 6911.39 | 4140.23 | 130.47
0108 门窗工程
38 | 010801002003 | 实木门 | 1.门代号及洞口尺寸：综合 2.门材质：木门(含门框、门套、合页等全部五金) 3.指接实木门，设置观察窗，磨砂玻璃厚度满足设计要求 4.其他详设计（清单内含执手锁） | m2 | 231.66 | 87.09 | 20175.27 | 12530.49
39 | 010802001005 | 铝合金平开门 | 1.门代号及洞口尺寸：综合 2.门框、扇材质：铝合金平开门 中空玻璃5+6a+5 3.包含所有五金件、拉手、门锁等 4.其他详设计 | m2 | 19.8 | 63.05 | 1248.39 | 773.39 | 26.53
40 | 010802004001 | 防盗门 | 1.门类型：防盗门 2.门框或扇外围尺寸：综合 3.开启方式：综合 4.五金配件、紧固件、密封材料、发泡剂、埋件、连接件等辅材包括在综合单价中，门窗安装应满足其强度、热工、声学及安全性等技术要求 | m2 | 17.64 | 55.88 | 985.72 | 557.42 | 28.22
41 | 010807001003 | 铝合金推拉窗 | 1.窗代号及洞口尺寸：铝合金推拉窗 2.框、扇材质：详见设计 3.玻璃品种、厚度： 6透明+9Ar+6透明中空玻璃 4.铝合金门窗的设计、制作、安装均由有相应资质的专业公司承担，型材的选择，玻璃厚度及安全性等技术指标均应满足《建筑玻璃应用技术规程》JGJ113-2015和《建筑安全玻璃管理规定》[2003]2116号及地方主管部门的有关规定，并按建筑节能计算书之要求选择。与门窗有关的构造及防水、防火、防腐措施等均由专业制作厂家负责设计，并配合土建提供预埋件具体尺寸、位置。 5.所有外开窗应有加强牢固窗扇、防脱落的措施 6.安装铝合金组合窗的措施费用，投标人自行考虑，结算不作调整。 | m2 | 384.72 | 62.01 | 23856.49 | 15042.55 | 515.52
|  | 分部小计 |  |  |  |  | 46265.87 | 28903.85 | 570.27
0111 楼地面装饰工程
42 | 010501001005 | 楼地面垫层 | 1.素土夯实 2.100厚C20混凝土垫层 3.其余详见设计 4.商品混凝土半成品运输及泵送费用计算在综合单价中；投标人自行考虑，结算不做调整。 | m3 | 144.29 | 58.52 | 8443.85 | 5335.84 | 36.07
43 | 011102003005 | 防滑地砖楼地面（楼地面1） | 1.20mm厚的1:3水泥砂浆找平层 2.1.5厚聚合物水泥防水涂料（JS-II型）（另计） 3.15厚 1:3水泥砂浆保护层 4.水泥膨胀珍珠岩回填；（另计） 5.1.5厚 JS（Ⅱ型）聚合物水泥防水涂料（另计） 6.1：3水泥砂浆找坡层，最薄处20厚 7.20mm厚1:2干硬性水泥砂浆结合层，上洒1~2厚干水泥并洒适量清水 8.600×600防滑地砖面层水泥浆擦缝丙揩干表面水泥浆 9.部位：卫生间等有水房间 10.预拌砂浆半成品运输费用及罐子租赁费已计算在综合单价中；投标人自行考虑，结算不做调整 | m2 | 361.62 | 67.81 | 24521.45 | 18634.28
44 | 011102003006 | 800*800地砖楼地面（楼地面2） | 1.水泥砂浆水灰比0.4~0.5结合层一道 2.20厚1:3水泥砂浆找平层 3.20厚1：2干硬性水泥砂浆结合层 4.800*800面砖 5.部位：除楼地面1、3外其余涉及改造的部位 6.拌砂浆半成品运输费用及罐子租赁费已计算在综合单价中；投标人自行考虑，结算不做调整 | m2 | 181.8 | 55.81 | 10146.26 | 7526.52
45 | 011102003007 | 防滑地砖楼地面（楼地面3） | 1.水泥砂浆水灰比0.4~0.5结合层一道 2.1.5厚聚合物水泥防水涂料（JS-II型）（墙面上翻300）（另计） 3.20厚1:3水泥砂浆找平层 4.20厚1：2干硬性水泥砂浆结合层 5.600×600防滑地砖面层水泥浆擦缝丙揩干表面水泥浆 6.部位：开敞外廊部位 7.预拌砂浆半成品运输费用及罐子租赁费已计算在综合单价中；投标人自行考虑，结算不做调整 | m2 | 904.46 | 53.72 | 48587.59 | 36015.60
|  | 分部小计 |  |  |  |  | 91699.15 | 67512.24 | 36.07
0112 墙、柱面装饰与隔断、幕墙工程
46 | 011201001005 | 内墙面一般水泥砂浆抹灰(内墙1、内墙2) | 1.混凝土墙面/砌体墙面基层处理 2.20mm 厚 1:2.5 水泥砂浆抹灰层分三次成活 3.部位：内墙1、内墙2 4.预拌砂浆半成品运输费用及罐子租赁费已计算在综合单价中；投标人自行考虑，结算不做调整 | m2 | 1386.74 | 17.71 | 24559.17 | 19469.83
47 | 011204003009 | 内墙面砖墙面（内墙2） | 1.混凝土墙面/砌体墙面基层处理（另计） 2.20mm 厚 1:2.5 水泥砂浆抹灰层分三次成活(另计） 3.1.5厚聚合物水泥防水涂料（JS-II型）到顶，撒粗砂（另计） 4.面砖专用粘接剂 5.面砖，专用勾缝剂勾缝（600*300规格，颜色后期选样确认） 6.部位：内墙2 7.预拌砂浆半成品运输费用及罐子租赁费已计算在综合单价中；投标人自行考虑，结算不做调整 | m2 | 813.48 | 46.05 | 37460.75 | 27788.48
48 | 011204003010 | 内墙面砖墙面（新增墙裙） | 1.砌体墙面基层处理 2.20mm 厚 1:2.5 水泥砂浆抹灰层分三次成活 3.面砖专用粘接剂 4.面砖，专用勾缝剂勾缝（600*300规格，颜色后期选样确认） 5.部位：新增墙裙 6.预拌砂浆半成品运输费用及罐子租赁费已计算在综合单价中；投标人自行考虑，结算不做调整 | m2 | 56.4 | 79.34 | 4474.78 | 2703.25
49 | 011207001001 | 轻钢龙骨石膏板隔断 | 1.详图集西南18J112-35-1号节点 | m2 | 42.12 | 62.65 | 2638.82 | 901.37 | 207.65
50 | 011207001002 | 矿棉吸音板墙面 | 1.10厚1:3水泥砂浆打底找平 2.墙体基层干燥、除油、除尘 3.用M8x80膨胀螺栓固定L40x40x3铝合金竖龙骨，中距不大于600 4.配套25x50x3铝合金横向次龙骨，中距不大于1200用自攻螺钉与主龙骨固 5.铝合金龙骨上钉12厚阻燃衬板 6.12厚矿棉吸声板用专用胶粘剂粘贴在阻燃衬板上，接缝处用成品铝合金压条封固 7.具体做法详图集23J909-7-38-内27A | m2 | 154.08 | 100.46 | 15478.88 | 5794.95 | 949.13
51 | 011210004005 | 卫生间成品隔断 | 1.20mm厚浅灰色防水板(含不锈钢立脚、铰链、门框、翻拍锁、执手等全部五金) 2.其他详设计及图集15ZJ512-31-1及15ZJ512-35-2 | m2 | 309.24 | 70.77 | 21884.91 | 16371.17
|  | 分部小计 |  |  |  |  | 106497.31 | 73029.05 | 1156.78
0113 天棚工程
52 | 011301001005 | 10厚1：2.5水泥砂浆天棚抹灰（卫生间） | 1.基层类型：混凝土 2.抹灰厚度、材料种类：10mm 3.砂浆配合比：1:2.5水泥砂浆 | m2 | 368.65 | 15.41 | 5680.90 | 4313.21
53 | 011302001005 | 铝合金方板吊顶 600*600 | 1.钢筋混凝土内预留φ8吊杆，双向吊点，中距900-1200 2.1.5厚聚合物水泥防水涂料（JS-II型）（另计） 3.10厚1：2.5水泥砂浆（另计） 4.φ8钢筋吊杆双向品点，中距900-1200 5.次龙骨（专用）中距<300-600 6.0.8厚铝合金方板（600*600） | m2 | 368.65 | 38.17 | 14071.37 | 9842.96
54 | 011302001006 | 穿孔难燃胶合板吸声吊顶 | 1.现浇(或预制)钢筋混凝土板 2.龙骨吸顶吊件横向中距<400,纵向中距<800,用膨胀螺栓与钢筋混凝土板固定 3.C型次龙骨，间距<400,用吸顶件固定 4.C型横撑龙骨，问距1200,用挂插件与次龙骨联结 5.50厚超细玻璃丝棉吸声层,用玻璃丝布袋装随钉纤维板随填于龙骨间 6.5厚穿孔难燃胶合板，孔径、孔距及穿孔图案由设计人定,自攻螺丝与龙骨固定，中距<300 7.刷涂料（另计） 8.钉装饰条 6.具体做法详图集23J909-8-12-棚70 | m2 | 161.7 | 90.24 | 14591.81 | 5381.38 | 797.18
|  | 分部小计 |  |  |  |  | 34344.08 | 19537.55 | 797.18
0114 油漆、涂料、裱糊工程
55 | 011406001009 | 内墙面无机涂料 | 1.基层类型：墙面一般抹灰面 2.满刮两遍腻子 3.底层涂料 4.无机涂料 5.部位:内墙1 | m2 | 5187.09 | 26.85 | 139273.37 | 101770.71
56 | 011406001010 | 天棚面无机涂料 | 1.基层类型：综合 2.满刮耐水腻子两道 3.防霉无机涂料，一底两面 4.部位：顶棚1 | m2 | 5816.3 | 24.02 | 139707.53 | 104228.10
57 | 011404005001 | 胶合板面天棚面无机涂料 | 1.基层：胶合板面 2.刮腻子，刷(喷)无机涂料,一底两面 3.其他：满足设计、验收规范及现行技术标准要求 | m2 | 161.7 | 10.50 | 1697.85 | 1262.88
|  | 分部小计 |  |  |  |  | 280678.75 | 207261.69
0115 其他装饰工程
58 | 011503005009 | 无障碍坐便器抓杆 | 1.无障碍坐便器抓杆 2.不锈钢管40*2，具体做法详图集12J926-J10第3节点 3.本清单包括预埋铁件制作、安装及细石混凝土的填实 | 套 | 10 | 57.85 | 578.50 | 186.60 | 4.70
59 | 011503002001 | 楼梯栏杆 H=900 | 1.栏杆高度：900mm 2.80*40成品硬木扶手，φ40x2钢管、φ28钢筋、φ34钢筋立杆 3.油漆：防锈漆二道，调和漆二道 4.本清单包括预埋铁件制作、安装 5.具体作法详图集国标15J403-1-B14-A2 | m | 69.89 | 192.13 | 13427.97 | 3029.73 | 1012.71
60 | 011503001001 | 防护栏杆 | 1.栏杆高度：900 2.口30*50*1.5钢管扶手，口20*20*1.5钢管立杆 3.油漆：防锈漆二道，调和漆二道 4.本清单包括预埋铁件制作、安装 5.具体做法详见设计 | m2 | 4.97 | 99.92 | 496.60 | 162.62 | 85.19
61 | 011505008001 | 手纸盒 | 1.成品不锈钢手纸盒 2.具体做法详设计及图集15ZJ512-54-1 | 个 | 80 | 26.08 | 2086.40 | 209.60
62 | 011505001005 | 洗漱台 | 1.L40*3角钢托架 2.橡胶垫片 3.20mm厚大理石石材台面 4.详西南18J517-35-1 | m2 | 19.08 | 299.71 | 5718.47 | 2649.64 | 274.18
63 | 011505002005 | 挂衣钩 | 1.挂衣钩 2.具体做法详设计及图集12J926 | 个 | 10 | 11.94 | 119.40 | 13.70
64 | 011505001006 | 操作台 | 1.成品操作台 2.面层为大理石（满足甲方要求） 2.具体做法详见西南18J517-19-1a 3.其余满足设计要求 | m2 | 9.36 | 522.55 | 4891.07 | 1528.86 | 108.11
65 | 011505010001 | 镜面玻璃 | 1.镜面玻璃品种、规格:玻璃厚度详设计 2.满足业主使用要求 | m2 | 25.44 | 73.27 | 1863.99 | 620.74
66 | 011501001005 | 无障碍卫生间成品多功能台 | 1.无障碍卫生间成品多功能台 2.满足设计及规范要求 | 套 | 10 | 600.00 | 6000.00
|  | 分部小计 |  |  |  |  | 35182.40 | 8401.49 | 1484.89
单价措施项目清单
脚手架工程
67 | 011701006005 | 满堂脚手架 | 搭设方式和采用材料等由投标人自行考虑且符合施工规范要求，包干使用，结算时不做调整 | m2 | 5816.3 | 11.97 | 69621.11 | 40016.14 | 5002.02
68 | 011701002005 | 砌筑脚手架 | 搭设方式和采用材料等由投标人自行考虑且符合施工规范要求，包干使用，结算时不做调整 | m2 | 528.98 | 6.39 | 3380.18 | 2200.56 | 126.96
|  | 分部小计 |  |  |  |  | 73001.29 | 42216.70 | 5128.98
混凝土模板及支架（撑 ）
69 | 011702003005 | 构造柱 | 模板材料、支撑方式、是否存在超高增加费等由投标人自行考虑且符合施工规范要求，结算不做调整 | m2 | 64.03 | 41.61 | 2664.29 | 1250.51 | 26.89
70 | 011702009005 | 过梁 | 模板材料、支撑方式、是否存在超高增加费等由投标人自行考虑且符合施工规范要求，结算不做调整 | m2 | 6.57 | 51.18 | 336.25 | 179.30 | 2.17
71 | 011702008008 | 圈梁 | 模板材料、支撑方式、是否存在超高增加费等由投标人自行考虑且符合施工规范要求，结算不做调整 | m2 | 30.86 | 43.91 | 1355.06 | 703.61 | 12.96
72 | 011702008009 | 反坎 | 模板材料、支撑方式、是否存在超高增加费等由投标人自行考虑且符合施工规范要求，结算不做调整 | m2 | 45.23 | 43.91 | 1986.05 | 1031.24 | 19.00
|  | 分部小计 |  |  |  |  | 6341.65 | 3164.66 | 61.02
垂直运输
73 | 011703001005 | 垂直运输 | 投标人根据自身施工组织及使用报价，包干计费结算不做调整。 | 项 | 0.735 | 116744.58 | 85807.27 | 51473.75 | 22712.12
|  | 分部小计 |  |  |  |  | 85807.27 | 51473.75 | 22712.12
|  | 分部小计 |  |  |  |  | 165150.21 | 96855.11 | 27902.12
合 计 | [6 empty] | 916276.15 | 619929.85 | 32139.60

## F.4 总价措施项目清单与计价表(表-11)【建筑与装~105
总价措施项目清单与计价表
工程名称：四川省遂宁市安居职业高级中学校实训基地建设项目（老校区改造）\土建一标段\建筑与装饰工程【建筑与装饰工程-求知楼（教学楼）】 |  |  |  | 标段：四川省遂宁市安居职业高级中学校实训基地建设项目（老校区改造）
序号 | 项目编码 | 项目名称 | 计算基础 | 费率 （%） | 金额 （元） | 调整费率 (%) | 调整后金额 (元) | 备注
定额(人工费+机械费)
1 | 011707001005 | 安全文明施工费 |  |  | 10515.76
1.1 | ① | 环境保护费 | 税前建安工程造价（不含总价措施项目费）
1.2 | ② | 文明施工费 | 税前建安工程造价（不含总价措施项目费）
1.3 | ③ | 安全施工费 | 税前建安工程造价（不含总价措施项目费） |  | 10515.76
1.4 | ④ | 临时设施费 | 税前建安工程造价（不含总价措施项目费）
2 | 011707002005 | 夜间施工增加费
3 | 011707003005 | 非夜间施工照明
4 | 011707004005 | 二次搬运费
5 | 011707005005 | 冬雨季施工增加费
6 | 011707006005 | 地上、地下设施、建筑物的临时保护设施
7 | 011707007005 | 已完工程及设备保护费
8 | 011707008005 | 工程定位复测费
合计 |  |  |  |  | 10515.76

## G.1 其他项目清单与计价汇总表(表-12)【建筑与装~106
其他项目清单与计价汇总表
工程名称：四川省遂宁市安居职业高级中学校实训基地建设项目（老校区改造）\土建一标段\建筑与装饰工程【建筑与装饰工程-求知楼（教学楼）】 |  | 标段：四川省遂宁市安居职业高级中学校实训基地建设项目（老校区改造）
序号 | 项 目 名 称 | 金额(元) | 结算金额（元） | 备注
1 | 暂列金额
2 | 暂估价
2.1 | 材料(工程设备)暂估价/结算价 | -
2.2 | 专业工程暂估价/结算价
3 | 计日工
4 | 总承包服务费
合 计 |  |  | - | -

## G.2 暂列金额明细表(表-12-1)【建筑与装饰工程~107
暂列金额明细表
工程名称：四川省遂宁市安居职业高级中学校实训基地建设项目（老校区改造）\土建一标段\建筑与装饰工程【建筑与装饰工程-求知楼（教学楼）】 |  | 标段：四川省遂宁市安居职业高级中学校实训基地建设项目（老校区改造）
序号 | 项目名称 | 计量单位 | 暂定金额(元) | 备注
合 计 |  |  |  | -

## G.4 专业工程暂估价表(表-12-3)【建筑与装饰工~108
专业工程暂估价表
工程名称：四川省遂宁市安居职业高级中学校实训基地建设项目（老校区改造）\土建一标段\建筑与装饰工程【建筑与装饰工程-求知楼（教学楼）】 |  |  | 标段：四川省遂宁市安居职业高级中学校实训基地建设项目（老校区改造）
序号 | 工程名称 | 工程内容 | 暂估金额(元) | 结算金额(元) | 差额±（元） | 备注
合 计 |  |  |  | - | - | -

## K.2 承包人提供主要材料和工程设备一览表(表-20)~109
承包人提供主要材料和工程设备一览表 （适用造价信息差额调整法）
工程名称：四川省遂宁市安居职业高级中学校实训基地建设项目（老校区改造）\土建一标段\建筑与装饰工程【建筑与装饰工程-求知楼（教学楼）】 |  |  |  |  | 标段：四川省遂宁市安居职业高级中学校实训基地建设项目（老校区改造）
序号 | 名称、规格、型号 | 单位 | 数量 | 风险系数% | 基准单价(元) | 投标单价(元) | 发承包人确认单价(元) | 备注
1 | 其他材料费 | 元 | 11901.845 |  |  | 1.00
2 | 湿拌砌筑砂浆 M5 | m3 | 5.709
3 | 烧结空心砖 | m3 | 50.891
4 | 标准砖 | 千匹 | 3.129
5 | 水 | m3 | 77.529 |  |  | 3.91
6 | 商品混凝土 C25 | m3 | 5.89
7 | 钢筋 φ≤10 | t | 0.498
8 | 合金钢钻头 综合 | 个 | 12.231 |  |  | 30.70
9 | 植筋胶泥 | kg | 8.041 |  |  | 12.45
10 | 湿拌地面砂浆 M15 | m3 | 41.805
11 | 商品混凝土 C20 | m3 | 145.733
12 | 白水泥 | kg | 1161.861 |  |  | 0.59
13 | 面砖 600*300 | m2 | 899.501
14 | 干粉型粘结剂 | kg | 236.88 |  |  | 3.74
15 | 湿拌抹灰砂浆 M20 | m3 | 45.028
16 | 滑石粉 | kg | 1828.736 |  |  | 0.51
17 | 腻子胶 | kg | 563.838 |  |  | 1.40
18 | 大白粉 | kg | 55.502 |  |  | 0.39
19 | 无机涂料 | kg | 2131.444
20 | 湿拌地面砂浆 M20 | m3 | 23.726
21 | 水泥 32.5 | kg | 2263.998 |  |  | 0.385
22 | 膨胀螺栓(金属胀锚螺栓) M8×75 | 套 | 2156.805 |  |  | 0.24
23 | 轻钢龙骨 75×50 | m | 372.954 |  |  | 5.60
24 | 轻钢龙骨 75×40 | m | 218.066 |  |  | 4.70
25 | 螺栓 | 个 | 812.433 |  |  | 0.25
26 | 锯材 综合 | m3 | 3.129 |  |  | 1450.00
27 | 大理石板 厚20mm | m2 | 28.647
28 | 钢板网 | m2 | 20.511 |  |  | 5.81
29 | 角钢 综合 | kg | 402.473 |  |  | 3.81
30 | 红丹酚醛防锈漆 | kg | 1.878 |  |  | 9.96
31 | 油漆溶剂油 200# | kg | 0.174 |  |  | 4.15
32 | 电焊条 综合 | kg | 10.847 |  |  | 5.00
33 | 砂轮片 | 片 | 2.303 |  |  | 4.46
34 | 柴油(机械) | L | 595.274 |  |  | 6.51
35 | 脚手架钢材 | kg | 578.206 |  |  | 3.58
36 | 摊销卡具和支撑钢材 | kg | 31.967 |  |  | 3.67
37 | 复合模板 | m2 | 28.959 |  |  | 28.50
38 | 二等锯材 | m3 | 0.767 |  |  | 1480.00
39 | 钢筋 φ12～16 | t | 0.751
40 | 焊条 综合 | kg | 7.129 |  |  | 5.00
41 | 高强钢筋 φ≤10 | t | 0.282
42 | 高强钢筋 φ12～16 | t | 0.262
43 | 焊条 (高强钢筋用) | kg | 2.125 |  |  | 5.00
44 | 钢丝网 综合 | m2 | 28.455 |  |  | 2.96
45 | 实木装饰门带套 | m2 | 224.842
46 | 合页 | 副 | 412.426 |  |  | 1.25
47 | 膨胀螺栓 M8 | 套 | 1682.142 |  |  | 0.24
48 | 铝合金平开门 | m2 | 18.83
49 | 镀锌螺钉 带垫 | 个 | 114.048 |  |  | 0.04
50 | 钢防盗门 | m2 | 16.931
51 | 膨胀螺栓 | 套 | 47.168 |  |  | 2.20
52 | 铝合金推拉窗 6透明+9Ar+6透明中空玻璃 | m2 | 365.503
53 | 防滑地砖 600×600 | m2 | 370.64
54 | 彩釉地砖 800×800 | m2 | 189.072
55 | 彩釉地砖 600×600 | m2 | 927.113
56 | 纸面石膏板 12mm厚 | m2 | 44.205 |  |  | 10.69
57 | 湿拌抹灰砂浆 M15 | m3 | 1.704
58 | 阻燃板 12mm | m2 | 157.953 |  |  | 23.24
59 | 乳胶 | kg | 54.953 |  |  | 3.10
60 | 矿棉吸声板 12mm厚 | m2 | 161.805 |  |  | 15.90
61 | 805胶水 | kg | 37.607 |  |  | 1.40
62 | 难燃胶合板 5mm | m2 | 169.785 |  |  | 10.18
63 | 玻璃棉 50mm厚 | m2 | 169.785 |  |  | 11.62
64 | 无障碍坐便器抓杆 | m | 10.6 |  |  | 28.80
65 | 木扶手 | m | 75.481 |  |  | 85.00
66 | 扁钢 综合 | t | 0.364 |  |  | 4010.00
67 | 圆钢 φ＞10 | t | 0.379
68 | 不锈钢卫生盒 | 个 | 80.8 |  |  | 22.04
69 | 成品镜面 车边 | m2 | 30.019
70 | 胶合板 3mm | m2 | 26.712 |  |  | 7.15
71 | 20mm厚浅灰色防水板隔断 | m2 | 315.384
72 | 铝合金方板龙骨 600×600 | m2 | 377.918
73 | 型钢 综合 | kg | 556.737
74 | 加工铁件 | kg | 87.529 |  |  | 4.24
75 | 铝合金扣板 600*600 0.8厚 | m2 | 376.074
76 | 水泥膨胀珍珠岩 | m3 | 132.141
77 | 细石商品混凝土 C20 | m3 | 3.407
78 | 铝合金龙骨 25x50x3 | m | 164.887
79 | 铝合金龙骨 40x40x3 | m | 282.003
80 | 石料切割锯片 | 片 | 0.037 |  |  | 23.92
81 | 弹簧铰链 | 只 | 7.2 |  |  | 5.81
82 | 木工板 12mm | m2 | 20.467 |  |  | 23.24
83 | 成品零星钢构件综合 | t | 0.3 |  |  | 6050.93
84 | 电焊丝 | kg | 1.01 |  |  | 4.15
85 | 带帽螺栓 综合 | kg | 2.355 |  |  | 4.15
86 | 防霉无机涂料 | kg | 2293.367
87 | 成品腻子粉 耐水型（N） | kg | 11632.6
88 | 挂衣钩 | 个 | 10.1 |  |  | 10.00
89 | 钢管 φ50 | m | 5.268 |  |  | 18.16
90 | 聚合物水泥(JS)防水涂料 Ⅱ型 | kg | 7944.082

## E.3 单位工程招标控制价投标报价汇总表(表-04-1~110
单位工程招标控制价/投标报价汇总表
（适用于一般计税方法）
工程名称：四川省遂宁市安居职业高级中学校实训基地建设项目（老校区改造）\土建一标段\建筑与装饰工程【建筑与装饰工程-笃行楼】 |  | 标段：四川省遂宁市安居职业高级中学校实训基地建设项目（老校区改造）
序号 | 汇总内容 | 金 额（元） | 其中:暂估价(元)
1 | 分部分项及单价措施项目 | 119211.26
1.1 | 屋面及防水工程 | 2143.85
1.2 | 拆除工程 | 9215.75
1.3 | 门窗工程 | 4053.54
1.4 | 楼地面装饰工程 | 1048.25
1.5 | 墙、柱面装饰与隔断、幕墙工程 | 13420.66
1.6 | 天棚工程 | 8077.65
1.7 | 油漆、涂料、裱糊工程 | 59425.06
1.8 | 单价措施项目 | 21826.50
2 | 总价措施项目 | 1363.39 | -
2.1 | 其中：安全文明施工费 | 1363.39 | -
3 | 其他项目 |  | -
3.1 | 其中：暂列金额 |  | -
3.2 | 其中：专业工程暂估价 |  | -
3.3 | 其中：计日工 |  | -
3.4 | 其中：总承包服务费 |  | -
4 | 规费 | 3801.54 | -
5 | 创优质工程奖补偿奖励费 |  | -
6 | 税前不含税工程造价 | 124376.19 | -
6.1 | 其中：除税甲供材料（设备）费 |  | -
7 | 销项增值税额 | 3731.29 | -
8 | 附加税 |  | -
招标控制价/投标报价总价合计=税前不含税工程造价+销项增值税额+附加税 |  | 128107.48

## F.1 分部分项工程和单价措施项目清单与计价表(表-0~111
分部分项工程和单价措施项目清单与计价表
工程名称：四川省遂宁市安居职业高级中学校实训基地建设项目（老校区改造）\土建一标段\建筑与装饰工程【建筑与装饰工程-笃行楼】 |  |  |  |  | 标段：四川省遂宁市安居职业高级中学校实训基地建设项目（老校区改造）
序号 | 项目编码 | 项目名称 | 项目特征描述 | 计量 单位 | 工程量 | 金额（元）
[6 empty] | 综合单价 | 合价 | 其中
[8 empty] | 定额人工费 | 定额机械费 | 暂估价
0109 屋面及防水工程
1 | 010903002007 | 外墙1.5厚 JS（Ⅱ型）聚合物水泥防水涂料（外墙1） | 1.防水膜品种：1.5mm厚JS（Ⅱ型）聚合物水泥防水涂料 2.遍数：综合 3.清单综合单价已包含按规范要求及设计所需的防水附加层、加强层、洞口填塞、底油、嵌缝、接缝搭接、收边及洞口处理等因素，不再单独计量；投标人自行考虑，结算不作调整 4.满足设计及国家验收规范要求 | m2 | 128.76 | 16.65 | 2143.85 | 1547.70
|  | 分部小计 |  |  |  |  | 2143.85 | 1547.70
0116 拆除工程
2 | 011604002001 | 外墙无机涂料拆除 | 1. 拆除部位 2. 抹灰层种类 | m2 | 128.76 | 3.97 | 511.18 | 414.61
3 | 011608001007 | 原墙面涂料面层拆除 | 1.原墙面涂料面层拆除 2.场内建渣装袋下楼、场内外转运、外运堆场及运距补贴费用按国家相关规定包含在本综合单价中 3.投标单位投标前踏勘现场，结合现场实际情况和本单位施工方案自行报价，结算时不作调整 | m2 | 1224.67 | 3.97 | 4861.94 | 3943.44
4 | 011608002007 | 原天棚涂料拆除 | 1.原天棚涂料拆除 2.场内建渣装袋下楼、场内外转运、外运堆场及运距补贴费用按国家相关规定包含在本综合单价中 3.投标单位投标前踏勘现场，结合现场实际情况和本单位施工方案自行报价，结算时不作调整 | m2 | 693.95 | 3.93 | 2727.22 | 2213.70
5 | 011605001008 | 原块料地面拆除 | 1.原块料地面拆除 2.拆除范围：地砖、找平层、防水层、结合层等综合考虑，具体详原设计图。 3.场内建渣装袋下楼、场内外转运、外运堆场及运距补贴费用按国家相关规定包含在本综合单价中 4.投标单位投标前踏勘现场，结合现场实际情况和本单位施工方案自行报价，结算时不作调整 | m2 | 17 | 8.49 | 144.33 | 117.13
6 | 011610001006 | 原木门拆除 | 1.原木门拆除 2.场内建渣装袋下楼、场内外转运、外运堆场及运距补贴费用按国家相关规定包含在本综合单价中 3.投标单位投标前踏勘现场，结合现场实际情况和本单位施工方案自行报价，结算时不作调整 4.拆除残值归建设单位处理，运至甲方指定地点堆放。 | m2 | 60.84 | 12.90 | 784.84 | 637.60
7 | 011610002012 | 原金属窗拆除 | 1.原金属窗拆除 2.场内建渣装袋下楼、场内外转运、外运堆场及运距补贴费用按国家相关规定包含在本综合单价中 3.投标单位投标前踏勘现场，结合现场实际情况和本单位施工方案自行报价，结算时不作调整 4.拆除残值归建设单位处理，运至甲方指定地点堆放。 | m2 | 9.6 | 19.40 | 186.24 | 151.30
|  | 分部小计 |  |  |  |  | 9215.75 | 7477.78
0108 门窗工程
8 | 010802001007 | 防盗门 | 1.门代号及洞口尺寸：M0926 2.门框、扇材质：防盗门 3.包含所有五金件、拉手等 4.门上0.95*0.6部分用龙骨搭接石膏板，平墙齐 | m2 | 72.54 | 55.88 | 4053.54 | 2292.26 | 116.06
|  | 分部小计 |  |  |  |  | 4053.54 | 2292.26 | 116.06
0111 楼地面装饰工程
9 | 011102003010 | 800*800地砖楼地面（楼地面2） | 1.水泥砂浆水灰比0.4~0.5结合层一道 2.20厚1:3水泥砂浆找平层 3.20厚1：2干硬性水泥砂浆结合层 4.800*800面砖 5.部位：除楼地面1、3外其余涉及改造的部位 6.拌砂浆半成品运输费用及罐子租赁费已计算在综合单价中；投标人自行考虑，结算不做调整 | m2 | 17 | 55.81 | 948.77 | 703.80
10 | 010501001007 | 楼地面垫层 | 1.素土夯实 2.100厚C20混凝土垫层 3.其余详见设计 4.商品混凝土半成品运输及泵送费用计算在综合单价中；投标人自行考虑，结算不做调整。 | m3 | 1.7 | 58.52 | 99.48 | 62.87 | 0.43
|  | 分部小计 |  |  |  |  | 1048.25 | 766.67 | 0.43
0112 墙、柱面装饰与隔断、幕墙工程
11 | 011201004001 | 外墙水泥砂浆找平(外墙1) | 1.墙体基层处理 2.13厚1:3水泥砂浆找平（内加5%的防水剂+掺改良性聚丙烯纤维,纤维长度为6.5mm，渗量为0.9Kg/立方米），分两遍抹平 3.1.5厚 JS（Ⅱ型）聚合物水泥防水涂料（另计） 4.10厚1:3水泥砂浆保护层（掺改良性聚丙烯纤维,纤维长度为6.5mm,渗量为0.9Kg/立方米） 5.预拌砂浆半成品运输费用及罐子租赁费已计算在综合单价中；投标人自行考虑，结算不做调整 | m2 | 128.76 | 22.89 | 2947.32 | 2033.12
12 | 011001003001 | 保温隔热墙面(外墙1） | 1.部位：外墙1 2.保温隔热方式：外保温 3.保温隔热材料品种、规格：50岩棉板 4.粘结材料、防护材料种类：6厚抗裂砂浆（中间压入一层130g/m²耐碱玻璃纤维网布），锚栓固定 | m2 | 128.76 | 81.34 | 10473.34 | 6556.46
|  | 分部小计 |  |  |  |  | 13420.66 | 8589.58
0113 天棚工程
13 | 011302001008 | 防水石膏板吊顶 600X600 | 1.钢筋混凝土内预留φ8吊杆，双向吊点，中距900-1200 2.φ8钢筋吊杆双向品点，中距900-1200 3.次龙骨（专用）中距<300-600 4.石膏板吊顶(600X600) | m2 | 103.48 | 78.06 | 8077.65 | 2959.53
|  | 分部小计 |  |  |  |  | 8077.65 | 2959.53
0114 油漆、涂料、裱糊工程
14 | 011406001013 | 内墙面无机涂料 | 1.基层类型：墙面一般抹灰面 2.满刮两遍腻子 3.底层涂料 4.无机涂料 5.部位:内墙1 | m2 | 1224.67 | 26.85 | 32882.39 | 24028.03
15 | 011406001014 | 天棚面无机涂料 | 1.基层类型：综合 2.满刮耐水腻子两道 3.防霉无机涂料，一底两面 4.部位：顶棚1 | m2 | 797.43 | 24.02 | 19154.27 | 14289.95
16 | 011405001001 | 原楼梯栏杆刷漆 | 1.构件名称：原金属栏杆 2.腻子种类：详设计 3.刮腻子要求：详设计 4.防护材料种类 ：详设计 5.油漆品种、刷漆遍数：两遍防锈漆、两遍罩面漆 | m | 18.34 | 20.87 | 382.76 | 269.41
17 | 011405001002 | 原过道防护栏杆刷漆 | 1.构件名称：原金属栏杆 2.腻子种类：详设计 3.刮腻子要求：详设计 4.防护材料种类 ：详设计 5.油漆品种、刷漆遍数：两遍防锈漆、两遍罩面漆 | m | 66.72 | 7.62 | 508.41 | 340.27
18 | 011406003001 | 真石漆外墙面 | 1.基层类型：墙面一般抹灰面（另计） 2.刮柔性耐水腻子两道，并打磨平整 3.底漆一道，真石漆面漆两道 5.其余满足设计及规范要求 | m2 | 128.76 | 50.46 | 6497.23 | 4319.90 | 46.35
|  | 分部小计 |  |  |  |  | 59425.06 | 43247.56 | 46.35
单价措施项目清单
脚手架工程
19 | 011701002007 | 外装饰脚手架 | 搭设方式和采用材料等由投标人自行考虑且符合施工规范要求，包干使用，结算时不做调整 | m2 | 515.04 | 19.58 | 10084.48 | 5274.01 | 329.63
|  | 分部小计 |  |  |  |  | 10084.48 | 5274.01 | 329.63
垂直运输
20 | 011703001007 | 垂直运输 | 投标人根据自身施工组织及使用报价，包干计费结算不做调整。 | 项 | 0.44 | 26686.41 | 11742.02 | 7043.76 | 3107.97
|  | 分部小计 |  |  |  |  | 11742.02 | 7043.76 | 3107.97
|  | 分部小计 |  |  |  |  | 21826.50 | 12317.77 | 3437.60
合 计 | [6 empty] | 119211.26 | 79198.85 | 3600.44

## F.4 总价措施项目清单与计价表(表-11)【建筑与装~112
总价措施项目清单与计价表
工程名称：四川省遂宁市安居职业高级中学校实训基地建设项目（老校区改造）\土建一标段\建筑与装饰工程【建筑与装饰工程-笃行楼】 |  |  |  | 标段：四川省遂宁市安居职业高级中学校实训基地建设项目（老校区改造）
序号 | 项目编码 | 项目名称 | 计算基础 | 费率 （%） | 金额 （元） | 调整费率 (%) | 调整后金额 (元) | 备注
定额(人工费+机械费)
1 | 011707001007 | 安全文明施工费 |  |  | 1363.39
1.1 | ① | 环境保护费 | 税前建安工程造价（不含总价措施项目费）
1.2 | ② | 文明施工费 | 税前建安工程造价（不含总价措施项目费）
1.3 | ③ | 安全施工费 | 税前建安工程造价（不含总价措施项目费） |  | 1363.39
1.4 | ④ | 临时设施费 | 税前建安工程造价（不含总价措施项目费）
2 | 011707002007 | 夜间施工增加费
3 | 011707003007 | 非夜间施工照明
4 | 011707004007 | 二次搬运费
5 | 011707005007 | 冬雨季施工增加费
6 | 011707006007 | 地上、地下设施、建筑物的临时保护设施
7 | 011707007007 | 已完工程及设备保护费
8 | 011707008007 | 工程定位复测费
合计 |  |  |  |  | 1363.39

## G.1 其他项目清单与计价汇总表(表-12)【建筑与装~113
其他项目清单与计价汇总表
工程名称：四川省遂宁市安居职业高级中学校实训基地建设项目（老校区改造）\土建一标段\建筑与装饰工程【建筑与装饰工程-笃行楼】 |  | 标段：四川省遂宁市安居职业高级中学校实训基地建设项目（老校区改造）
序号 | 项 目 名 称 | 金额(元) | 结算金额（元） | 备注
1 | 暂列金额
2 | 暂估价
2.1 | 材料(工程设备)暂估价/结算价 | -
2.2 | 专业工程暂估价/结算价
3 | 计日工
4 | 总承包服务费
合 计 |  |  | - | -

## G.2 暂列金额明细表(表-12-1)【建筑与装饰工程~114
暂列金额明细表
工程名称：四川省遂宁市安居职业高级中学校实训基地建设项目（老校区改造）\土建一标段\建筑与装饰工程【建筑与装饰工程-笃行楼】 |  | 标段：四川省遂宁市安居职业高级中学校实训基地建设项目（老校区改造）
序号 | 项目名称 | 计量单位 | 暂定金额(元) | 备注
合 计 |  |  |  | -

## G.4 专业工程暂估价表(表-12-3)【建筑与装饰工~115
专业工程暂估价表
工程名称：四川省遂宁市安居职业高级中学校实训基地建设项目（老校区改造）\土建一标段\建筑与装饰工程【建筑与装饰工程-笃行楼】 |  |  | 标段：四川省遂宁市安居职业高级中学校实训基地建设项目（老校区改造）
序号 | 工程名称 | 工程内容 | 暂估金额(元) | 结算金额(元) | 差额±（元） | 备注
合 计 |  |  |  | - | - | -

## K.2 承包人提供主要材料和工程设备一览表(表-20)~116
承包人提供主要材料和工程设备一览表 （适用造价信息差额调整法）
工程名称：四川省遂宁市安居职业高级中学校实训基地建设项目（老校区改造）\土建一标段\建筑与装饰工程【建筑与装饰工程-笃行楼】 |  |  |  |  | 标段：四川省遂宁市安居职业高级中学校实训基地建设项目（老校区改造）
序号 | 名称、规格、型号 | 单位 | 数量 | 风险系数% | 基准单价(元) | 投标单价(元) | 发承包人确认单价(元) | 备注
1 | 其他材料费 | 元 | 1408.874 |  |  | 1.00
2 | 水 | m3 | 1.045 |  |  | 3.91
3 | 滑石粉 | kg | 476.297 |  |  | 0.51
4 | 腻子胶 | kg | 147.126 |  |  | 1.40
5 | 大白粉 | kg | 14.482 |  |  | 0.39
6 | 白水泥 | kg | 306.192 |  |  | 0.59
7 | 无机涂料 | kg | 482.899
8 | 湿拌地面砂浆 M15 | m3 | 0.342
9 | 界面剂 | kg | 12.88
10 | 锯材 综合 | m3 | 0.598 |  |  | 1450.00
11 | 柴油(机械) | L | 37.496 |  |  | 6.51
12 | 岩棉板 | m3 | 6.569
13 | 塑料膨胀螺栓 | 套 | 1030.4 |  |  | 0.44
14 | 锡纸 | m2 | 200.928 |  |  | 0.83
15 | 耐碱玻纤网格布（标准） | m2 | 173.88 |  |  | 0.80
16 | 耐碱玻纤网格布（加强） | m2 | 148.12 |  |  | 1.34
17 | 抗裂砂浆 | kg | 869.4
18 | 塑料膨胀锚栓 φ8 | 套 | 579.6 |  |  | 0.25
19 | 装配式U形轻钢龙骨 | m2 | 105.57 |  |  | 16.00
20 | 加工铁件 | kg | 69.863 |  |  | 4.24
21 | 防水石膏板 | m2 | 108.675 |  |  | 17.50
22 | 真石漆 | kg | 399.28
23 | 水性封闭底漆 | kg | 33.81 |  |  | 8.00
24 | 罩面漆 | kg | 36.097
25 | 双面胶纸带 | m2 | 11.27 |  |  | 16.60
26 | 脚手架钢材 | kg | 362.189 |  |  | 3.58
27 | 稀释剂 | kg | 0.093 |  |  | 15.30
28 | 水泥 32.5 | kg | 47.907 |  |  | 0.385
29 | 彩釉地砖 800×800 | m2 | 17.68
30 | 湿拌地面砂浆 M20 | m3 | 0.257
31 | 商品混凝土 C20 | m3 | 1.717
32 | 底漆稀释剂 | kg | 3.315 |  |  | 5.81
33 | 防锈漆 | kg | 2.763 |  |  | 13.00
34 | 醇酸磁漆 | kg | 0.384 |  |  | 13.28
35 | 醇酸稀释剂 | kg | 0.018 |  |  | 9.96
36 | 熟桐油 | kg | 0.031 |  |  | 6.64
37 | 油漆溶剂油 200# | kg | 0.22 |  |  | 4.15
38 | 防霉无机涂料 | kg | 314.415
39 | 成品腻子粉 耐水型（N） | kg | 1594.8
40 | 钢防盗门 | m2 | 69.745
41 | 膨胀螺栓 | 套 | 194.3 |  |  | 2.20
42 | 湿拌抹灰砂浆 M15 | m3 | 4.014
43 | 无机盐铝防水剂 | kg | 63.241 |  |  | 3.05
44 | 聚合物水泥(JS)防水涂料 Ⅱ型 | kg | 352.912

## E.3 单位工程招标控制价投标报价汇总表(表-04-1~117
单位工程招标控制价/投标报价汇总表
（适用于一般计税方法）
工程名称：四川省遂宁市安居职业高级中学校实训基地建设项目（老校区改造）\土建一标段\建筑与装饰工程【建筑与装饰工程-食堂】 |  | 标段：四川省遂宁市安居职业高级中学校实训基地建设项目（老校区改造）
序号 | 汇总内容 | 金 额（元） | 其中:暂估价(元)
1 | 分部分项及单价措施项目 | 477166.29
1.1 | 屋面及防水工程 | 17870.44
1.2 | 拆除工程 | 49619.83
1.3 | 砌筑工程 | 19739.18
1.4 | 混凝土及钢筋混凝土工程 | 4275.64
1.5 | 门窗工程 | 9430.42
1.6 | 楼地面装饰工程 | 57029.48
1.7 | 墙、柱面装饰与隔断、幕墙工程 | 89438.03
1.8 | 天棚工程 | 32614.67
1.9 | 油漆、涂料、裱糊工程 | 111804.24
1.10 | 其他装饰工程 | 8394.11
1.11 | 单价措施项目 | 76950.25
2 | 总价措施项目 | 5603.02 | -
2.1 | 其中：安全文明施工费 | 5603.02 | -
3 | 其他项目 |  | -
3.1 | 其中：暂列金额 |  | -
3.2 | 其中：专业工程暂估价 |  | -
3.3 | 其中：计日工 |  | -
3.4 | 其中：总承包服务费 |  | -
4 | 规费 | 16141.85 | -
5 | 创优质工程奖补偿奖励费 |  | -
6 | 税前不含税工程造价 | 498911.16 | -
6.1 | 其中：除税甲供材料（设备）费 |  | -
7 | 销项增值税额 | 14967.33 | -
8 | 附加税 |  | -
招标控制价/投标报价总价合计=税前不含税工程造价+销项增值税额+附加税 |  | 513878.49

## F.1 分部分项工程和单价措施项目清单与计价表(表-0~118
分部分项工程和单价措施项目清单与计价表
工程名称：四川省遂宁市安居职业高级中学校实训基地建设项目（老校区改造）\土建一标段\建筑与装饰工程【建筑与装饰工程-食堂】 |  |  |  |  | 标段：四川省遂宁市安居职业高级中学校实训基地建设项目（老校区改造）
序号 | 项目编码 | 项目名称 | 项目特征描述 | 计量 单位 | 工程量 | 金额（元）
[6 empty] | 综合单价 | 合价 | 其中
[8 empty] | 定额人工费 | 定额机械费 | 暂估价
0109 屋面及防水工程
1 | 010904002012 | 地面1.5mm厚JS（Ⅱ型）聚合物水泥防水涂料（卫生间等用水房间） | 1.防水膜品种：1.5mm厚JS（Ⅱ型）聚合物水泥防水涂料 2.遍数：综合 3.清单综合单价已包含按规范要求及设计所需的防水附加层、加强层、洞口填塞、底油、嵌缝、接缝搭接、收边及洞口处理等因素，不再单独计量；投标人自行考虑，结算不作调整 4.满足设计及国家验收规范要求 | m2 | 902.5 | 14.42 | 13014.05 | 9043.05
2 | 010903002006 | 墙面1.5mm厚JS（Ⅱ型）聚合物水泥防水涂料 | 1.防水膜品种：1.5mm厚JS（Ⅱ型）聚合物水泥防水涂料 2.投标人自行考虑按规范要求所需的防水附加层、加强层、洞口填塞、底油、嵌缝、接缝搭接、收边及洞口处理、撒粗砂等处理因素，不再单独计量，结算时不作调整 3.满足设计及国家验收规范要求 | m2 | 241.7 | 16.65 | 4024.31 | 2905.23
3 | 010904002013 | 天棚1.5mm厚JS（Ⅱ型）聚合物水泥防水涂料（卫生间天棚） | 1.防水膜品种：1.5mm厚JS（Ⅱ型）聚合物水泥防水涂料 2.遍数：综合 3.清单综合单价已包含按规范要求及设计所需的防水附加层、加强层、洞口填塞、底油、嵌缝、接缝搭接、收边及洞口处理等因素，不再单独计量；投标人自行考虑，结算不作调整 4.满足设计及国家验收规范要求 | m2 | 45.72 | 17.21 | 786.84 | 572.41
4 | 010903003001 | 墙面砂浆防潮层 | 1.防水层做法:20mm厚1：2水泥砂浆掺5％防水剂防潮 层 2.部位：有回填层的房间的砌体墙若在本层室内地面标高以下，则应在本层地面下－0.06m处 | m2 | 1.66 | 27.25 | 45.24 | 26.41
|  | 分部小计 |  |  |  |  | 17870.44 | 12547.10
0116 拆除工程
5 | 011601001009 | 砖砌体拆除 | 1.砖砌体拆除 2.构件表面的附着物种类：综合考虑，一并拆除 3.废弃料品种：建渣及各种废料外弃 4.场内外运距及场外堆场：投标人自行综合考虑 5.场内建渣装袋下楼、场内外转运、外运堆场及运距补贴费用按国家相关规定包含在本综合单价中 6.投标单位投标前踏勘现场，结合现场实际情况和本单位施工方案自行报价，结算时不作调整 | m3 | 17.95 | 67.40 | 1209.83 | 983.12
6 | 011608001006 | 原墙面涂料面层拆除 | 1.原墙面涂料面层拆除 2.场内建渣装袋下楼、场内外转运、外运堆场及运距补贴费用按国家相关规定包含在本综合单价中 3.投标单位投标前踏勘现场，结合现场实际情况和本单位施工方案自行报价，结算时不作调整 | m2 | 2828.53 | 3.97 | 11229.26 | 9107.87
7 | 011608002006 | 原天棚涂料拆除 | 1.原天棚涂料拆除 2.场内建渣装袋下楼、场内外转运、外运堆场及运距补贴费用按国家相关规定包含在本综合单价中 3.投标单位投标前踏勘现场，结合现场实际情况和本单位施工方案自行报价，结算时不作调整 | m2 | 2990.47 | 3.93 | 11752.55 | 9539.60
8 | 011605001006 | 原块料地面拆除 | 1.原块料地面拆除 2.拆除范围：地砖、找平层、防水层、结合层等综合考虑，具体详原设计图。 3.场内建渣装袋下楼、场内外转运、外运堆场及运距补贴费用按国家相关规定包含在本综合单价中 4.投标单位投标前踏勘现场，结合现场实际情况和本单位施工方案自行报价，结算时不作调整 | m2 | 506.5 | 8.49 | 4300.19 | 3489.79
9 | 011605001007 | 原水磨石地面拆除 | 1.原水磨石地面拆除 2.拆除范围：地砖、找平层、防水层、结合层等综合考虑，具体详原设计图。 3.场内建渣装袋下楼、场内外转运、外运堆场及运距补贴费用按国家相关规定包含在本综合单价中 4.投标单位投标前踏勘现场，结合现场实际情况和本单位施工方案自行报价，结算时不作调整 | m2 | 302.7 | 9.98 | 3020.95 | 2454.90
10 | 011605002007 | 原块料墙面拆除 | 1.原块料墙面拆除 2.拆除范围：墙砖、找平层、防水层、结合层等综合考虑，具体详原设计图。 3.场内建渣装袋下楼、场内外转运、外运堆场及运距补贴费用按国家相关规定包含在本综合单价中 4.投标单位投标前踏勘现场，结合现场实际情况和本单位施工方案自行报价，结算时不作调整 | m2 | 888.72 | 9.98 | 8869.43 | 7207.52
11 | 011606003005 | 原天棚面龙骨及饰面拆除（铝扣板吊顶） | 1.原铝扣板吊顶天棚拆除至结构层 2.吊顶上的管线一并拆除，不另行考虑 3.场内建渣装袋下楼、场内外转运、外运堆场及运距补贴费用按国家相关规定包含在本综合单价中 4.投标单位投标前踏勘现场，结合现场实际情况和本单位施工方案自行报价，结算时不作调整 | m2 | 443.07 | 6.83 | 3026.17 | 2459.04
12 | 011609001003 | 原楼梯栏杆拆除 | 1.原楼梯拆除 2.投标单位投标前踏勘现场，结合现场实际情况和本单位施工方案自行报价，结算时不作调整 3.拆除残值归建设单位处理，运至甲方指定地点堆放。 | m | 91.76 | 8.44 | 774.45 | 628.56
13 | 011610001004 | 原木门拆除 | 1.原木门拆除 2.场内建渣装袋下楼、场内外转运、外运堆场及运距补贴费用按国家相关规定包含在本综合单价中 3.投标单位投标前踏勘现场，结合现场实际情况和本单位施工方案自行报价，结算时不作调整 4.拆除残值归建设单位处理，运至甲方指定地点堆放。 | m2 | 24.57 | 12.90 | 316.95 | 257.49
14 | 011610002010 | 原金属门拆除 | 1.原金属门拆除 2.场内建渣装袋下楼、场内外转运、外运堆场及运距补贴费用按国家相关规定包含在本综合单价中 3.投标单位投标前踏勘现场，结合现场实际情况和本单位施工方案自行报价，结算时不作调整 4.拆除残值归建设单位处理，运至甲方指定地点堆放。 | m2 | 77.1 | 19.40 | 1495.74 | 1215.10
15 | 011611005001 | 原不锈钢沟盖板拆除 | 1.构件名称 2.拆除构件的规格尺寸 | m | 52.92 | 1.22 | 64.56 | 46.57 | 4.23
16 | 011610002011 | 原金属窗拆除 | 1.原金属窗拆除 2.场内建渣装袋下楼、场内外转运、外运堆场及运距补贴费用按国家相关规定包含在本综合单价中 3.投标单位投标前踏勘现场，结合现场实际情况和本单位施工方案自行报价，结算时不作调整 4.拆除残值归建设单位处理，运至甲方指定地点堆放。 | m2 | 157.15 | 19.40 | 3048.71 | 2476.68
17 | 011610001005 | 原木窗拆除 | 1.原木窗拆除 2.场内建渣装袋下楼、场内外转运、外运堆场及运距补贴费用按国家相关规定包含在本综合单价中 3.投标单位投标前踏勘现场，结合现场实际情况和本单位施工方案自行报价，结算时不作调整 4.拆除残值归建设单位处理，运至甲方指定地点堆放。 | m2 | 13.1 | 12.90 | 168.99 | 137.29
18 | 010401012003 | 卫生间蹲台拆除 | 1.卫生间蹲台拆除 2.构件表面的附着物种类：综合考虑，一并拆除 3.废弃料品种：建渣及各种废料外弃 4.场内外运距及场外堆场：投标人自行综合考虑 5.场内建渣装袋下楼、场内外转运、外运堆场及运距补贴费用按国家相关规定包含在本综合单价中 6.投标单位投标前踏勘现场，结合现场实际情况和本单位施工方案自行报价，结算时不作调整 | m3 | 3.51 | 97.45 | 342.05 | 277.92
|  | 分部小计 |  |  |  |  | 49619.83 | 40281.45 | 4.23
0104 砌筑工程
19 | 010401005010 | 页岩空心砖墙3.6以下 | 1.墙体类型:页岩空心砖墙 2.墙体高度：详设计 3.砂浆强度等级、配合比：M5水泥砂浆 4.预拌砂浆半成品运输费用及罐子租赁费已计算在综合单价中；投标人自行考虑，结算不做调整 | m3 | 5.55 | 245.09 | 1360.25 | 995.39
20 | 010401005011 | 页岩空心砖墙3.6以上 | 1.墙体类型:页岩空心砖墙 2.墙体高度：详设计 3.砂浆强度等级、配合比：M5水泥砂浆 4.预拌砂浆半成品运输费用及罐子租赁费已计算在综合单价中；投标人自行考虑，结算不做调整 | m3 | 1 | 305.04 | 305.04 | 233.15
21 | 010402001005 | 加气混凝土砌块3.6以下 | 1.砖品种、规格、强度等级：加气混凝土砌块 2.墙体类型：框架填充墙 3.墙体高度：详设计 4.砂浆强度等级、配合比：M5混合砂浆 5.预拌砂浆半成品运输费用及罐子租赁费已计算在综合单价中；投标人自行考虑，结算不做调整 | m3 | 30.17 | 194.69 | 5873.80 | 4111.27
22 | 010402001006 | 加气混凝土砌块3.6以上 | 1.砖品种、规格、强度等级：加气混凝土砌块 2.墙体类型：框架填充墙 3.墙体高度：详设计 4.砂浆强度等级、配合比：M5混合砂浆 5.预拌砂浆半成品运输费用及罐子租赁费已计算在综合单价中；投标人自行考虑，结算不做调整 | m3 | 5.82 | 240.24 | 1398.20 | 1031.01
23 | 010404001006 | 楼地面水泥膨胀珍珠岩回填 | 1.混凝土种类：楼地面水泥膨胀珍珠岩回填 2.部位：降板区域回填 | m3 | 100.85 | 30.57 | 3082.98 | 2163.23
24 | 010401014001 | 成品不锈钢沟盖板 | 1.成品不锈钢沟盖板 2.其余详见设计 | m | 52.92 | 112.09 | 5931.80 | 374.67
25 | 010401014002 | 砖地沟、明沟 | 1.沟截面尺寸:详设计 2.砖品种、规格、强度等级:MU10烧结页岩砖、240mm×115mm×53mm 3.砂浆强度等级、配合比:M5水泥砂浆 4.25厚1:2.5防水砂浆抹面 5.其余参照图集07J306-P10-2 | m | 52.92 | 33.77 | 1787.11 | 1285.96 | 0.53
|  | 分部小计 |  |  |  |  | 19739.18 | 10194.68 | 0.53
0105 混凝土及钢筋混凝土工程
26 | 010502002006 | 构造柱 C25 | 1.混凝土种类：商品混凝土 2.混凝土强度等级：C25 3.商品混凝土半成品运输及泵送费用计算在综合单价中；投标人自行考虑，结算不做调整。 | m3 | 1.93 | 93.88 | 181.19 | 119.64 | 0.77
27 | 010503005006 | 过梁 C25 | 1.混凝土种类：商品混凝土 2.混凝土强度等级：C25 3.所有过梁不分现浇、预制其单价均执行本清单 4.商品混凝土半成品运输及泵送费用计算在综合单价中；投标人自行考虑，结算不做调整。 | m3 | 0.13 | 90.51 | 11.77 | 7.62 | 0.05
28 | 010503004005 | 圈梁 C25 | 1.混凝土种类：商品混凝土 2.混凝土强度等级：C25 3.商品混凝土半成品运输及泵送费用计算在综合单价中；投标人自行考虑，结算不做调整。 | m3 | 0.44 | 86.45 | 38.04 | 24.90 | 0.18
29 | 010507007006 | 有水房间反坎 C20细石 | 1.混凝土种类：商品细石混凝土 2.混凝土强度等级：C20 3.商品混凝土半成品运输及泵送费用计算在综合单价中；投标人自行考虑，结算不做调整。 | m3 | 0.34 | 75.36 | 25.62 | 16.35 | 0.22
30 | 010507007007 | 反坎 C20 | 1.混凝土种类：商品混凝土 2.混凝土强度等级：C20 3.商品混凝土半成品运输及泵送费用计算在综合单价中；投标人自行考虑，结算不做调整。 | m3 | 0.07 | 75.36 | 5.28 | 3.37 | 0.04
31 | 010515001042 | 现浇构件钢筋 砌体加筋 HPB300 φ≤10 | 1.钢筋种类、规格:HPB300 直径≤Φ10 | t | 0.026 | 1477.29 | 38.41 | 25.58 | 0.66
32 | 010515001043 | 现浇构件钢筋 HPB300 直径φ12～14 | 1.钢筋种类、规格: HPB300 直径φ12～14 2.钢筋的连接方式由投标人按设计及规范要求综合考虑进入投标报价，结算不作调整 | t | 0.14 | 1545.78 | 216.41 | 131.52 | 15.37
33 | 010515001044 | 现浇构件钢筋 HPB300 直径≤φ10 | 1.钢筋种类、规格:HPB300 直径≤Φ10 2.钢筋的连接方式由投标人按设计及规范要求综合考虑进入投标报价，结算不作调整 | t | 0.056 | 1477.29 | 82.73 | 55.11 | 1.42
34 | 010515001045 | 现浇构件钢筋 HRB400 直径≤φ10 | 1.钢筋种类、规格:HRB400 直径≤φ10 2.钢筋的连接方式由投标人按设计及规范要求综合考虑进入投标报价，结算不作调整 | t | 0.071 | 1614.24 | 114.61 | 76.58 | 1.89
35 | 010607005006 | 砌块墙钢丝网加固 | 1.材料品种、规格：直径0.8孔径9*25钢丝网 2.300mm宽不同墙体材料的交接处 3.具体详见设计 | m2 | 10.5 | 12.74 | 133.77 | 67.31
36 | 010515001046 | 植筋 φ6.5 | 钢筋种类、规格 | m | 67.2 | 31.16 | 2093.95 | 933.41 | 1.34
37 | 010515001047 | 植筋 φ12 | 1.材料种类：钢筋 2.材料规格：φ12 3.植入深度：满足设计及相关规范要求 4.植筋胶品种：满足设计及相关规范要求 | m | 24.96 | 53.44 | 1333.86 | 781.75 | 0.75
|  | 分部小计 |  |  |  |  | 4275.64 | 2243.14 | 22.69
0108 门窗工程
38 | 010802001006 | 铝合金平开门 | 1.门代号及洞口尺寸：综合 2.门框、扇材质：铝合金 3.包含所有五金件、拉手、门锁等 4.其他详设计 | m2 | 11.34 | 63.05 | 714.99 | 442.94 | 15.20
39 | 010807001004 | 铝合金固定窗（9mm厚防火玻璃） | 1.窗代号及洞口尺寸：铝合金固定窗 2.框、扇材质：详见设计 3.玻璃品种、厚度：9mm厚防火玻璃 4.铝合金门窗的设计、制作、安装均由有相应资质的专业公司承担，型材的选择，玻璃厚度及安全性等技术指标均应满足《建筑玻璃应用技术规程》JGJ113-2015和《建筑安全玻璃管理规定》[2003]2116号及地方主管部门的有关规定，并按建筑节能计算书之要求选择。与门窗有关的构造及防水、防火、防腐措施等均由专业制作厂家负责设计，并配合土建提供预埋件具体尺寸、位置。 5.所有外开窗应有加强牢固窗扇、防脱落的措施 6.安装铝合金组合窗的措施费用，投标人自行考虑，结算不作调整。 | m2 | 70.61 | 45.06 | 3181.69 | 1635.33 | 51.55
40 | 010801004003 | 木质丙级防火门 | 1.门代号及洞口尺寸：详设计 2.木质丙级防火门（含门套） 3.包含门锁、拉手、顺序器、闭门器等相关五金件综合考虑 4.其余满足设计及规范要求 | m2 | 8.82 | 84.43 | 744.67 | 470.90
41 | 010801004004 | 木质甲级防火门 | 1.门代号及洞口尺寸：详设计 2.木质甲级防火门（含门套） 3.包含门锁、拉手、顺序器、闭门器等相关五金件综合考虑 4.其余满足设计及规范要求 | m2 | 3.3 | 84.43 | 278.62 | 176.19
42 | 010801004005 | 木质乙级防火门 | 1.门代号及洞口尺寸：详设计 2.乙级丙级防火门（含门套） 3.包含门锁、拉手、顺序器、闭门器等相关五金件综合考虑 4.其余满足设计及规范要求 | m2 | 40.4 | 84.43 | 3410.97 | 2156.96
43 | 010807002001 | 不锈钢乙级防火窗 | 1.窗代号及洞口尺寸:详设计 2.框、扇材质：不锈钢乙级防火窗 3.玻璃品种、厚度：防火玻璃 | m2 | 22.74 | 48.35 | 1099.48 | 674.01 | 15.92
|  | 分部小计 |  |  |  |  | 9430.42 | 5556.33 | 82.67
0111 楼地面装饰工程
44 | 010501001006 | 楼地面垫层 | 1.素土夯实 2.100厚C20混凝土垫层 3.其余详见设计 4.商品混凝土半成品运输及泵送费用计算在综合单价中；投标人自行考虑，结算不做调整。 | m3 | 31.66 | 58.52 | 1852.74 | 1170.79 | 7.92
45 | 011102003008 | 防滑地砖楼地面（楼地面1） | 1.20mm厚的1:3水泥砂浆找平层 2.1.5厚聚合物水泥防水涂料（JS-II型）（另计） 3.15厚 1:3水泥砂浆保护层 4.水泥膨胀珍珠岩回填；（另计） 5.1.5厚 JS（Ⅱ型）聚合物水泥防水涂料（另计） 6.1：3水泥砂浆找坡层，最薄处20厚 7.20mm厚1:2干硬性水泥砂浆结合层，上洒1~2厚干水泥并洒适量清水 8.600×600防滑地砖面层水泥浆擦缝丙揩干表面水泥浆 9.部位：卫生间等有水房间 10.预拌砂浆半成品运输费用及罐子租赁费已计算在综合单价中；投标人自行考虑，结算不做调整 | m2 | 802.61 | 67.81 | 54424.98 | 41358.49
46 | 011102003009 | 800*800地砖楼地面（楼地面2） | 1.水泥砂浆水灰比0.4~0.5结合层一道 2.20厚1:3水泥砂浆找平层 3.20厚1：2干硬性水泥砂浆结合层 4.800*800面砖 5.部位：除楼地面1、3外其余涉及改造的部位 6.拌砂浆半成品运输费用及罐子租赁费已计算在综合单价中；投标人自行考虑，结算不做调整 | m2 | 12.11 | 55.81 | 675.86 | 501.35
47 | 011105003001 | 地砖踢脚 | 1.钢筋混凝土楼面板,混凝土缺陷修补 2.20mm 厚 1:2.5 水泥砂浆抹灰层分三次成活 3.面砖专用粘接剂 4.10厚地砖踢脚，配色水泥浆擦缝 | m2 | 1 | 75.90 | 75.90 | 56.04
|  | 分部小计 |  |  |  |  | 57029.48 | 43086.67 | 7.92
0112 墙、柱面装饰与隔断、幕墙工程
48 | 011201001006 | 内墙面一般水泥砂浆抹灰(内墙1、内墙2) | 1.混凝土墙面/砌体墙面基层处理 2.20mm 厚 1:2.5 水泥砂浆抹灰层分三次成活 3.部位：内墙1、内墙2 4.预拌砂浆半成品运输费用及罐子租赁费已计算在综合单价中；投标人自行考虑，结算不做调整 | m2 | 1999.7 | 17.71 | 35414.69 | 28075.79
49 | 011204003011 | 内墙面砖墙面（内墙2） | 1.混凝土墙面/砌体墙面基层处理（另计） 2.20mm 厚 1:2.5 水泥砂浆抹灰层分三次成活(另计） 3.1.5厚聚合物水泥防水涂料（JS-II型）到顶，撒粗砂（另计） 4.面砖专用粘接剂 5.面砖，专用勾缝剂勾缝（600*300规格，颜色后期选样确认） 6.部位：内墙2 7.预拌砂浆半成品运输费用及罐子租赁费已计算在综合单价中；投标人自行考虑，结算不做调整 | m2 | 933.15 | 46.05 | 42971.56 | 31876.40
50 | 011204003012 | 内墙面砖墙面（新增墙裙） | 1.混凝土墙面/砌体墙面基层处理 2.20mm 厚 1:2.5 水泥砂浆抹灰层分三次成活 4.面砖专用粘接剂 5.面砖，专用勾缝剂勾缝（600*300规格，颜色后期选样确认） 6.部位：新增墙裙 7.预拌砂浆半成品运输费用及罐子租赁费已计算在综合单价中；投标人自行考虑，结算不做调整 | m2 | 82.7 | 79.34 | 6561.42 | 3963.81
51 | 011210004006 | 卫生间成品隔断 | 1.20mm厚浅灰色防水板(含不锈钢立脚、铰链、门框、翻拍锁、执手等全部五金) 2.其他详设计及图集15ZJ512-31-1及15ZJ512-35-2 | m2 | 63.45 | 70.77 | 4490.36 | 3359.04
|  | 分部小计 |  |  |  |  | 89438.03 | 67275.04
0113 天棚工程
52 | 011302001007 | 铝合金方板吊顶 600*600 | 1.钢筋混凝土内预留φ8吊杆，双向吊点，中距900-1200 2.1.5厚聚合物水泥防水涂料（JS-II型）（另计） 3.10厚1：2.5水泥砂浆（另计） 4.φ8钢筋吊杆双向品点，中距900-1200 5.次龙骨（专用）中距<300-600 6.0.8厚铝合金方板（600*600） | m2 | 836 | 38.17 | 31910.12 | 22321.20
53 | 011301001006 | 10厚1：2.5水泥砂浆天棚抹灰（卫生间） | 1.基层类型：混凝土 2.抹灰厚度、材料种类：10mm 3.砂浆配合比：1:2.5水泥砂浆 | m2 | 45.72 | 15.41 | 704.55 | 534.92
|  | 分部小计 |  |  |  |  | 32614.67 | 22856.12
0114 油漆、涂料、裱糊工程
54 | 011406001011 | 内墙面无机涂料 | 1.基层类型：墙面一般抹灰面 2.满刮两遍腻子 3.底层涂料 4.无机涂料 5.部位:内墙1 | m2 | 1721.98 | 26.85 | 46235.16 | 33785.25
55 | 011406001012 | 天棚面无机涂料 | 1.基层类型：综合 2.满刮耐水腻子两道 3.防霉无机涂料，一底两面 4.部位：顶棚1 | m2 | 2729.77 | 24.02 | 65569.08 | 48917.48
|  | 分部小计 |  |  |  |  | 111804.24 | 82702.73
0115 其他装饰工程
56 | 011503002002 | 楼梯栏杆 H=900（食堂） | 1.栏杆高度：900mm 2.-40*8扁钢立柱；50*3钢管扶手 3.油漆：防锈漆二道，调和漆二道 4.本清单包括预埋铁件制作、安装 5.具体作法详图集国标18J412-48-6 | m | 91.76 | 60.04 | 5509.27 | 3623.60 | 156.91
57 | 011505001007 | 洗漱台 | 1.L40*3角钢托架 2.橡胶垫片 3.20mm厚大理石石材台面 4.详西南18J517-35-1 | m2 | 3.44 | 299.71 | 1031.00 | 477.71 | 49.43
58 | 011505002006 | 挂衣钩 | 1.挂衣钩 2.具体做法详设计及图集12J926 | 个 | 16 | 11.94 | 191.04 | 21.92
59 | 011503005010 | 无障碍坐便器抓杆 | 1.无障碍坐便器抓杆 2.不锈钢管40*2，具体做法详图集12J926-J10第3节点 3.本清单包括预埋铁件制作、安装及细石混凝土的填实 | 套 | 4 | 57.85 | 231.40 | 74.64 | 1.88
60 | 011503005011 | 无障碍坐便器把手 | 1.无障碍坐便器把手 2.不锈钢管40*2，具体做法详图集12J926-J10第3节点 3.本清单包括预埋铁件制作、安装及细石混凝土的填实 | 套 | 4 | 57.85 | 231.40 | 74.64 | 1.88
61 | 011501001006 | 无障碍卫生间成品多功能台 | 1.无障碍卫生间成品多功能台 2.满足设计及规范要求 | 套 | 2 | 600.00 | 1200.00
|  | 分部小计 |  |  |  |  | 8394.11 | 4272.51 | 210.10
单价措施项目清单
脚手架工程
62 | 011701006006 | 满堂脚手架 | 搭设方式和采用材料等由投标人自行考虑且符合施工规范要求，包干使用，结算时不做调整 | m2 | 2729.77 | 11.97 | 32675.35 | 18780.82 | 2347.60
63 | 011701002006 | 砌筑脚手架 | 搭设方式和采用材料等由投标人自行考虑且符合施工规范要求，包干使用，结算时不做调整 | m2 | 180.16 | 6.39 | 1151.22 | 749.47 | 43.24
|  | 分部小计 |  |  |  |  | 33826.57 | 19530.29 | 2390.84
混凝土模板及支架（撑 ）
64 | 011702003006 | 构造柱 | 模板材料、支撑方式、是否存在超高增加费等由投标人自行考虑且符合施工规范要求，结算不做调整 | m2 | 16.45 | 41.61 | 684.48 | 321.27 | 6.91
65 | 011702009006 | 过梁 | 模板材料、支撑方式、是否存在超高增加费等由投标人自行考虑且符合施工规范要求，结算不做调整 | m2 | 1.63 | 51.18 | 83.42 | 44.48 | 0.54
66 | 011702008010 | 圈梁 | 模板材料、支撑方式、是否存在超高增加费等由投标人自行考虑且符合施工规范要求，结算不做调整 | m2 | 3.91 | 43.91 | 171.69 | 89.15 | 1.64
67 | 011702008011 | 反坎 | 模板材料、支撑方式、是否存在超高增加费等由投标人自行考虑且符合施工规范要求，结算不做调整 | m2 | 4.97 | 43.91 | 218.23 | 113.32 | 2.09
|  | 分部小计 |  |  |  |  | 1157.82 | 568.22 | 11.18
垂直运输
68 | 011703001006 | 垂直运输 | 投标人根据自身施工组织及使用报价，包干计费结算不做调整。 | 项 | 0.493 | 85123.44 | 41965.86 | 25174.33 | 11107.85
|  | 分部小计 |  |  |  |  | 41965.86 | 25174.33 | 11107.85
|  | 分部小计 |  |  |  |  | 76950.25 | 45272.84 | 13509.87
合 计 | [6 empty] | 477166.29 | 336288.61 | 13838.01

## F.4 总价措施项目清单与计价表(表-11)【建筑与装~119
总价措施项目清单与计价表
工程名称：四川省遂宁市安居职业高级中学校实训基地建设项目（老校区改造）\土建一标段\建筑与装饰工程【建筑与装饰工程-食堂】 |  |  |  | 标段：四川省遂宁市安居职业高级中学校实训基地建设项目（老校区改造）
序号 | 项目编码 | 项目名称 | 计算基础 | 费率 （%） | 金额 （元） | 调整费率 (%) | 调整后金额 (元) | 备注
定额(人工费+机械费)
1 | 011707001006 | 安全文明施工费 |  |  | 5603.02
1.1 | ① | 环境保护费 | 税前建安工程造价（不含总价措施项目费）
1.2 | ② | 文明施工费 | 税前建安工程造价（不含总价措施项目费）
1.3 | ③ | 安全施工费 | 税前建安工程造价（不含总价措施项目费） |  | 5603.02
1.4 | ④ | 临时设施费 | 税前建安工程造价（不含总价措施项目费）
2 | 011707002006 | 夜间施工增加费
3 | 011707003006 | 非夜间施工照明
4 | 011707004006 | 二次搬运费
5 | 011707005006 | 冬雨季施工增加费
6 | 011707006006 | 地上、地下设施、建筑物的临时保护设施
7 | 011707007006 | 已完工程及设备保护费
8 | 011707008006 | 工程定位复测费
合计 |  |  |  |  | 5603.02

## G.1 其他项目清单与计价汇总表(表-12)【建筑与装~120
其他项目清单与计价汇总表
工程名称：四川省遂宁市安居职业高级中学校实训基地建设项目（老校区改造）\土建一标段\建筑与装饰工程【建筑与装饰工程-食堂】 |  | 标段：四川省遂宁市安居职业高级中学校实训基地建设项目（老校区改造）
序号 | 项 目 名 称 | 金额(元) | 结算金额（元） | 备注
1 | 暂列金额
2 | 暂估价
2.1 | 材料(工程设备)暂估价/结算价 | -
2.2 | 专业工程暂估价/结算价
3 | 计日工
4 | 总承包服务费
合 计 |  |  | - | -

## G.2 暂列金额明细表(表-12-1)【建筑与装饰工程~121
暂列金额明细表
工程名称：四川省遂宁市安居职业高级中学校实训基地建设项目（老校区改造）\土建一标段\建筑与装饰工程【建筑与装饰工程-食堂】 |  | 标段：四川省遂宁市安居职业高级中学校实训基地建设项目（老校区改造）
序号 | 项目名称 | 计量单位 | 暂定金额(元) | 备注
合 计 |  |  |  | -

## G.4 专业工程暂估价表(表-12-3)【建筑与装饰工~122
专业工程暂估价表
工程名称：四川省遂宁市安居职业高级中学校实训基地建设项目（老校区改造）\土建一标段\建筑与装饰工程【建筑与装饰工程-食堂】 |  |  | 标段：四川省遂宁市安居职业高级中学校实训基地建设项目（老校区改造）
序号 | 工程名称 | 工程内容 | 暂估金额(元) | 结算金额(元) | 差额±（元） | 备注
合 计 |  |  |  | - | - | -

## K.2 承包人提供主要材料和工程设备一览表(表-20)~123
承包人提供主要材料和工程设备一览表 （适用造价信息差额调整法）
工程名称：四川省遂宁市安居职业高级中学校实训基地建设项目（老校区改造）\土建一标段\建筑与装饰工程【建筑与装饰工程-食堂】 |  |  |  |  | 标段：四川省遂宁市安居职业高级中学校实训基地建设项目（老校区改造）
序号 | 名称、规格、型号 | 单位 | 数量 | 风险系数% | 基准单价(元) | 投标单价(元) | 发承包人确认单价(元) | 备注
1 | 湿拌砌筑砂浆 M5 | m3 | 4.773
2 | 烧结空心砖 | m3 | 5.647
3 | 标准砖 | 千匹 | 3.075
4 | 水 | m3 | 50.895 |  |  | 3.91
5 | 其他材料费 | 元 | 6051.069 |  |  | 1.00
6 | 商品混凝土 C25 | m3 | 2.513
7 | 钢筋 φ≤10 | t | 0.087
8 | 湿拌地面砂浆 M15 | m3 | 44.57
9 | 商品混凝土 C20 | m3 | 32.047
10 | 水泥 32.5 | kg | 91.859 |  |  | 0.385
11 | 白水泥 | kg | 513.252 |  |  | 0.59
12 | 滑石粉 | kg | 605.972 |  |  | 0.51
13 | 腻子胶 | kg | 187.181 |  |  | 1.40
14 | 大白粉 | kg | 18.425 |  |  | 0.39
15 | 无机涂料 | kg | 678.984
16 | 湿拌地面砂浆 M20 | m3 | 17.465
17 | 合金钢钻头 综合 | 个 | 23.977 |  |  | 30.70
18 | 植筋胶泥 | kg | 7.576 |  |  | 12.45
19 | 膨胀螺栓(金属胀锚螺栓) M8×75 | 套 | 649.656 |  |  | 0.24
20 | 膨胀螺栓 M8 | 套 | 235.725 |  |  | 0.24
21 | 面砖 600*300 | m2 | 1050.216
22 | 干粉型粘结剂 | kg | 347.34 |  |  | 3.74
23 | 湿拌抹灰砂浆 M20 | m3 | 55.478
24 | 加气混凝土砌块 | m3 | 35.63
25 | 二等锯材 | m3 | 0.14 |  |  | 1480.00
26 | 锯材 综合 | m3 | 1.489 |  |  | 1450.00
27 | 脚手架钢材 | kg | 270.676 |  |  | 3.58
28 | 柴油(机械) | L | 273.442 |  |  | 6.51
29 | 摊销卡具和支撑钢材 | kg | 7.476 |  |  | 3.67
30 | 复合模板 | m2 | 5.33 |  |  | 28.50
31 | 铝合金平开门 | m2 | 10.746
32 | 镀锌螺钉 带垫 | 个 | 65.088 |  |  | 0.04
33 | 木质乙级防火门 | m2 | 39.188
34 | 无障碍坐便器把手 | m | 4.24 |  |  | 28.80
35 | 成品不锈钢沟盖板 | m2 | 27.03 |  |  | 200.00
36 | 商品混凝土 C15 | m3 | 2.363
37 | 铝合金固定窗（9mm厚防火玻璃） | m2 | 65.376
38 | 铝合金门窗连接固定件 | 个 | 584.568 |  |  | 0.83
39 | 木质丙级防火门 | m2 | 8.536
40 | 木质甲级防火门 | m2 | 3.201
41 | 不锈钢乙级防火窗 | m2 | 21.701
42 | 膨胀螺栓(金属胀锚螺栓) M8×80 | 套 | 143.464 |  |  | 0.26
43 | 彩釉地砖 300×300 | m2 | 1.02
44 | 钢筋 φ12～16 | t | 0.149
45 | 焊条 综合 | kg | 1.21 |  |  | 5.00
46 | 高强钢筋 φ≤10 | t | 0.076
47 | 钢丝网 综合 | m2 | 11.025 |  |  | 2.96
48 | 防滑地砖 600×600 | m2 | 822.665
49 | 彩釉地砖 800×800 | m2 | 12.584
50 | 805胶水 | kg | 4.661 |  |  | 1.40
51 | 无障碍坐便器抓杆 | m | 4.24 |  |  | 28.80
52 | 大理石板 厚20mm | m2 | 3.57
53 | 钢板网 | m2 | 3.651 |  |  | 5.81
54 | 角钢 综合 | kg | 71.644 |  |  | 3.81
55 | 红丹酚醛防锈漆 | kg | 0.334 |  |  | 9.96
56 | 油漆溶剂油 200# | kg | 0.031 |  |  | 4.15
57 | 电焊条 综合 | kg | 1.931 |  |  | 5.00
58 | 砂轮片 | 片 | 0.275 |  |  | 4.46
59 | 型钢栏杆 成品 | m2 | 86.709
60 | 20mm厚浅灰色防水板隔断 | m2 | 64.77
61 | 铝合金方板龙骨 600×600 | m2 | 856.9
62 | 型钢 综合 | kg | 1262.36
63 | 加工铁件 | kg | 198.466 |  |  | 4.24
64 | 铝合金扣板 600*600 0.8厚 | m2 | 852.72
65 | 水泥膨胀珍珠岩 | m3 | 122.835
66 | 细石商品混凝土 C20 | m3 | 0.342
67 | 防霉无机涂料 | kg | 1076.36
68 | 成品腻子粉 耐水型（N） | kg | 5459.6
69 | 氧气 | m3 | 0.362 |  |  | 6.00
70 | 乙炔气 | m3 | 0.005 |  |  | 8.80
71 | 挂衣钩 | 个 | 16.16 |  |  | 10.00
72 | 聚合物水泥(JS)防水涂料 Ⅱ型 | kg | 3260.326
73 | 防水粉(液) | kg | 0.889 |  |  | 1.60