## C.2 工程项目招标控制价扉页(扉-2)【遂宁市安居区国家储~
|  |  |  | 遂宁市安居区国家储备林项目（一期）-海龙村建设项目（基础设施部分）-横山镇劳务分包 | [7 empty] | 工程
招 标 控 制 价
招标控制价(小写): |  |  |  |  | 2937116.93元
(大写): |  |  |  |  | 贰佰玖拾叁万柒仟壹佰壹拾陆元玖角叁分
招 标 人: |  | 遂宁市鹏安投资有限公司 | [6 empty] | 造价咨询人:
| (单位盖章) | [8 empty] | (单位资质专用章)
法定代表人 或其授权人: | [7 empty] | 法定代表人 或其授权人:
|  | (签字或盖章) | [8 empty] | (签字或盖章)
编 制 人: | [6 empty] | 复 核 人:
| (造价人员签字盖专用章) | [9 empty] | (造价工程师签字盖专用章)
编 制 时 间: |  |  | 2025-04-30 |  |  | 复 核 时 间:
扉-2

## 横山镇劳务清单-工程招标控制价汇总表
遂宁市安居区国家储备林项目（一期）-海龙村建设项目（基础设施部分）
序号 | 名称 | 费用组成 |  |  | 金额（元） | 备注
1 | 横山镇劳务 | 可竞争费 | -1 | 分部分项工程费与单价措施项目费（不含主材） | 2745512.15 | 含人工、辅材、机械、管理费、利润等
2 |  | 不可竞争费 | -2 | 规费 | 76406.75 | 四川省2020清单计价规范Ⅳ档施工专业承包劳务分包资质4.8%计取
3 |  |  | -3 | 安全文明施工费 | 29650.95 | 暂定安全文明施工费依据“分部分项工程费为基数”费率按1.4%，具体以合同为准。
4 |  |  | -4 | 税金 | 85547.08 | （（1）+(2)+(3)）*3%
5 |  | 合同总价 |  |  | 2937116.93 | （1）+(2)+(3)+（4）
说明： 1、本次专业招标范围：遂宁市安居区国家储备林项目（一期）-海龙村建设项目基础设施建设主要涉及防火通道（宽度4-6.5米），新建巡护道(宽度2-2.5米)共约7.9公里，共计涉及10条道路；新建综合管理用房约100平方米；新建防火瞭望台4处，含海龙之眼防火瞭望台；公厕1处；新建生态停车场约2050平方米；林下产业配套1处，包含林下养殖示范点。新建森林防火视频监控系统1套等具体详见各子项施工图及清单； 2、规费按四川省2020清单计价规范Ⅳ档施工专业承包4.8%计取； 3、税金按增值税3%计取。 4、本次招标综合单价为未下浮综合单价，如本项目实施过程中有工程量增减或新增，按此计算：原综合单价*(1-N%)=新综合单价，N为投标下浮百分率。

## D 工程项目计价总说明(表-01)【遂宁市安居区国家储备林项~
总 说 明
工程名称：遂宁市安居区国家储备林项目（一期）-海龙村建设项目（基础设施部分）-横山镇劳务分包
1.工程概况 1.1、项目名称：遂宁市安居区国家储备林项目（一期）-海龙村建设项目（基础设施部分） 1.2、项目地址：四川省遂宁市安居区。 1.3、项目性质与规模：基础设施建设主要涉及防火通道（宽度4-6.5米），新建巡护道(宽度2-2.5米)共约7.9公里，共计涉及10条道路；新建综合管理用房约100平方米；新建防火瞭望台4处，含海龙之眼防火瞭望台；公厕1处；新建生态停车场约2050平方米；林下产业配套1处，包含林下养殖示范点。新建森林防火视频监控系统1套。 2.工程招标和专业工程发包范围 2.1、设计图纸范围内的所有工程，具体详工程量清单； 2.2、包括为完成上述工作所需的生产、生活临时设施搭设，必要的技术措施、安全文明措施搭拆等内容； 3.工程量清单编制依据 3.1、《建设工程工程量清单价规范》（GB 50500-2013）及《市政工程工程量计算规范》（GB50857-2013）等9本工程量计算规范； 3.2、2020年《四川省建设工程工程量清单计价定额》、定额勘误及其配套文件； 3.3、中国建筑西南勘察设计研究院有限公司设计的《遂宁市安居区国家储备林项目（一期）-海龙村建设项目》设计施工图； 3.4、建筑材料价格依据《遂宁工程造价信息》遂宁市安居区2025年1月；装饰材料价格依据《遂宁工程造价信息》遂宁市2024年11月；安装材料价格依据《遂宁工程造价信息》遂宁市2024年10月；遂宁市未刊登的材料价格采用周边范围城市信息价及市场询价综合确定； 3.5、人工费调整依据《四川省建设工程造价总站关于对各市、州2020年《四川省建设工程工程量清单计价定额》人工费调整的批复》川建价发〔2024〕44号文件遂宁市安居区执行计取费率； 3.6、安全文明施工费依据“分部分项工程费为基数”费率按1.4%； 3.7、规费按四川省2020清单计价规范Ⅳ档施工专业承包4.8%计取； 3.8、税金按增值税3%计取； 3.9、施工现场实际情况、工程特点； 3.10、有关规范、标准、技术资料等其他相关资料。 4.工程质量、材料、施工等的特殊要求 4.1、工程质量达到合格，符合现行施工及验收规范； 4.2、材料（含工程设备）质量要求：投标人在本工程中所用的所有材料都必须符合设计和业主要求，使用前必须经业主认可，材料的各项物理性能和化学成分均应符合国家相关规范及标准，为合格产品，必须持有关部门颁发的《产品合格证书》； 4.3、施工要求：工程施工必须符合相应施工规范要求及达到验收合格标准，满足国家及地方政府对安全文明施工及环境保护（含扬尘管理）的相关规定； 5.其他需要说明的问题 5.1、本工程涉及拆除的残值全部归业主所有，如原混凝土面板(含路肩)破碎及拆除、波形护栏拆除等；

## E.1 建设项目招标控制价汇总表(表-02)【遂宁市安居区国~
建设项目招标控制价汇总表
工程名称：遂宁市安居区国家储备林项目（一期）-海龙村建设项目（基础设施部分）-横山镇劳务分包
序号 | 单项工程名称 | 金额（元） | 其中: (元)
|  |  | 暂估价 | 安全文明 施工费 | 规费
| 横山镇-劳务2 | 2937116.93 |  | 29650.95 | 76406.75
合 计 |  | 2937116.93 |  | 29650.95 | 76406.75

## E.2 单项工程投标报价汇总表(表-03)【横山镇-劳务2】
单项工程投标报价汇总表
工程名称：遂宁市安居区国家储备林项目（一期）-海龙村建设项目（基础设施部分）-横山镇劳务分包\横山镇-劳务2
序号 | 单位工程名称 | 金额（元） | 其中:(元)
|  |  | 暂估价 | 安全文明 施工费 | 规费
1 | 停车场 | 126653.64 |  | 29650.95 | 2595.05
2 | 4号瞭望台 | 211239.73 |  |  | 5803.19
3 | 5号瞭望台 | 182902.06 |  |  | 5350.23
4 | 6号瞭望台 | 185273.08 |  |  | 5409.20
5 | 海龙之眼 | 616210.58 |  |  | 17058.64
6 | 林下养殖管理用房 | 120089.23 |  |  | 3414.77
7 | 禹王宫公厕 | 126055.92 |  |  | 3425.98
8 | 物质平台 | 53169.68 |  |  | 1257.66
9 | 监控工程 | 31516.28 |  |  | 905.45
10 | 市政道路工程 | 1284006.73 |  |  | 31186.58
合 计 |  | 2937116.93 |  | 29650.95 | 76406.75

## E.2 单项工程投标报价汇总表(表-03)【停车场】
单项工程投标报价汇总表
工程名称：遂宁市安居区国家储备林项目（一期）-海龙村建设项目（基础设施部分）-横山镇劳务分包\横山镇-劳务2\停车场
序号 | 单位工程名称 | 金额（元） | 其中:(元)
|  |  | 暂估价 | 安全文明 施工费 | 规费
1 | 市政工程 | 126653.64 |  | 29650.95 | 2595.05
合 计 |  | 126653.64 |  | 29650.95 | 2595.05

## E.2 单项工程投标报价汇总表(表-03)【4号瞭望台】
单项工程投标报价汇总表
工程名称：遂宁市安居区国家储备林项目（一期）-海龙村建设项目（基础设施部分）-横山镇劳务分包\横山镇-劳务2\4号瞭望台
序号 | 单位工程名称 | 金额（元） | 其中:(元)
|  |  | 暂估价 | 安全文明 施工费 | 规费
1 | 建筑与装饰工程 | 177501.77 |  |  | 5031.88
2 | 安装工程 | 33737.96 |  |  | 771.31
合 计 |  | 211239.73 |  |  | 5803.19

## E.2 单项工程投标报价汇总表(表-03)【5号瞭望台】
单项工程投标报价汇总表
工程名称：遂宁市安居区国家储备林项目（一期）-海龙村建设项目（基础设施部分）-横山镇劳务分包\横山镇-劳务2\5号瞭望台
序号 | 单位工程名称 | 金额（元） | 其中:(元)
|  |  | 暂估价 | 安全文明 施工费 | 规费
1 | 建筑与装饰工程 | 149164.10 |  |  | 4578.92
2 | 安装工程 | 33737.96 |  |  | 771.31
合 计 |  | 182902.06 |  |  | 5350.23

## E.2 单项工程投标报价汇总表(表-03)【6号瞭望台】
单项工程投标报价汇总表
工程名称：遂宁市安居区国家储备林项目（一期）-海龙村建设项目（基础设施部分）-横山镇劳务分包\横山镇-劳务2\6号瞭望台
序号 | 单位工程名称 | 金额（元） | 其中:(元)
|  |  | 暂估价 | 安全文明 施工费 | 规费
1 | 建筑与装饰工程 | 151535.12 |  |  | 4637.89
2 | 安装工程 | 33737.96 |  |  | 771.31
合 计 |  | 185273.08 |  |  | 5409.20

## E.2 单项工程投标报价汇总表(表-03)【海龙之眼】
单项工程投标报价汇总表
工程名称：遂宁市安居区国家储备林项目（一期）-海龙村建设项目（基础设施部分）-横山镇劳务分包\横山镇-劳务2\海龙之眼
序号 | 单位工程名称 | 金额（元） | 其中:(元)
|  |  | 暂估价 | 安全文明 施工费 | 规费
1 | 建筑与装饰工程 | 574750.53 |  |  | 16095.27
2 | 安装工程 | 41460.05 |  |  | 963.37
合 计 |  | 616210.58 |  |  | 17058.64

## E.2 单项工程投标报价汇总表(表-03)【林下养殖管理用房】
单项工程投标报价汇总表
工程名称：遂宁市安居区国家储备林项目（一期）-海龙村建设项目（基础设施部分）-横山镇劳务分包\横山镇-劳务2\林下养殖管理用房
序号 | 单位工程名称 | 金额（元） | 其中:(元)
|  |  | 暂估价 | 安全文明 施工费 | 规费
1 | 建筑与装饰工程 | 96465.18 |  |  | 2847.23
2 | 安装工程 | 23624.05 |  |  | 567.54
合 计 |  | 120089.23 |  |  | 3414.77

## E.2 单项工程投标报价汇总表(表-03)【禹王宫公厕】
单项工程投标报价汇总表
工程名称：遂宁市安居区国家储备林项目（一期）-海龙村建设项目（基础设施部分）-横山镇劳务分包\横山镇-劳务2\禹王宫公厕
序号 | 单位工程名称 | 金额（元） | 其中:(元)
|  |  | 暂估价 | 安全文明 施工费 | 规费
1 | 建筑与装饰工程 | 83317.70 |  |  | 2453.37
2 | 安装工程 | 42738.22 |  |  | 972.61
合 计 |  | 126055.92 |  |  | 3425.98

## E.2 单项工程投标报价汇总表(表-03)【物质平台】
单项工程投标报价汇总表
工程名称：遂宁市安居区国家储备林项目（一期）-海龙村建设项目（基础设施部分）-横山镇劳务分包\横山镇-劳务2\物质平台
序号 | 单位工程名称 | 金额（元） | 其中:(元)
|  |  | 暂估价 | 安全文明 施工费 | 规费
1 | 物质平台 | 53169.68 |  |  | 1257.66
合 计 |  | 53169.68 |  |  | 1257.66

## E.2 单项工程投标报价汇总表(表-03)【监控工程】
单项工程投标报价汇总表
工程名称：遂宁市安居区国家储备林项目（一期）-海龙村建设项目（基础设施部分）-横山镇劳务分包\横山镇-劳务2\监控工程
序号 | 单位工程名称 | 金额（元） | 其中:(元)
|  |  | 暂估价 | 安全文明 施工费 | 规费
1 | 安装工程 | 31516.28 |  |  | 905.45
合 计 |  | 31516.28 |  |  | 905.45

## E.2 单项工程投标报价汇总表(表-03)【市政道路工程】
单项工程投标报价汇总表
工程名称：遂宁市安居区国家储备林项目（一期）-海龙村建设项目（基础设施部分）-横山镇劳务分包\横山镇-劳务2\市政道路工程
序号 | 单位工程名称 | 金额（元） | 其中:(元)
|  |  | 暂估价 | 安全文明 施工费 | 规费
1 | B酒店垭至观音社区连接道路BK0+000-BK6+165.384 | 683962.49 |  |  | 15631.16
2 | H梨园村2社HK0+000-HK0+355.371 | 164938.87 |  |  | 4717.95
3 | I梨园村2社IK0+000-IK0+076.628 | 15105.11 |  |  | 374.39
4 | N福海村4社NK0+000-NK0+327.560 | 101161.07 |  |  | 2674.63
5 | O福海村4社OK0+000-OK0+098.631 | 49702.08 |  |  | 705.79
6 | P福海村4社PK0+000-PK0+027.494 | 8605.33 |  |  | 207.76
7 | Q福海村4社QK0+000-QK0+193.922 | 33779.66 |  |  | 850.44
8 | R水利村1.4.5.6社RK0+000-RK0+288.893 | 51648.14 |  |  | 1226.43
9 | S水利村7社SK0+000-SK0+127.372 | 20429.61 |  |  | 487.36
10 | T双作坊3.7.9社TK0+000-TK0+307.923 | 154674.37 |  |  | 4310.67
合 计 |  | 1284006.73 |  |  | 31186.58

## E.3 单位工程招标控制价汇总表(表-04)【停车场‖市政工~
单位工程招标控制价汇总表
工程名称：遂宁市安居区国家储备林项目（一期）-海龙村建设项目（基础设施部分）-横山镇劳务分包\横山镇-劳务2\停车场【市政工程】 |  | 标段：/
序号 | 汇总内容 | 金 额（元） | 其中:暂估价(元)
1 | 分部分项及单价措施项目 | 90718.70
| 丰字停车场 | 48787.30
| 一号停车场 | 38569.87
| 单价措施项目 | 3361.53
2 | 总价措施项目 | 29650.95 | -
2.1 | 其中：安全文明施工费 | 29650.95 | -
3 | 其他项目 |  | -
3.1 | 其中：暂列金额 |  | -
3.2 | 其中：专业工程暂估价 |  | -
3.3 | 其中：计日工 |  | -
3.4 | 其中：总承包服务费 |  | -
4 | 规费 | 2595.05 | -
5 | 创优质工程奖补偿奖励费 |  | -
6 | 税前不含税工程造价 | 122964.70 | -
6.1 | 其中：除税甲供材料（设备）费 |  | -
7 | 销项增值税额 | 3688.94 | -
8 | 附加税 |  | -
招标控制价/投标报价总价合计=税前不含税工程造价+销项增值税额+附加税 |  | 126653.64

## F.1.1 分部分项工程和单价措施项目清单与计价表(表-08~
分部分项工程和单价措施项目清单与计价表
工程名称：遂宁市安居区国家储备林项目（一期）-海龙村建设项目（基础设施部分）-横山镇劳务分包\横山镇-劳务2\停车场【市政工程】 |  |  |  |  | 标段：/
序号 | 项目编码 | 项目名称 | 项目特征 | 计量 单位 | 工程 量 | 金额（元）
[6 empty] | 综合单价 | 合价 | 其 中
暂估价
丰字停车场
0402 道路工程
1 | 040202001001 | 路床（槽）整形 | 1.部位：基层 2.范围：详设计 | m2 | 714.24 | 1.51 | 1078.50
2 | 040202009001 | 砂砾石基层 300mm厚 | 1.300厚天然级配砂砾垫层 2.其他：满足设计施工图纸及现行验收规范要求 | m2 | 714.24 | 10.47 | 7478.09
3 | 040203007001 | C20无砂大孔混凝土路面 180mm厚 | 1.180厚C20无砂大孔混凝土路面 2.300厚天然级配砂砾垫层(另列） 3.素土夯填 4.其他：详见图集15J012-1-D2,满足设计及规范要求 | m2 | 714.24 | 11.41 | 8149.48
|  | 分部小计 |  |  |  |  | 16706.07
停车位
4 | 040204001001 | 基层整形碾压 | 1.部位：基层 2.范围：详设计 | m2 | 521.7 | 1.56 | 813.85
5 | 040202011001 | 碎石基层 200mm厚 | 1.素土夯（碾）压密实 2.垫层材料种类、配合比、厚度：200mm厚碎石碾压密实 3.其他：满足设计施工图纸及现行验收规范要求 | m2 | 521.7 | 7.06 | 3683.20
6 | 040203007002 | C20混凝土垫层 200mm厚 | 1.混凝土强度等级：C20商品混凝土 2.厚度：200mm 3.其他：满足设计及规范要求 | m2 | 521.7 | 9.17 | 4783.99
7 | 050201005001 | 混凝土预制植草砖 290*200*60mm | 1.垫层厚度：30mm厚黄砂垫层 2.嵌草砖（格）品种、规格、颜色：混凝土预制植草砖 290*200*60mm 3.其他：满足设计及规范要求 | m2 | 521.7 | 15.32 | 7992.44
8 | 011102003001 | 烧面仿芝麻白PC砖 300*600*18mm 2.30mm1:3水泥砂浆结合层 | 1.结合层厚度、砂浆配合比：30mm厚1:3水泥砂浆结合层 2.面层材料品种、规格、颜色：烧面仿芝麻白PC砖 300*600*18mm 3.嵌缝材料种类：白水泥 | m2 | 87.57 | 42.10 | 3686.70
9 | 050102014001 | 植草砖内植草 | 1.草坪种类：混播草籽 2.养护期：12个月 | m2 | 521.7 | 19.09 | 9959.25
10 | 040205017001 | 成品橡胶车档 | 1.750*150*90mm成品橡胶车档 2.详见设计 | 个 | 74 | 15.70 | 1161.80
|  | 分部小计 |  |  |  |  | 32081.23
|  | 分部小计 |  |  |  |  | 48787.30
一号停车场
0402 道路工程
11 | 040202001002 | 路床（槽）整形 | 1.部位：基层 2.范围：详设计 | m2 | 530.77 | 1.51 | 801.46
12 | 040202009002 | 砂砾石基层 300mm厚 | 1.300厚天然级配砂砾垫层 2.其他：满足设计施工图纸及现行验收规范要求 | m2 | 530.77 | 10.47 | 5557.16
13 | 040203007003 | C20无砂大孔混凝土路面 180mm厚 | 1.180厚C20无砂大孔混凝土路面 2.300厚天然级配砂砾垫层(另列） 3.素土夯填 4.其他：详见图集15J012-1-D2,满足设计及规范要求 | m2 | 530.77 | 11.41 | 6056.09
|  | 分部小计 |  |  |  |  | 12414.71
停车位
14 | 040204001002 | 基层整形碾压 | 1.部位：基层 2.范围：详设计 | m2 | 454.68 | 1.56 | 709.30
15 | 040202011002 | 碎石基层 200mm厚 | 1.素土夯（碾）压密实 2.垫层材料种类、配合比、厚度：200mm厚碎石碾压密实 3.其他：满足设计施工图纸及现行验收规范要求 | m2 | 454.68 | 7.06 | 3210.04
16 | 040203007004 | C20混凝土垫层 200mm厚 | 1.混凝土强度等级：C20商品混凝土 2.厚度：200mm 3.其他：满足设计及规范要求 | m2 | 454.68 | 9.17 | 4169.42
17 | 050201005002 | 混凝土预制植草砖 290*200*60mm | 1.垫层厚度：30mm厚砂垫层 2.嵌草砖（格）品种、规格、颜色：混凝土预制植草砖 290*200*60mm 3.其他：满足设计及规范要求 | m2 | 454.68 | 15.32 | 6965.70
18 | 011102003002 | 烧面仿芝麻白PC砖 300*600*18mm 2.30mm1:3水泥砂浆结合层 | 1.结合层厚度、砂浆配合比：30mm厚1:3水泥砂浆结合层 2.面层材料品种、规格、颜色：烧面仿芝麻白PC砖 300*600*18mm 3.嵌缝材料种类：白水泥 | m2 | 92.31 | 42.10 | 3886.25
19 | 050102014002 | 植草砖内植草 | 1.草坪种类：混播草籽 2.养护期：3个月 | m2 | 454.68 | 13.45 | 6115.45
20 | 040205017002 | 成品橡胶车档 | 1.750*150*90mm成品橡胶车档 2.详见设计 | 个 | 70 | 15.70 | 1099.00
|  | 分部小计 |  |  |  |  | 26155.16
|  | 分部小计 |  |  |  |  | 38569.87
单价措施项目清单
脚手架工程
分部小计
混凝土模板及支架
丰字停车场
21 | 041102001001 | 道路模板 | 1.构件类型：道路模板 2.模板材料：投标人自行考虑 3.支架材料：投标人自行考虑 4.本项目投标人应根据设计图、投标施工组织设计、现场实际情况综合报价，不论采用何种支模方式均执行该综合单价 5.综合单价内应包含模板支架及模板的安拆、维修、维护、运输等相关费用 6.其他要求：满足设计与施工验收规范 | m2 | 714.24 | 2.70 | 1928.45
|  | 分部小计 |  |  |  |  | 1928.45
一号停车场
22 | 041102001002 | 道路模板 | 1.构件类型：道路模板 2.模板材料：投标人自行考虑 3.支架材料：投标人自行考虑 4.本项目投标人应根据设计图、投标施工组织设计、现场实际情况综合报价，不论采用何种支模方式均执行该综合单价 5.综合单价内应包含模板支架及模板的安拆、维修、维护、运输等相关费用 6.其他要求：满足设计与施工验收规范 | m2 | 530.77 | 2.70 | 1433.08
|  | 分部小计 |  |  |  |  | 1433.08
|  | 分部小计 |  |  |  |  | 3361.53
|  | 分部小计 |  |  |  |  | 3361.53
合 计 | [6 empty] | 90718.70

## F.4 总价措施项目清单计价表(表-11)【停车场‖市政工程】
总价措施项目清单计价表
工程名称：遂宁市安居区国家储备林项目（一期）-海龙村建设项目（基础设施部分）-横山镇劳务分包\横山镇-劳务2\停车场【市政工程】 |  |  |  | 标段：/
序 号 | 项目编码 | 项目名称 | 计算基础 | 费率 （%） | 金额 （元） | 调整费率 (%) | 调整后 金额(元) | 备注
1 | 041109001001 | 安全文明施工费 |  |  | 29650.95
1.1 | ① | 环境保护费 | 不含总价措施税前工程造价 | 0
1.2 | ② | 文明施工费 | 不含总价措施税前工程造价 |  | 29650.95
1.3 | ③ | 安全施工费 | 不含总价措施税前工程造价 | 0
1.4 | ④ | 临时设施费 | 不含总价措施税前工程造价 | 0
2 | 041109002001 | 夜间施工增加费
3 | 041109003001 | 二次搬运费
4 | 041109004001 | 冬雨季施工增加费
5 | 041109005001 | 行车、行人干扰
6 | 041109006001 | 地上、地下设施、建筑物的临时保护设施
7 | 041109007001 | 已完工程及设备保护费
8 | 041109008001 | 工程定位复测费
合 计 |  |  |  |  | 29650.95 | - | - | -

## G.1 其他项目清单计价汇总表(表-12)【停车场‖市政工程】
其他项目清单与计价汇总表
工程名称：遂宁市安居区国家储备林项目（一期）-海龙村建设项目（基础设施部分）-横山镇劳务分包\横山镇-劳务2\停车场【市政工程】 |  | 标段：/
序号 | 项 目 名 称 | 金额（元） | 结算金额(元) | 备注
1 | 暂列金额
2 | 暂估价
2.1 | 材料(工程设备)暂估价/结算价 | -
2.2 | 专业工程暂估价/结算价
3 | 计日工
4 | 总承包服务费
合 计 |  |  |  | -

## G.2 暂列金额明细表(表-12-1)【停车场‖市政工程】
暂列金额明细表
工程名称：遂宁市安居区国家储备林项目（一期）-海龙村建设项目（基础设施部分）-横山镇劳务分包\横山镇-劳务2\停车场【市政工程】 |  | 标段：/
序号 | 项目名称 | 计量单位 | 暂定金额(元) | 备注
1 | 暂列金额 | 项
合 计 |  |  |  | -

## G.4 专业工程暂估价表(表-12-3)【停车场‖市政工程】
专业工程暂估价及结算价表
工程名称：遂宁市安居区国家储备林项目（一期）-海龙村建设项目（基础设施部分）-横山镇劳务分包\横山镇-劳务2\停车场【市政工程】 |  |  | 标段：/
序号 | 工程名称 | 工程内容 | 暂估金额(元) | 结算金额(元) | 差额±(元) | 备注
合 计 |  |  |  | - | - | -

## L.2 承包人提供主要材料和工程设备一览表(表-21)【停车~
承包人提供主要材料和工程设备一览表 （适用造价信息差额调整法）
工程名称：遂宁市安居区国家储备林项目（一期）-海龙村建设项目（基础设施部分）-横山镇劳务分包\横山镇-劳务2\停车场【市政工程】 |  |  |  |  | 标段：/
序号 | 名称、规格、型号 | 单位 | 数量 | 风险系数(%) | 基准单价(元) | 投标单价(元) | 发承包人确认单价(元) | 备注
1 | 柴油(机械) | L | 647.586 |  | 6.34
2 | 连砂石 | m3 | 456.666
3 | 水 | m3 | 554.441 |  | 3.91
4 | C20无砂大孔混凝土 | m3 | 226.341
5 | 其他材料费 | 元 | 1363.254 |  | 1.00
6 | 碎石 20～60mm | m3 | 180.439
7 | 碎石 20～40mm | m3 | 51.261
8 | 碎石 5～20mm | m3 | 26.655
9 | 商品混凝土 C20 | m3 | 197.232
10 | 混凝土预制植草砖 290*200*60mm | m2 | 995.908
11 | 细砂 | m3 | 58.583
12 | 烧面仿芝麻白PC砖 300*600*18mm | m2 | 181.699
13 | 干混地面砂浆 M15 | t | 0.55
14 | 有机肥(土堆肥) | m3 | 0.977 |  | 50.00
15 | 草籽 | m2 | 976.38 |  | 5.00
16 | 无纺布 | m2 | 1074.04 |  | 2.20
17 | 肥料 | kg | 119.35 |  | 1.80
18 | 杀虫剂 | kg | 1.914 |  | 8.30
19 | 汽油(机械) | L | 95.302 |  | 6.74
20 | 成品橡胶车档 | 个 | 144
21 | 二等锯材 | m3 | 0.498 |  | 1480.00
22 | 铁件 | kg | 57.27 |  | 4.15

## E.3 单位工程招标控制价汇总表(表-04)【4号瞭望台‖建~
单位工程招标控制价汇总表
工程名称：遂宁市安居区国家储备林项目（一期）-海龙村建设项目（基础设施部分）-横山镇劳务分包\横山镇-劳务2\4号瞭望台【建筑与装饰工程】 |  | 标段：/
序号 | 汇总内容 | 金 额（元） | 其中:暂估价(元)
1 | 分部分项及单价措施项目 | 167299.94
0101 | 土石方工程 | 273.14
0103 | 桩基工程 | 31700.33
0104 | 砌筑工程 | 26550.48
0106 | 金属结构工程 | 2359.94
0108 | 门窗工程 | 3464.74
0109 | 屋面及防水工程 | 4609.68
0111 | 楼地面装饰工程 | 5837.32
0112 | 墙、柱面装饰与隔断、幕墙工程 | 49472.89
0113 | 天棚工程 | 2141.51
0115 | 其他装饰工程 | 1181.38
| 单价措施项目 | 39708.53
2 | 总价措施项目 |  | -
2.1 | 其中：安全文明施工费 |  | -
3 | 其他项目 |  | -
3.1 | 其中：暂列金额 |  | -
3.2 | 其中：专业工程暂估价 |  | -
3.3 | 其中：计日工 |  | -
3.4 | 其中：总承包服务费 |  | -
4 | 规费 | 5031.88 | -
5 | 创优质工程奖补偿奖励费 |  | -
6 | 税前不含税工程造价 | 172331.82 | -
6.1 | 其中：除税甲供材料（设备）费 |  | -
7 | 销项增值税额 | 5169.95 | -
8 | 附加税 |  | -
招标控制价/投标报价总价合计=税前不含税工程造价+销项增值税额+附加税 |  | 177501.77

## F.1.1 分部分项工程和单价措施项目清单与计价表(表-0~1
分部分项工程和单价措施项目清单与计价表
工程名称：遂宁市安居区国家储备林项目（一期）-海龙村建设项目（基础设施部分）-横山镇劳务分包\横山镇-劳务2\4号瞭望台【建筑与装饰工程】 |  |  |  |  | 标段：/
序号 | 项目编码 | 项目名称 | 项目特征 | 计量 单位 | 工程 量 | 金额（元）
[6 empty] | 综合单价 | 合价 | 其 中
暂估价
0101 土石方工程
1 | 010101001003 | 平整场地 | 1.土壤类别：综合考虑 2.挖土深度：综合考虑 3.弃方运距：投标人自行综合考虑 4.其他：其他未说明问题详设计、满足规范要求 | m2 | 58.48 | 1.20 | 70.18
2 | 010101003003 | 挖沟槽、基坑土方 | 1.土壤类别：综合 2.挖土深度：综合 | m3 | 11.83 | 11.44 | 135.34
3 | 010103001003 | 回填方 | 1.填方材料品种：符合设计文件及规范要求的合格填料 2.回填方式：投标人自行综合考虑 3.填方粒径要求：满足设计及规范要求，解小单价考虑其中 4.其它：满足设计及规范要求 5.填方来源、运距：投标人踏勘现场自行综合考虑利用石方、取土场、借土、买土回填及场内外运距综合考虑 | m3 | 8.65 | 6.45 | 55.79
4 | 010103002006 | 余方弃置 基本运距1KM | 1.运输品种：土方综合； 2.基本运距：1KM； 3.装、运、卸、推方式：综合考虑； 4.土方消纳费投标人综合考虑投标报价； 5.具体应满足施工设计图、施工技术规范及质量验收规范要求； | m3 | 3.18 | 2.30 | 7.31
5 | 010103002007 | 余方弃置 增运运距1KM | 1.运输品种：土方综合； 2.增运运距：1KM； 3.装、运、卸、推方式：综合考虑； 4.土方消纳费投标人综合考虑投标报价； 5.具体应满足施工设计图、施工技术规范及质量验收规范要求； | m3 | 3.18 | 1.42 | 4.52
|  | 分部小计 |  |  |  |  | 273.14
0103 桩基工程
6 | 010302001005 | 泥浆护壁成孔灌注桩 一、二类土 D800 | 1.土壤级别：综合考虑 2.单桩长度、根数：详设计施工图及地勘资料 3.桩截面：桩径800mm 4.成孔方法：旋挖钻机钻孔 5.废弃料品种：综合考虑 6.废弃料运距：投标人自行考虑 5.其他：其他未说明问题详设计、满足规范要求 | m | 60.1 | 242.41 | 14568.84
7 | 010302001006 | 泥浆护壁成孔灌注桩 软岩 D800 | 1.土壤级别：综合考虑 2.单桩长度、根数：详设计施工图及地勘资料 3.桩截面：桩径800mm 4.成孔方法：旋挖钻机钻孔 5.废弃料品种：综合考虑 6.废弃料运距：投标人自行考虑 5.其他：其他未说明问题详设计、满足规范要求 | m | 6.4 | 375.71 | 2404.54
8 | 010302001007 | 泥浆护壁成孔灌注桩 C30 | 1.混凝土种类：商品混凝土 2.混凝土强度等级：C30 3.其他：其他未说明问题详设计、满足规范要求 | m3 | 35.42 | 56.53 | 2002.29
9 | 010302001008 | 钢护筒埋设 | 1.钢护筒埋设，含试桩 2.其他：满足设计及规范要求 | t | 1 | 298.81 | 298.81
10 | 010302007002 | 声测管 | 1.直径50mm、壁厚3mm的钢管 | m | 66.5 | 22.18 | 1474.97
11 | 010301004002 | 截（凿）桩头 | 1.桩类型：灌注桩 2.桩头截面、高度：综合 3.混凝土强度等级：综合 4.有无钢筋：有钢筋 | m3 | 2.01 | 216.25 | 434.66
12 | 010101004002 | 桩间挖土方增加普工 | 1.桩数量按设计，每根桩增加0.6个工日； 2.其他：满足设计及相关规范要求，满足现场施工要求； | 工日 | 4.8 | 152.12 | 730.18
13 | 010103002008 | 泥浆外运 | 1.废弃料品种：综合考虑 2.运距：5km 3.其他：其他未说明问题详设计、满足规范要求 | m3 | 33.41 | 67.93 | 2269.54
14 | 010515001014 | 现浇构件钢筋 HRB400 直径≤φ10 | 1.钢筋种类、规格：HRB400 直径≤φ10 2.钢筋的除锈、连接方式（螺纹套筒除外）、搭接综合考虑，费用包括在投标报价综合单价内，不再单独计量计价 3.钢筋连接方式无论采用绑扎、焊接、机械连接、植筋等由投标人按设计要求及相关规范要求实施，其费用考虑在综合单价中，且达到设计及施工现行规范，结算时不再单独计量计价 4.弧形构件钢筋制作安装由投标人自行综合考虑在投标报价中，结算时不作调整 5.其他：满足设计及规范要求 | t | 1.64 | 1410.04 | 2312.47
15 | 010515001015 | 现浇构件钢筋 HRB400 直径φ12～14 | 1.钢筋种类、规格：HRB400 直径φ12～14 2.钢筋的除锈、连接方式（螺纹套筒除外）、搭接综合考虑，费用包括在投标报价综合单价内，不再单独计量计价 3.钢筋连接方式无论采用绑扎、焊接、机械连接、植筋等由投标人按设计要求及相关规范要求实施，其费用考虑在综合单价中，且达到设计及施工现行规范，结算时不再单独计量计价 4.弧形构件钢筋制作安装由投标人自行综合考虑在投标报价中，结算时不作调整 5.其他：满足设计及规范要求 | t | 1.273 | 1462.69 | 1862.00
16 | 010515001016 | 现浇构件钢筋 HRB400 直径φ>16 | 1.钢筋种类、规格：HRB400 直径φ＞16 2.钢筋的除锈、连接方式（螺纹套筒除外）、搭接综合考虑，费用包括在投标报价综合单价内，不再单独计量计价 3.钢筋连接方式无论采用绑扎、焊接、机械连接、植筋等由投标人按设计要求及相关规范要求实施，其费用考虑在综合单价中，且达到设计及施工现行规范，结算时不再单独计量计价 4.弧形构件钢筋制作安装由投标人自行综合考虑在投标报价中，结算时不作调整 5.其他：满足设计及规范要求 | t | 2.173 | 1537.98 | 3342.03
|  | 分部小计 |  |  |  |  | 31700.33
0104 砌筑工程
17 | 010401003003 | 实心砖墙 | 1.砖品种、规格、强度等级：MU10页岩标准砖 2.墙体类型：综合 3.砂浆强度等级、配合比：干混砌筑砂浆 M7.5 | m3 | 1.47 | 200.92 | 295.35
18 | 010401004003 | 多孔砖墙 | 1.砖品种、规格、强度等级：烧结多孔砖 200*90*90mm 2.墙体类型：综合 3.砂浆强度等级、配合比：干混砌筑砂浆 M7.5 | m3 | 35.16 | 193.77 | 6812.95
19 | 010401014003 | 砖地沟 | 2.20厚1:2.5水泥砂浆粉光 3.M5水泥砂浆砌砖 4.100厚C10混凝土垫层 5.C20预制钢筋混凝土盖板 6.做法：详见设计 | m | 30.89 | 75.25 | 2324.47
20 | 010401012003 | 室外砖砌台阶 | 1.防滑地砖800*800 2.M5水泥砂浆砌非黏土实心砖 3.100厚C15混凝土垫层 4.素土夯实 5.其他：参见西南18J812-10-1C，满足设计及现行规范要求。 | m2 | 10.9 | 100.40 | 1094.36
0105 混凝土及钢筋混凝土工程
21 | 010503001003 | 基础梁 C30 | 1.混凝土种类：商品混凝土 2.混凝土强度等级：C30 3.其他：满足设计及规范要求 | m3 | 4.75 | 43.92 | 208.62
22 | 010502001003 | 矩形柱 C30 | 1.混凝土种类：商品混凝土 2.混凝土强度等级：C30 3.其他：满足设计及规范要求 | m3 | 12.33 | 57.50 | 708.98
23 | 010503002003 | 矩形梁 C30 | 1.混凝土种类：商品混凝土 2.混凝土强度等级：C30 3.其他：满足设计及规范要求 | m3 | 1.52 | 45.40 | 69.01
24 | 010505001005 | 有梁板 C30 | 1.混凝土种类：商品混凝土 2.混凝土强度等级：C30 3.其他：满足设计及规范要求 | m3 | 20.13 | 46.79 | 941.88
25 | 010504001003 | 直形墙 C30 | 1.混凝土种类 2.混凝土强度等级 | m3 | 11.92 | 61.57 | 733.91
26 | 010506001003 | 直形楼梯 C30 | 1.混凝土种类：商品混凝土 2.混凝土强度等级：C30 3.其他：满足设计及规范要求 | m2 | 19.18 | 39.91 | 765.47
27 | 010505001006 | 雨篷 C30 | 1.混凝土种类：商品混凝土 2.混凝土强度等级：C30 3.其他：满足设计及规范要求 | m3 | 0.69 | 88.26 | 60.90
28 | 010507005003 | 窗台造型 C30 | 1.混凝土种类：商品混凝土 2.混凝土强度等级：C30 3.其他：满足设计及规范要求 | m3 | 0.58 | 158.52 | 91.94
29 | 010502002003 | 构造柱 C25 | 1.混凝土种类：商品混凝土 2.混凝土强度等级：C25 3.其他：满足设计及规范要求 | m3 | 2.98 | 82.01 | 244.39
30 | 010503005003 | 过梁 C25 | 1.混凝土种类：商品混凝土 2.混凝土强度等级：C25 3.其他：满足设计及规范要求 | m3 | 0.29 | 79.06 | 22.93
31 | 010507007005 | 翻边（止水带） C20 | 1.混凝土种类：商品混凝土 2.混凝土强度等级：C20 3.其他：满足设计及规范要求 | m3 | 0.45 | 65.83 | 29.62
32 | 010507007006 | 其他构件 C20 | 1.混凝土种类：商品混凝土 2.混凝土强度等级：C20 3.其他：满足设计及规范要求 | m3 | 0.1 | 158.52 | 15.85
33 | 010507001003 | 散水 C15 | 1.250厚滤水性强种植土 2.60mm厚C15混凝土 3.150厚粒径5-32卵石灌M2.5混合砂浆垫层 3.其他：详见图集西南18J812-7-5 满足设计及规范要求 | m2 | 16.38 | 47.72 | 781.65
34 | 010515001017 | 现浇构件钢筋 HPB300 直径≤φ10 | 1.钢筋种类、规格：HPB300 直径≤φ10 2.钢筋的除锈、连接方式（螺纹套筒除外）、搭接综合考虑，费用包括在投标报价综合单价内，不再单独计量计价 3.钢筋连接方式无论采用绑扎、焊接、机械连接、植筋等由投标人按设计要求及相关规范要求实施，其费用考虑在综合单价中，且达到设计及施工现行规范，结算时不再单独计量计价 4.弧形构件钢筋制作安装由投标人自行综合考虑在投标报价中，结算时不作调整 5.其他：满足设计及规范要求 | t | 0.46 | 1290.41 | 593.59
35 | 010515001018 | 现浇构件钢筋 HRB400 直径≤φ10 | 1.钢筋种类、规格：HRB400 直径≤φ10 2.钢筋的除锈、连接方式（螺纹套筒除外）、搭接综合考虑，费用包括在投标报价综合单价内，不再单独计量计价 3.钢筋连接方式无论采用绑扎、焊接、机械连接、植筋等由投标人按设计要求及相关规范要求实施，其费用考虑在综合单价中，且达到设计及施工现行规范，结算时不再单独计量计价 4.弧形构件钢筋制作安装由投标人自行综合考虑在投标报价中，结算时不作调整 5.其他：满足设计及规范要求 | t | 3.586 | 1410.04 | 5056.40
36 | 010515001019 | 现浇构件钢筋 HRB400 直径φ12～14 | 1.钢筋种类、规格：HRB400 直径φ12～14 2.钢筋的除锈、连接方式（螺纹套筒除外）、搭接综合考虑，费用包括在投标报价综合单价内，不再单独计量计价 3.钢筋连接方式无论采用绑扎、焊接、机械连接、植筋等由投标人按设计要求及相关规范要求实施，其费用考虑在综合单价中，且达到设计及施工现行规范，结算时不再单独计量计价 4.弧形构件钢筋制作安装由投标人自行综合考虑在投标报价中，结算时不作调整 5.其他：满足设计及规范要求 | t | 0.959 | 1462.69 | 1402.72
37 | 010515001020 | 现浇构件钢筋 HRB400 直径φ16～25 | 1.钢筋种类、规格：HRB400 直径φ16～25 2.钢筋的除锈、连接方式（螺纹套筒除外）、搭接综合考虑，费用包括在投标报价综合单价内，不再单独计量计价 3.钢筋连接方式无论采用绑扎、焊接、机械连接、植筋等由投标人按设计要求及相关规范要求实施，其费用考虑在综合单价中，且达到设计及施工现行规范，结算时不再单独计量计价 4.弧形构件钢筋制作安装由投标人自行综合考虑在投标报价中，结算时不作调整 5.其他：满足设计及规范要求 | t | 2.495 | 1537.98 | 3837.26
38 | 010515001021 | 砌体加固筋 HPB300 直径≤φ10 | 1.钢筋种类、规格：HPB300 直径≤φ10 2.钢筋的除锈、连接方式（螺纹套筒除外）、搭接综合考虑，费用包括在投标报价综合单价内，不再单独计量计价 3.钢筋连接方式无论采用绑扎、焊接、机械连接、植筋等由投标人按设计要求及相关规范要求实施，其费用考虑在综合单价中，且达到设计及施工现行规范，结算时不再单独计量计价 4.弧形构件钢筋制作安装由投标人自行综合考虑在投标报价中，结算时不作调整 5.其他：满足设计及规范要求 | t | 0.234 | 1290.41 | 301.96
39 | 010515009003 | 支撑钢筋（铁马） | 1.型钢、钢筋种类：综合考虑 2.规格：综合考虑 | t | 0.034 | 829.14 | 28.19
40 | 010516002003 | 预埋铁件 | 1.钢材种类：综合 2.规格：综合 | t | 0.021 | 6099.21 | 128.08
|  | 分部小计 |  |  |  |  | 16023.35
|  | 分部小计 |  |  |  |  | 26550.48
0106 金属结构工程
41 | 010607005003 | 砌块墙钢丝网加固 | 1.材料品种、规格:1.0mm孔径20mm镀锌钢丝网 2.部位：不同材料交接处等 3.其他：满足设计及规范要求 | m2 | 156.59 | 11.45 | 1792.96
42 | 010606008003 | 检修爬梯 | 1.详见设计 钢制检修梯； | t | 0.027 | 5594.59 | 151.05
43 | 011001003005 | 300mm宽玻纤网格布 | 1、墙基层处理，填充墙与砼梁、墙、柱等交界处铺钉300mm宽玻纤网格（160g/m²） | m2 | 16.14 | 25.77 | 415.93
|  | 分部小计 |  |  |  |  | 2359.94
0108 门窗工程
44 | 010801002003 | 成品实木套装门 | 1.门类型：成品实木套装门 2.框截面尺寸及开启方式：尺寸综合，开启方式综合 3.门扇厚度：满足设计及相关规范要求 4.五金材料：拉手、风撑、闭门器、顺序器、门锁等配件及五金等费用含在本项清单综合单价中，门套包含在综合单价内 5.其它：详设计及相关规范要求 | m2 | 7.12 | 76.08 | 541.69
45 | 010802001003 | 断桥铝合金平开门 6中透光Low-E+9A+6透明中空玻璃 | 1.门类型：断桥隔热铝合金平开门 2.框截面尺寸及开启方式：尺寸综合，开启方式综合 3.门扇厚度：满足设计及相关规范要求 4.玻璃品种、厚度：6中透光Low-E+9A+6透明中空玻璃 4.五金材料：拉手、风撑、闭门器、顺序器、门锁等配件及五金等费用含在本项清单综合单价中，门套包含在综合单价内 5.其它：详设计及相关规范要求 | m2 | 8.22 | 57.66 | 473.97
46 | 010807001003 | 断桥铝合金窗 6中透光Low-E+9A+6透明中空玻璃 | 1.窗类型：断桥隔热铝合金窗(包含平开窗上部固定窗) 2.窗洞尺寸：详设计 3.材料种类：断桥铝合金 4.玻璃品种、厚度：6中透光Low-E+9A+6透明中空玻璃 5.五金材料：详设计 6.其他：其他未说明问题详设计、满足规范要求 | m2 | 42.24 | 57.98 | 2449.08
|  | 分部小计 |  |  |  |  | 3464.74
0109 屋面及防水工程
屋4-上人屋面
47 | 010902003003 | 屋面刚性层 | 1.40厚C20细石混凝土内配φ6@200钢筋双向，表面收平压光。 | m2 | 38.98 | 16.09 | 627.19
48 | 010902001005 | 聚酯胎SBS弹性体改性沥青防水卷材 厚3.0mm | 1.3.0厚聚酯胎SBS改性沥青卷材防水层 | m2 | 38.98 | 16.95 | 660.71
49 | 011003001005 | 聚酯无纺布隔离层（200g/㎡) | 1.聚脂无纺布隔离层一道(200g/m²) | m2 | 38.98 | 5.63 | 219.46
50 | 011001001009 | 挤塑聚苯保温板B1级 厚70mm | 1.挤塑聚苯乙烯泡沫塑料板(XPS)保温层，密度30 KG/立方米，耐火等级B1级，倒置式屋面保温层厚度按照计算厚度增加25%取值 | m2 | 38.98 | 3.19 | 124.35
51 | 010904002013 | 聚合物水泥(JS)防水涂料 厚1.5mm （两层） | 1.1.5厚JS-聚合物水泥防水涂料（II型） +1.5厚JS-聚合物水泥防水涂料（II型），上翻至最高完成面300 | m2 | 47.74 | 25.19 | 1202.57
52 | 011101006017 | 20厚1:2水泥砂浆找平层 | 1.20厚1： 2水泥砂浆找平层，防水基层处理及R角施工 | m2 | 38.98 | 7.90 | 307.94
53 | 011001001010 | 保温隔热屋面 1:6水泥炉渣 | 1.最薄处30厚1:6水泥炉渣找坡2%，捣实，面层收平 | m3 | 1.17 | 277.34 | 324.49
|  | 分部小计 |  |  |  |  | 3466.71
屋4-不上人屋面
54 | 011101006018 | 20 厚 1:2.5 水泥砂浆保护层 | 1.20 厚 1:2.5 水泥砂浆保护层，表面收平压光 | m2 | 12 | 7.90 | 94.80
55 | 010902001006 | 聚酯胎SBS弹性体改性沥青防水卷材 厚3.0mm | 1.3.0厚聚酯胎SBS改性沥青卷材防水层 | m2 | 12 | 16.95 | 203.40
56 | 011003001006 | 聚酯无纺布隔离层（200g/㎡) | 1.聚脂无纺布隔离层一道(200g/m²) | m2 | 12 | 5.63 | 67.56
57 | 011001001011 | 挤塑聚苯保温板B1级 厚70mm | 1.挤塑聚苯乙烯泡沫塑料板(XPS)保温层，密度30 KG/立方米，耐火等级B1级，倒置式屋面保温层厚度按照计算厚度增加25%取值 | m2 | 12 | 3.19 | 38.28
58 | 010904002014 | 聚合物水泥(JS)防水涂料 厚1.5mm（两层） | 1.1.5厚JS-聚合物水泥防水涂料（II型） +1.5厚JS-聚合物水泥防水涂料（II型），上翻至最高完成面300 | m2 | 16.38 | 25.19 | 412.61
59 | 011101006019 | 20厚1:2水泥砂浆找平层 | 1.20厚1： 2水泥砂浆找平层，防水基层处理及R角施工 | m2 | 12 | 7.90 | 94.80
60 | 011001001012 | 保温隔热屋面 1:6水泥炉渣 | 1.最薄处30厚1:6水泥炉渣找坡2%，捣实，面层收平 | m3 | 0.36 | 277.34 | 99.84
|  | 分部小计 |  |  |  |  | 1011.29
屋5-雨棚、屋面构架
61 | 010904002015 | 聚合物水泥(JS)防水涂料 厚1.5mm | 1.1.5厚JS- 聚合物水泥防水涂料(Ⅱ型)，上翻至最高完成面250 | m2 | 6.87 | 12.59 | 86.49
62 | 011101006020 | 20 厚 1:2.5 水泥砂浆保护层 | 1.最薄20 厚 1:2.5 水泥砂浆保护层兼找坡（1%朝向排水方向），表面 收平压光。 | m2 | 5.72 | 7.90 | 45.19
|  | 分部小计 |  |  |  |  | 131.68
|  | 分部小计 |  |  |  |  | 4609.68
0111 楼地面装饰工程
楼1
63 | 010904002016 | 聚合物水泥(JS)防水涂料 厚1.5mm | 1.防水膜品种：聚合物水泥(JS)防水涂料 Ⅱ型 2.涂膜厚度、遍数：1.5mm 3.其他:满足设计及规范要求 | m2 | 9.34 | 12.59 | 117.59
64 | 011101006021 | 20厚1:3水泥砂浆找平层 | 1.20厚1:3水泥砂浆找平层 | m2 | 6.84 | 7.90 | 54.04
65 | 011102003007 | 800*800*10mm防滑地砖楼地面 | 1.结合层厚度、砂浆配合比：20mm厚M15干混砂浆结合层 2.面层材料品种、规格、颜色：防滑地砖 800*800*10mm 3.嵌缝材料种类：满足设计要求 4.其他:满足设计及规范要求 | m2 | 6.84 | 41.11 | 281.19
|  | 分部小计 |  |  |  |  | 452.82
楼2
66 | 011101006022 | 20厚1:3水泥砂浆找平层 | 1.20厚1:3水泥砂浆找平层 | m2 | 87.53 | 7.90 | 691.49
67 | 011102003008 | 800*800*10mm防滑地砖楼地面 | 1.结合层厚度、砂浆配合比：20厚1:3干硬性水泥砂结合层上洒水泥粉并洒清水适量 2.面层材料品种、规格、颜色：防滑地砖 800*800*10mm 3.嵌缝材料种类：满足设计要求 4.其他:满足设计及规范要求 | m2 | 87.53 | 41.11 | 3598.36
|  | 分部小计 |  |  |  |  | 4289.85
踢脚
68 | 011105003003 | 地砖踢脚线 | 1、8厚内墙面砖，高度100，品种同楼面，外露面需倒角磨边 2、12厚1:3水泥砂浆找平层,分两次抹（另列） | m2 | 10.56 | 98.84 | 1043.75
69 | 011101006023 | 12厚1:3水泥砂浆找平层 | 1.12厚1:3水泥砂浆找平层,分两次抹 | m2 | 10.56 | 4.82 | 50.90
|  | 分部小计 |  |  |  |  | 1094.65
|  | 分部小计 |  |  |  |  | 5837.32
0112 墙、柱面装饰与隔断、幕墙工程
外1
70 | 011101006024 | 20mm厚1：3水泥防水砂浆 | 1.20mm厚1：3水泥防水砂浆，两次成活，压实抹平 | m2 | 278.26 | 24.48 | 6811.80
71 | 010904002017 | 聚合物水泥(JS)防水涂料 厚1.2mm （墙面） | 1.1.2厚JS-聚合物水泥防水涂料（Ⅱ型） | m2 | 278.26 | 11.54 | 3211.12
72 | 011001003006 | 聚苯乙烯保温板A2级 厚35mm | 1.保温隔热部位：外墙面 2.保温隔热材料品种、规格：保温板(燃烧等级A级）粘锚结合，厚度详节能设计图纸 | m2 | 278.26 | 38.10 | 10601.71
73 | 011201001007 | 5mm抗裂砂浆 | 1.5厚抗裂砂浆，内铺160克/m²耐碱玻纤网格布 | m2 | 278.26 | 25.08 | 6978.76
74 | 011407001005 | 浅灰色涂料 | 1.浅灰色涂料，一底两面 2.详见设计图 | m2 | 278.26 | 23.40 | 6511.28
75 | 011201001008 | 女儿墙内侧抹灰 | 1.20mm厚1：3水泥砂浆 | m2 | 45.5 | 18.05 | 821.28
|  | 分部小计 |  |  |  |  | 34935.95
内1 面砖墙面
76 | 011201004003 | 15mm厚1:3水泥砂浆找平 | 1.15mm厚1:3水泥砂浆找平（,两次成活） | m2 | 37.6 | 9.27 | 348.55
77 | 010904002018 | 聚合物水泥(JS)防水涂料 厚1.2mm （墙面） | 1.1.2厚JS-聚合物水泥防水涂料（Ⅱ型）整墙面 | m2 | 25.49 | 11.54 | 294.15
78 | 011204003003 | 300*600*8mm墙砖 | 1.墙体类型：综合 2.基层处理：水：水泥：粗砂：805胶水=0.6：1：0.5：0.08刷一道 2.安装方式：5厚1：2建筑胶水泥砂浆粘接层 3.面层材料品种、规格、颜色：300*600*8mm墙砖 4.缝宽、嵌缝材料种类：满足设计要求 | m2 | 37.6 | 61.77 | 2322.55
|  | 分部小计 |  |  |  |  | 2965.25
内2 无机涂料墙面
79 | 011201001009 | 15厚M15预拌砂浆抹灰 | 1.15厚M15预拌砂浆抹灰，满挂钢丝网 | m2 | 287.71 | 16.82 | 4839.28
80 | 011407001006 | 白色无机涂料 | 1.白色无机涂料 | m2 | 287.71 | 23.40 | 6732.41
|  | 分部小计 |  |  |  |  | 11571.69
|  | 分部小计 |  |  |  |  | 49472.89
0113 天棚工程
棚1
81 | 010902002003 | 聚合物水泥(JS)防水涂料 厚1mm | 1.1.0厚JS-聚合物水泥防水涂料（Ⅱ型）防潮层 | m2 | 6.84 | 9.86 | 67.44
82 | 011302001003 | 1.0厚铝扣板吊顶 | 1.基层处理：1.0厚JS-聚合物水泥防水涂料（Ⅱ型）防潮层（（另列） 2.吊顶形式、吊杆规格、高度：φ8吊杆，间距1200mm 3.龙骨材料种类、规格、中距：轻钢龙骨 4.面层材料品种、规格：铝合金扣板 300*300 5.压条材料种类、规格：满足设计要求 | m2 | 6.84 | 95.40 | 652.54
|  | 分部小计 |  |  |  |  | 719.98
棚2
83 | 011407002003 | 天棚喷无机涂料 | 1.基层类型 2.喷刷涂料部位 3.腻子种类 4.刮腻子要求 5.涂料品种、喷刷遍数 | m2 | 115.76 | 12.28 | 1421.53
|  | 分部小计 |  |  |  |  | 1421.53
|  | 分部小计 |  |  |  |  | 2141.51
0115 其他装饰工程
84 | 011503001005 | 成品铁矩管楼梯栏杆 | 1.成品楼梯栏杆 2.栏杆材料种类、规格：详设计 3.其他:满足设计及规范要求 | m2 | 11.83 | 58.27 | 689.33
85 | 011503001006 | 成品钢矩管护窗栏杆 | 1.成品护窗栏杆 2.栏杆材料种类、规格：详设计 3.其他:满足设计及规范要求 | m2 | 2.4 | 205.02 | 492.05
|  | 分部小计 |  |  |  |  | 1181.38
单价措施项目清单
脚手架工程
86 | 011701001003 | 综合脚手架 | 1.建筑结构形式：综合 2.檐口高度：单层建筑(檐口高度) ≤15m 3.搭设方式：综合 4.搭设高度：综合 5.满足设计及现行施工规范要求，综合单价中包含完成此项目的全部工作内容的费用 | m2 | 132.03 | 19.29 | 2546.86
87 | 011701002003 | 外脚手架 | 1.搭设方式：双排脚手架 2.搭设高度：高度≤15m 3.脚手架材质：综合考虑 4.其他：满足设计及相关规范要求 | m2 | 272.58 | 18.70 | 5097.25
|  | 分部小计 |  |  |  |  | 7644.11
混凝土模板及支架（撑 ）
88 | 011702002003 | 矩形柱 | 1.构件类型：柱模板 2.模板材料：投标人自行考虑 3.支架材料：投标人自行考虑 4.本项目投标人应根据设计图、投标施工组织设计、现场实际情况综合报价，不论采用何种支模方式均执行该综合单价 5.综合单价内应包含模板支架及模板的安拆、维修、维护、运输等相关费用 6.其他要求：满足设计与施工验收规范 | m2 | 120.32 | 48.97 | 5892.07
89 | 011702003003 | 构造柱 | 1.构件类型：构造柱模板 2.模板材料：投标人自行考虑 3.支架材料：投标人自行考虑 4.本项目投标人应根据设计图、投标施工组织设计、现场实际情况综合报价，不论采用何种支模方式均执行该综合单价 5.综合单价内应包含模板支架及模板的安拆、维修、维护、运输等相关费用 6.其他要求：满足设计与施工验收规范 | m2 | 31.53 | 45.42 | 1432.09
90 | 011702005003 | 基础梁 | 1.构件类型：基础梁模板 2.模板材料：投标人自行考虑 3.支架材料：投标人自行考虑 4.本项目投标人应根据设计图、投标施工组织设计、现场实际情况综合报价，不论采用何种支模方式均执行该综合单价 5.综合单价内应包含模板支架及模板的安拆、维修、维护、运输等相关费用 6.其他要求：满足设计与施工验收规范 | m2 | 56.95 | 46.77 | 2663.55
91 | 011702006003 | 矩形梁 | 1.构件类型：矩形梁模板 2.模板材料：投标人自行考虑 3.支架材料：投标人自行考虑 4.本项目投标人应根据设计图、投标施工组织设计、现场实际情况综合报价，不论采用何种支模方式均执行该综合单价 5.综合单价内应包含模板支架及模板的安拆、维修、维护、运输等相关费用 6.其他要求：满足设计与施工验收规范 | m2 | 16.96 | 47.42 | 804.24
92 | 011702011003 | 直形墙 | 1.梁截面形状 2.支撑高度 | m2 | 115.03 | 48.56 | 5585.86
93 | 011702009003 | 过梁 | 1.构件类型：过梁模板 2.模板材料：投标人自行考虑 3.支架材料：投标人自行考虑 4.本项目投标人应根据设计图、投标施工组织设计、现场实际情况综合报价，不论采用何种支模方式均执行该综合单价 5.综合单价内应包含模板支架及模板的安拆、维修、维护、运输等相关费用 6.其他要求：满足设计与施工验收规范 | m2 | 4.81 | 55.86 | 268.69
94 | 011702014003 | 有梁板 | 1.构件类型：有梁板模板 2.模板材料：投标人自行考虑 3.支架材料：投标人自行考虑 4.本项目投标人应根据设计图、投标施工组织设计、现场实际情况综合报价，不论采用何种支模方式均执行该综合单价 5.综合单价内应包含模板支架及模板的安拆、维修、维护、运输等相关费用 6.其他要求：满足设计与施工验收规范 | m2 | 190.65 | 49.27 | 9393.33
95 | 011702023003 | 雨篷 | 1.构件类型：雨篷模板 2.模板材料：投标人自行考虑 3.支架材料：投标人自行考虑 4.本项目投标人应根据设计图、投标施工组织设计、现场实际情况综合报价，不论采用何种支模方式均执行该综合单价 5.综合单价内应包含模板支架及模板的安拆、维修、维护、运输等相关费用 6.其他要求：满足设计与施工验收规范 | m2 | 6.72 | 73.48 | 493.79
96 | 011702024003 | 楼梯 | 1.构件类型：楼梯模板 2.模板材料：投标人自行考虑 3.支架材料：投标人自行考虑 4.本项目投标人应根据设计图、投标施工组织设计、现场实际情况综合报价，不论采用何种支模方式均执行该综合单价 5.综合单价内应包含模板支架及模板的安拆、维修、维护、运输等相关费用 6.其他要求：满足设计与施工验收规范 | m2 | 19.18 | 114.49 | 2195.92
97 | 011702025003 | 其它现浇构件 | 1.构件类型：其它现浇构件模板 2.模板材料：投标人自行考虑 3.支架材料：投标人自行考虑 4.本项目投标人应根据设计图、投标施工组织设计、现场实际情况综合报价，不论采用何种支模方式均执行该综合单价 5.综合单价内应包含模板支架及模板的安拆、维修、维护、运输等相关费用 6.其他要求：满足设计与施工验收规范 | m2 | 1.43 | 65.34 | 93.44
98 | 011702008005 | 砼翻边 | 1.构件类型：砼翻边模板 2.模板材料：投标人自行考虑 3.支架材料：投标人自行考虑 4.本项目投标人应根据设计图、投标施工组织设计、现场实际情况综合报价，不论采用何种支模方式均执行该综合单价 5.综合单价内应包含模板支架及模板的安拆、维修、维护、运输等相关费用 6.其他要求：满足设计与施工验收规范 | m2 | 4.85 | 47.96 | 232.61
99 | 011702029003 | 散水 | 1.构件类型：散水模板 2.模板材料：投标人自行考虑 3.支架材料：投标人自行考虑 4.本项目投标人应根据设计图、投标施工组织设计、现场实际情况综合报价，不论采用何种支模方式均执行该综合单价 5.综合单价内应包含模板支架及模板的安拆、维修、维护、运输等相关费用 6.其他要求：满足设计与施工验收规范 | m2 | 3.09 | 30.68 | 94.80
100 | 011702008006 | 窗台造型 | 1.梁截面形状 2.支撑高度 | m2 | 18.86 | 47.96 | 904.53
|  | 分部小计 |  |  |  |  | 30054.92
垂直运输
101 | 011703001003 | 垂直运输 | 1.建筑物建筑类型及结构形式：详施工设计； 2.地下室建筑面积：详施工设计； 3.建筑物檐口高度、层数：详施工设计； 4.其它满足设计、施工及验收规范要求； | m2 | 132.03 | 15.22 | 2009.50
|  | 分部小计 |  |  |  |  | 2009.50
|  | 分部小计 |  |  |  |  | 39708.53
合 计 | [6 empty] | 167299.94

## F.4 总价措施项目清单计价表(表-11)【4号瞭望台‖建筑~
总价措施项目清单计价表
工程名称：遂宁市安居区国家储备林项目（一期）-海龙村建设项目（基础设施部分）-横山镇劳务分包\横山镇-劳务2\4号瞭望台【建筑与装饰工程】 |  |  |  | 标段：/
序 号 | 项目编码 | 项目名称 | 计算基础 | 费率 （%） | 金额 （元） | 调整费率 (%) | 调整后 金额(元) | 备注
1 | 011707001003 | 安全文明施工费
1.1 | ① | 环境保护费 | 不含总价措施税前工程造价 | 0
1.2 | ② | 文明施工费 | 不含总价措施税前工程造价
1.3 | ③ | 安全施工费 | 不含总价措施税前工程造价 | 0
1.4 | ④ | 临时设施费 | 不含总价措施税前工程造价 | 0
2 | 011707002003 | 夜间施工增加费
3 | 011707003003 | 非夜间施工照明
4 | 011707004003 | 二次搬运费
5 | 011707005003 | 冬雨季施工增加费
6 | 011707006003 | 地上、地下设施、建筑物的临时保护设施
7 | 011707007003 | 已完工程及设备保护费
8 | 011707008003 | 工程定位复测费
合 计 | [5 empty] | - | - | -

## G.1 其他项目清单计价汇总表(表-12)【4号瞭望台‖建筑~
其他项目清单与计价汇总表
工程名称：遂宁市安居区国家储备林项目（一期）-海龙村建设项目（基础设施部分）-横山镇劳务分包\横山镇-劳务2\4号瞭望台【建筑与装饰工程】 |  | 标段：/
序号 | 项 目 名 称 | 金额（元） | 结算金额(元) | 备注
1 | 暂列金额
2 | 暂估价
2.1 | 材料(工程设备)暂估价/结算价 | -
2.2 | 专业工程暂估价/结算价
3 | 计日工
4 | 总承包服务费
合 计 |  |  |  | -

## G.2 暂列金额明细表(表-12-1)【4号瞭望台‖建筑与装~
暂列金额明细表
工程名称：遂宁市安居区国家储备林项目（一期）-海龙村建设项目（基础设施部分）-横山镇劳务分包\横山镇-劳务2\4号瞭望台【建筑与装饰工程】 |  | 标段：/
序号 | 项目名称 | 计量单位 | 暂定金额(元) | 备注
1 | 暂列金额 | 项
合 计 |  |  |  | -

## G.4 专业工程暂估价表(表-12-3)【4号瞭望台‖建筑与~
专业工程暂估价及结算价表
工程名称：遂宁市安居区国家储备林项目（一期）-海龙村建设项目（基础设施部分）-横山镇劳务分包\横山镇-劳务2\4号瞭望台【建筑与装饰工程】 |  |  | 标段：/
序号 | 工程名称 | 工程内容 | 暂估金额(元) | 结算金额(元) | 差额±(元) | 备注
合 计 |  |  |  | - | - | -

## L.2 承包人提供主要材料和工程设备一览表(表-21)【4号~
承包人提供主要材料和工程设备一览表 （适用造价信息差额调整法）
工程名称：遂宁市安居区国家储备林项目（一期）-海龙村建设项目（基础设施部分）-横山镇劳务分包\横山镇-劳务2\4号瞭望台【建筑与装饰工程】 |  |  |  |  | 标段：/
序号 | 名称、规格、型号 | 单位 | 数量 | 风险系数(%) | 基准单价(元) | 投标单价(元) | 发承包人确认单价(元) | 备注
1 | 柴油(机械) | L | 880.003 |  | 6.34
2 | 水 | m3 | 124.119 |  | 3.91
3 | 干混砌筑砂浆 M7.5 | t | 10.932
4 | 标准砖 | 千匹 | 3.873
5 | 其他材料费 | 元 | 2191.376 |  | 1.00
6 | 干混地面砂浆 M20 | t | 3.074
7 | 商品混凝土 C30 | m3 | 99.436
8 | 商品混凝土 C25 | m3 | 3.286
9 | 商品混凝土 C20 | m3 | 0.585
10 | 水泥 32.5 | kg | 3530.134 |  | 0.42
11 | HPB300 直径≤φ10 | t | 0.742
12 | HRB400 直径≤φ10 | t | 5.592
13 | HRB400 直径φ12～14 | t | 2.377
14 | 焊条 (高强钢筋用) | kg | 59.617 |  | 5.40
15 | 焊条 综合 | kg | 1.014 |  | 4.15
16 | 二等锯材 | m3 | 3.882 |  | 1480.00
17 | 膨胀螺栓(金属胀锚螺栓) M8×75 | 套 | 429.142 |  | 0.24
18 | 石油沥青 30# | kg | 10.252 |  | 5.45
19 | 汽油 | L | 33.802 |  | 6.74
20 | 聚酯胎SBS弹性体改性沥青防水卷材 厚3.0mm | m2 | 57.63
21 | 改性沥青嵌缝油膏 | kg | 5.457 |  | 3.50
22 | SBS改性沥青涂料 | kg | 4.08 |  | 20.00
23 | 聚脂无纺布(200g/m²) | m2 | 58.65 |  | 1.00
24 | 挤塑聚苯保温板B1级 厚70mm | m2 | 52.02
25 | 白水泥 | kg | 110.876 |  | 0.63
26 | 塑料膨胀锚栓 φ8 | 套 | 1324.8 |  | 0.25
27 | 聚合物水泥(JS)防水涂料 Ⅱ型 | kg | 1073.692
28 | 1:6水泥炉渣 | m3 | 1.546 |  | 140.00
29 | 干混地面砂浆 M15 | t | 7.758
30 | 800*800*10mm防滑地砖 | m2 | 98.072
31 | 无机涂料 | kg | 268.833
32 | 干混抹灰砂浆 M15 | t | 20.633
33 | 汽油(机械) | L | 145.872 |  | 6.74
34 | 黏土 | m3 | 1.657 |  | 10.00
35 | 低合金钢焊条 E43系列 | kg | 6.366 |  | 7.06
36 | 商品混凝土 C15 | m3 | 4.586
37 | 锯材 综合 | m3 | 0.433 |  | 1480.00
38 | 脚手架钢材 | kg | 283.513 |  | 3.58
39 | 摊销卡具和支撑钢材 | kg | 253.087 |  | 3.58
40 | 复合模板 | m2 | 152.535 |  | 28.66
41 | 对拉螺栓 | kg | 56.515 |  | 4.15
42 | 对拉螺栓塑料管 | m | 323.755 |  | 1.10
43 | 干混砌筑砂浆 M5 | t | 2.29
44 | 无缝钢管 D57×3.5 | m | 70.49 |  | 21.47
45 | 橡胶密封圈 DN50 | 个 | 9.975 |  | 3.00
46 | 管箍 | 只 | 11.305 |  | 2.23
47 | 镀锌铁丝 φ1.6～1.2 | kg | 2.607 |  | 4.00
48 | HRB400 直径φ>16 | t | 2.282
49 | 铁件 | kg | 4.071 |  | 4.15
50 | 预制沟盖板、井盖板 | m3 | 0.623 |  | 650.00
51 | 干混抹灰砂浆 M20 | t | 1.132
52 | 防滑地砖 800*800 | m2 | 17.554
53 | 5-32卵石 | m3 | 2.736 |  | 176.00
54 | 中砂 | m3 | 0.799
55 | 种植土 | m3 | 4.305 |  | 16.00
56 | 钢丝网 综合 | m2 | 164.43 |  | 3.32
57 | 成品爬式扶梯 | t | 0.027 |  | 5000.00
58 | 杉原木 综合 | m3 | 0.0003 |  | 1100.00
59 | 电焊丝 | kg | 0.084 |  | 4.15
60 | 螺栓 综合 | kg | 0.005 |  | 4.15
61 | 耐碱玻纤网格布（标准） | m2 | 21.735 |  | 0.80
62 | 断桥铝合金平开门 6中透光Low-E+9A+6透明中空玻璃 | m2 | 7.924
63 | 镀锌螺钉 带垫 | 个 | 47.232 |  | 0.04
64 | 圆钢 φ≤10 | t | 0.047
65 | 细石商品混凝土 C20 | m3 | 1.583
66 | 建筑油膏 | kg | 7.722 |  | 5.15
67 | 内墙面砖 | m2 | 10.812 |  | 36.00
68 | 防水粉(液) | kg | 145.467 |  | 1.30
69 | 聚苯乙烯保温板A2级 厚35mm | m2 | 285.258
70 | 胶粘剂 | kg | 690.184 |  | 4.32
71 | 160克/m²耐碱玻纤网格布 | m2 | 375.705 |  | 0.80
72 | 抗裂砂浆 | kg | 974.05
73 | 滑石粉 | kg | 199.176 |  | 0.34
74 | 腻子胶 | kg | 61.524 |  | 1.25
75 | 大白粉 | kg | 6.056 |  | 0.39
76 | 装配式U形轻钢龙骨 | m2 | 6.936 |  | 15.00
77 | 型钢 综合 | kg | 2.72
78 | 加工铁件 | kg | 1.632 |  | 4.15
79 | 铝合金扣板 300*300 | m2 | 6.936 |  | 50.00
80 | 成品铁矩管楼梯栏杆 | m2 | 12.422
81 | 成品钢矩管护窗栏杆 | m2 | 2.52 |  | 160.00
82 | 金属材料摊销 | kg | 20 |  | 4.15
83 | HRB400 直径φ16～25 | t | 2.62
84 | 烧结多孔砖 200×90×90 | 千匹 | 16.771
85 | 螺纹钢 φ＞10 | t | 0.036
86 | 钢材 综合 | kg | 21.525 |  | 4.00
87 | 成品实木套装门 | m2 | 6.89
88 | 合页 | 副 | 12.638 |  | 1.25
89 | 膨胀螺栓 M8 | 套 | 51.546 |  | 0.24
90 | 断桥铝合金窗 6中透光Low-E+9A+6透明中空玻璃 | m2 | 40.799
91 | 805胶水 | kg | 4.219 |  | 1.00
92 | 300*600*8mm墙砖 | m2 | 38.352
93 | 干粉型粘结剂 | kg | 157.92 |  | 3.74

## E.3 单位工程招标控制价汇总表(表-04)【4号瞭望台‖安~
单位工程招标控制价汇总表
工程名称：遂宁市安居区国家储备林项目（一期）-海龙村建设项目（基础设施部分）-横山镇劳务分包\横山镇-劳务2\4号瞭望台【安装工程】 |  | 标段：/
序号 | 汇总内容 | 金 额（元） | 其中:暂估价(元)
1 | 分部分项及单价措施项目 | 31983.99
| 给排水工程 | 19564.93
| 电气工程 | 12030.20
| 单价措施项目 | 388.86
2 | 总价措施项目 |  | -
2.1 | 其中：安全文明施工费 |  | -
3 | 其他项目 |  | -
3.1 | 其中：暂列金额 |  | -
3.2 | 其中：专业工程暂估价 |  | -
3.3 | 其中：计日工 |  | -
3.4 | 其中：总承包服务费 |  | -
4 | 规费 | 771.31 | -
5 | 创优质工程奖补偿奖励费 |  | -
6 | 税前不含税工程造价 | 32755.30 | -
6.1 | 其中：除税甲供材料（设备）费 |  | -
7 | 销项增值税额 | 982.66 | -
8 | 附加税 |  | -
招标控制价/投标报价总价合计=税前不含税工程造价+销项增值税额+附加税 |  | 33737.96

## F.1.1 分部分项工程和单价措施项目清单与计价表(表-0~2
分部分项工程和单价措施项目清单与计价表
工程名称：遂宁市安居区国家储备林项目（一期）-海龙村建设项目（基础设施部分）-横山镇劳务分包\横山镇-劳务2\4号瞭望台【安装工程】 |  |  |  |  | 标段：/
序号 | 项目编码 | 项目名称 | 项目特征 | 计量 单位 | 工程 量 | 金额（元）
[6 empty] | 综合单价 | 合价 | 其 中
暂估价
给排水工程
1 | 031003001005 | 截止阀 DN32（井内） | 1.类型:截止阀 DN32 2.规格、压力等级:阀后压力不大于0.20MPa | 个 | 2 | 35.34 | 70.68
2 | 031003008003 | Y型过滤器 DN32 | 1.名称：Y型过滤器 DN32 2.连接形式：综合考虑 | 组 | 1 | 87.16 | 87.16
3 | 031003013003 | 水表 DN32 | 1.安装部位（室内外）:水表井内 2.型号、规格：DN32 3.连接形式:螺纹连接 | 个 | 1 | 78.35 | 78.35
4 | 031003001006 | 截止阀 DN25(入户） | 1.类型:截止阀 DN25 2.规格、压力等级:详设计图纸 | 个 | 2 | 27.38 | 54.76
5 | 031003005003 | 自动排气阀 DN15 | 1.名称：自动排气阀 2.规格：DN15 | 个 | 1 | 35.73 | 35.73
6 | 031001006019 | PPR塑料给水管 DN32 | 1.安装部位:室内 2.输送介质:给水 3.材质:PP-R 4.型号、规格:DN32mm 5.连接方式:热熔连接 | m | 9.92 | 26.16 | 259.51
7 | 031001006020 | PPR塑料给水管 DN25 | 1.安装部位:室内 2.输送介质:给水 3.材质:PP-R 4.型号、规格:DN25mm 5.连接方式:热熔连接 | m | 4 | 21.92 | 87.68
8 | 031001006021 | PPR塑料给水管 DN20 | 1.安装部位:室内 2.输送介质:给水 3.材质:PP-R 4.型号、规格:DN20mm 5.连接方式:热熔连接 | m | 2.92 | 19.22 | 56.12
9 | 031001006022 | PPR塑料给水管 DN15(冷水） | 1.安装部位:室内 2.输送介质:给水 3.材质:PP-R 4.型号、规格:DN15mm 5.连接方式:热熔连接 | m | 28.74 | 18.34 | 527.09
10 | 031001006023 | PPR塑料给水管 DN15(热水） | 1.安装部位:室内 2.输送介质:给水(热水） 3.材质:PP-R 4.型号、规格:DN15mm 5.连接方式:热熔连接 | m | 21.94 | 18.96 | 415.98
11 | 031001006024 | PPR塑料给水管 DN20(热水） | 1.安装部位:室内 2.输送介质:给水(热水） 3.材质:PP-R 4.型号、规格:DN20mm 5.连接方式:热熔连接 | m | 4.97 | 20.16 | 100.20
12 | 031004006003 | 坐便器 | 1.材质：陶瓷 2.组装形式：坐便器进水阀配件、阀门、软管等成套附件安装 3.型号：综合 | 组 | 2 | 147.16 | 294.32
13 | 031004010003 | 淋浴器 | 1.材质：金属 2.组装方式：成套安装满足使用要求 | 套 | 2 | 286.23 | 572.46
14 | 031004003003 | 洗手盆(台式） | 1.材质：陶瓷 2.组装形式：洗脸盆排水附件、水嘴、阀门、软管等成套附件安装 3.型号： 综合 | 组 | 2 | 263.94 | 527.88
15 | 031006012003 | 电热水器 V=50L,N=3KW | 1.类型：电热水器 2.容积：50升 | 台 | 2 | 149.75 | 299.50
16 | 031004014005 | 地漏 DN50 | 1.材质：综合 2.型号、规格：地漏 DN50 | 个 | 2 | 23.75 | 47.50
17 | 031001006025 | U-PVC塑料排水管 DN100 | 1.安装部位:室内 2.输送介质:排水 3.材质:UPVC 4.型号、规格:DN100mm 5.连接方式：粘接连接 | m | 21.73 | 51.29 | 1114.53
18 | 031001006026 | U-PVC塑料排水管 DN50 | 1.安装部位:室内 2.输送介质:排水 3.材质:UPVC 4.型号、规格:DN50mm 5.连接方式：粘接连接 | m | 7.12 | 23.67 | 168.53
19 | 031002003005 | 刚性套管 DN80 | 1.名称、类型：刚性套管 DN80 | 个 | 1 | 67.48 | 67.48
20 | 031002003006 | 刚性套管 DN150 | 1.名称、类型：刚性套管 DN150 | 个 | 1 | 143.66 | 143.66
21 | 040504008003 | 化粪池 化粪池G9-30SQF | 1.名称：化粪池G9-30SQF 2.型号、规格：做法详图集、含土方、模板工作 | 座 | 1 | 12841.36 | 12841.36
22 | 030901013003 | 灭火器 | 1.形式:灭火器 | 具 | 4 | 63.55 | 254.20
23 | 031001006027 | U-PVC塑料雨水管 DN75 | 1.安装部位:室内 2.输送介质:雨水 3.材质:UPVC 4.型号、规格:DN75mm 5.连接方式：粘接连接 | m | 30.6 | 33.25 | 1017.45
24 | 031004014006 | 侧排雨水斗 YD75 | 1.材质：综合 2.型号、规格：侧排雨水斗 YD75 3.安装方式：详图纸 | 个 | 5 | 88.56 | 442.80
|  | 分部小计 |  |  |  |  | 19564.93
电气工程
25 | 030411001011 | 电气配管 SC40 | 1.名称：电线管 2.材质：镀锌钢管 3.规格：SC40 4.敷设形式及部位：地埋敷设 | m | 16.6 | 14.08 | 233.73
26 | 030408001005 | 电力电缆 WDZB2-YJY-5X16mm2 | 1.型号：铜芯电缆 WDZB2-YJY 2.规格：5X16mm2 3.敷设方式：电缆敷设 | m | 10 | 7.23 | 72.30
27 | 030404017007 | 1#1AL1配电箱 20kW | 1.名称、型号：照明配电箱 2.规格：详系统图 3.离地1.5m | 台 | 1 | 208.39 | 208.39
28 | 030404017008 | 1#2AL1配电箱 10kW | 1.名称、型号：应急照明集中电源 2AL1 2.规格：详系统图 3.离地1.5m | 台 | 1 | 208.39 | 208.39
29 | 030404017009 | 应急照明集中电源 1FP1 0.3kW | 1.名称、型号：应急照明集中电源 1FP1 0.3kW 2.规格：详系统图 3.离地1.5m | 台 | 1 | 820.58 | 820.58
30 | 030411001012 | 电气配管 JDG20 | 1.名称：电气配管 JDG20 2.材质：扣压式薄壁钢导管 3.规格：DN20mm 4.配置形式及部位： 砖、混凝土结构暗配 | m | 187.95 | 7.42 | 1394.59
31 | 030411001013 | 电气配管 SC20 | 1.名称：电线管 2.材质：镀锌钢管 3.规格：SC20 4.敷设形式及部位：砖、混凝土结构暗配 | m | 37.81 | 7.73 | 292.27
32 | 030408001006 | 电力电缆 WDZB2-YJY-5X10mm2 | 1.型号：铜芯电缆 WDZB2-YJY 2.规格：5X10mm2 3.敷设方式：电缆敷设 | m | 6.6 | 6.08 | 40.13
33 | 030411004007 | 电气配线 WDZB2-BYJ-2.5mm2 | 1.配线形式：管内穿线 2.导线型号、材质、规格：WDZB2-BYJ-2.5mm2 3.敷设部位或线制：照明线路 | m | 229.62 | 1.21 | 277.84
34 | 030411004008 | 电气配线 WDZB2-BYJ-4mm2 | 1.配线形式：管内穿线 2.导线型号、材质、规格：WDZB2-BYJ-4mm2 3.敷设部位或线制：照明线路 | m | 213.62 | 0.84 | 179.44
35 | 030404036003 | 浴霸(带排气扇) | 1.名称：浴霸(带排气扇) 2.规格：800W. 220V 3.安装方式：吸顶2.5m以上 | 个 | 2 | 269.65 | 539.30
36 | 030404034009 | 单联单控开关 | 1.名称：单联单控开关 2.材质：综合 3.规格：250V, 10A 4.安装方式：距地1.3m | 只 | 2 | 16.12 | 32.24
37 | 030404034010 | 双联单控开关 | 1.名称：双联单控开关 2.材质：综合 3.规格：250V, 10A 4.安装方式：距地1.3m | 只 | 2 | 19.69 | 39.38
38 | 030404034011 | 三联单控开关 | 1.名称：双联单控开关 2.材质：综合 3.规格：250V, 10A 4.安装方式：距地1.3m | 只 | 2 | 19.69 | 39.38
39 | 030404034012 | 四联单控开关 | 1.名称：四联单控开关 2.材质：综合 3.规格：250V, 10A 4.安装方式：距地1.3m | 只 | 2 | 27.21 | 54.42
40 | 030412005005 | T8 LED单管荧光灯 | 1.名称：双管荧光灯 2.型号：T8 LED 3.规格：15W. 220V 4.安装形式：底边距地2.6m | 套 | 3 | 78.65 | 235.95
41 | 030412005006 | T8 LED双管荧光灯 | 1.名称：双管荧光灯 2.型号：T8 LED 3.规格：2X15W. 220V 4.安装形式：底边距地2.6m | 套 | 9 | 102.47 | 922.23
42 | 030412001009 | 带声控开关吸顶灯 | 1.名称：带声控开关吸顶灯 2.型号：综合 | 套 | 6 | 45.19 | 271.14
43 | 030412001010 | 防水防潮灯 | 1.名称:防水防潮灯 2.型号:24W. 220V 3.类型:吸顶2.5m以上 | 套 | 2 | 62.11 | 124.22
44 | 030404035005 | 单相3+2孔双联暗插座 | 1.名称：单相3+2孔双联暗插座 2.材质：综合 3.规格：250V, 10A安全型 4.安装方式：暗装距地0.3m | 套 | 11 | 19.73 | 217.03
45 | 030404035006 | 单相3+2孔双联暗插座(带防护罩) | 1.名称：单相3+2孔双联暗插座(带防护罩) 2.材质：综合 3.规格：250V, 10A安全型 4.安装方式：暗装距地0.3m | 套 | 2 | 19.73 | 39.46
46 | 030412003007 | 自带电源非集中控制型安全出口指示灯 | 1.名称:自带电源非集中控制型安全出口指示灯 2.型号:DC36V,1W,LED光源 3.安装部位:室内 4.安装高度:壁装，门上0.2m | 套 | 3 | 56.66 | 169.98
47 | 030412003008 | 自带电源非集中控制型疏散指示标志灯 | 1.名称:自带电源非集中控制型疏散指示标志灯 2.型号:DC36V,1W,LED光源 3.安装部位:室内 4.安装高度:吊装或嵌墙 ，吊装距地2.5或嵌墙0.3m | 套 | 5 | 49.25 | 246.25
48 | 030412001011 | 自带电源非集中控制型应急照明灯具（吊装) | 1.名称:自带电源非集中控制型应急照明灯具（吊装) 2.型号:DC36V,5W,LED光源 3.安装部位:室内 4.安装高度:吊装距地2.6m | 套 | 2 | 77.87 | 155.74
49 | 030412001012 | 自带电源非集中控制型应急照明灯具（壁装) | 1.名称:自带电源非集中控制型应急照明灯具（壁装) 2.型号:DC36V,5W,LED光源 3.安装部位:室内 4.安装高度:吊装距地2.5m | 套 | 8 | 71.65 | 573.20
50 | 030412003009 | 自带电源非集中控制型楼层指示灯 | 1.名称:自带电源非集中控制型安全出口指示灯 2.型号:DC36V,1W,LED光源 3.安装部位:室内 4.安装高度:壁装，底边距地2.5m | 套 | 2 | 49.25 | 98.50
51 | 030411006007 | 接线盒 | 1.名称：接线盒 2.材质：综合 3.安装形式：按施工规范要求 | 个 | 42 | 5.29 | 222.18
52 | 030411006008 | 暗装开关（插座）底盒 | 1.名称：暗装开关（插座）盒 2.材质：综合 3.安装形式：开关、插座底盒 | 个 | 21 | 6.25 | 131.25
53 | 030409008007 | MEB等电位端子箱 | 1.名称:MEB等电位端子箱 | 台 | 1 | 86.34 | 86.34
54 | 030409008008 | SEB辅助等电位端子箱 | 1.名称:MEB等电位端子箱 | 台 | 2 | 34.91 | 69.82
55 | 030409008009 | 接地测试端子 | 1.名称:接地测试端子 | 台 | 2 | 11.71 | 23.42
56 | 030409002003 | 接地母线 | 1.名称：基础接地 2.优先利用地坪0.5米以下全部柱子基础内的钢筋网作为接地装置(连接做法同引下线),利用基础圈梁将接地装置围绕建筑形成环形。如四周无基础梁,在距室外地坪0.5米以下用≥Φ12不锈圆钢将四周各独立基础内主筋焊连起来。 | m | 58.48 | 4.97 | 290.65
57 | 030411004009 | 电气配线 WDZB2N-RYJS-2x2.5mm2 | 1.配线形式：管内穿线 2.导线型号、材质、规格：WDZB2-RYJS-2x2.5mm2 3.敷设部位或线制：应急线路 | m | 80.34 | 1.21 | 97.21
58 | 030502012003 | 网络插座 | 1.名称：网络插座 2.类别：综合考虑 3.安装方式：距地0.3M 5.底盒材质、规格：综合考虑 | 个 | 7 | 15.11 | 105.77
59 | 030411006009 | 接线盒 | 1.名称：接线盒 2.材质：综合 3.安装形式：按施工规范要求 | 个 | 8 | 5.29 | 42.32
60 | 030411001014 | 电气配管 SC20（弱电） | 1.名称：电线管 2.材质：镀锌钢管 3.规格：SC20 4.敷设形式及部位：砖、混凝土结构暗配 | m | 8.81 | 7.73 | 68.10
61 | 030411001015 | 电气配管 SC25（弱电） | 1.名称：电线管 2.材质：镀锌钢管 3.规格：SC25 4.敷设形式及部位：砖、混凝土结构暗配 | m | 43.93 | 10.18 | 447.21
62 | 030502006003 | 管内穿线 CAT.6 4Pair UTP | 1.名称：管内穿线 2.规格：CAT.6 4Pair UTP 3.敷设方式：详设计图纸 | m | 87.94 | 4.22 | 371.11
63 | 030414002003 | 送配电装置系统 ≤1kV交流供电 | 1.名称：送配电装置系统 ≤1kV交流供电 2.调试满足设计及规范要求 | 系统 | 1 | 335.49 | 335.49
64 | 030414011003 | 基础接地调试 | 1.名称： 基础接地调试 2.类别：调试满足设计及规范要求 | 系统 | 1 | 1090.48 | 1090.48
65 | 030409003003 | 避雷引下线 | 1.名称 2.材质 3.规格 4.安装部位 5.安装形式 6.断接卡子、箱材质、规格 | m | 22 | 11.61 | 255.42
66 | 030409006003 | 避雷针 | 1.名称 2.材质 3.规格 4.安装形式、高度 | 根 | 1 | 82.42 | 82.42
67 | 030409005003 | 避雷网 | 1.名称 2.材质 3.规格 4.安装形式 5.混凝土块标号 | m | 62.4 | 13.22 | 824.93
|  | 分部小计 |  |  |  |  | 12030.20
单价措施项目清单
68 | 031301017003 | 脚手架搭拆 |  | 项 | 1 | 388.86 | 388.86
|  | 分部小计 |  |  |  |  | 388.86
合 计 | [6 empty] | 31983.99

## F.4 总价措施项目清单计价表(表-11)【4号瞭望台‖安装~
总价措施项目清单计价表
工程名称：遂宁市安居区国家储备林项目（一期）-海龙村建设项目（基础设施部分）-横山镇劳务分包\横山镇-劳务2\4号瞭望台【安装工程】 |  |  |  | 标段：/
序 号 | 项目编码 | 项目名称 | 计算基础 | 费率 （%） | 金额 （元） | 调整费率 (%) | 调整后 金额(元) | 备注
1 | 031302001003 | 安全文明施工费
1.1 | ① | 环境保护费 | 不含总价措施税前工程造价 | 0
1.2 | ② | 文明施工费 | 不含总价措施税前工程造价
1.3 | ③ | 安全施工费 | 不含总价措施税前工程造价 | 0
1.4 | ④ | 临时设施费 | 不含总价措施税前工程造价 | 0
2 | 031302002003 | 夜间施工增加费
3 | 031302003003 | 非夜间施工增加
4 | 031302004003 | 二次搬运费
5 | 031302005003 | 冬雨季施工增加费
6 | 031302006003 | 已完工程及设备保护费
7 | 031302008003 | 工程定位复测费
合 计 | [5 empty] | - | - | -

## G.1 其他项目清单计价汇总表(表-12)【4号瞭望台‖安装~
其他项目清单与计价汇总表
工程名称：遂宁市安居区国家储备林项目（一期）-海龙村建设项目（基础设施部分）-横山镇劳务分包\横山镇-劳务2\4号瞭望台【安装工程】 |  | 标段：/
序号 | 项 目 名 称 | 金额（元） | 结算金额(元) | 备注
1 | 暂列金额
2 | 暂估价
2.1 | 材料(工程设备)暂估价/结算价 | -
2.2 | 专业工程暂估价/结算价
3 | 计日工
4 | 总承包服务费
合 计 |  |  |  | -

## G.2 暂列金额明细表(表-12-1)【4号瞭望台‖安装工程】
暂列金额明细表
工程名称：遂宁市安居区国家储备林项目（一期）-海龙村建设项目（基础设施部分）-横山镇劳务分包\横山镇-劳务2\4号瞭望台【安装工程】 |  | 标段：/
序号 | 项目名称 | 计量单位 | 暂定金额(元) | 备注
1 | 暂列金额 | 项
合 计 |  |  |  | -

## G.4 专业工程暂估价表(表-12-3)【4号瞭望台‖安装工~
专业工程暂估价及结算价表
工程名称：遂宁市安居区国家储备林项目（一期）-海龙村建设项目（基础设施部分）-横山镇劳务分包\横山镇-劳务2\4号瞭望台【安装工程】 |  |  | 标段：/
序号 | 工程名称 | 工程内容 | 暂估金额(元) | 结算金额(元) | 差额±(元) | 备注
2.2.1 | 弱电箱及前端设备
合 计 |  |  |  | - | - | -

## L.2 承包人提供主要材料和工程设备一览表(表-21)【4~3
承包人提供主要材料和工程设备一览表 （适用造价信息差额调整法）
工程名称：遂宁市安居区国家储备林项目（一期）-海龙村建设项目（基础设施部分）-横山镇劳务分包\横山镇-劳务2\4号瞭望台【安装工程】 |  |  |  |  | 标段：/
序号 | 名称、规格、型号 | 单位 | 数量 | 风险系数(%) | 基准单价(元) | 投标单价(元) | 发承包人确认单价(元) | 备注
1 | 室内塑料给水管热熔管件 DN20 | 个 | 11.992 |  | 1.68
2 | 室内塑料给水管热熔管件 DN15 | 个 | 77.034 |  | 1.12
3 | 角型阀(带铜活) DN15 | 个 | 6.06 |  | 14.69
4 | 金属软管 D15 | 根 | 6.06
5 | 接线盒 | 个 | 51
6 | 镀锌钢管 DN20 | m | 48.018
7 | 商品混凝土 C15 | m3 | 2.444
8 | 水 | m3 | 10.6 |  | 3.91
9 | 其他材料费 | 元 | 188.649 |  | 1.00
10 | 商品混凝土 C25 | m3 | 21.779
11 | 预制混凝土井筒 φ800 | m | 2.57
12 | 遇水膨胀止水带 30×20 | m | 8.149 |  | 16.60
13 | 干混砌筑砂浆 M7.5 | t | 0.027
14 | 柴油(机械) | L | 6.943 |  | 6.34
15 | 电力球磨铸铁井盖井座 φ800 | 套 | 2
16 | 钢筋 φ12～16 | t | 3.374
17 | 焊条 综合 | kg | 48.367 |  | 4.15
18 | 镀锌铁丝 22# | kg | 9.441 |  | 3.00
19 | 钢筋 综合 | t | 0.175
20 | 型钢 综合 | kg | 584.64
21 | 湿拌抹灰砂浆 | m3 | 0.991 |  | 364.00
22 | 管罩 | 个 | 2.424 |  | 21.00
23 | 塑料排水管 | m | 11.916 |  | 20.00
24 | 塑料排水管热熔直接 | 个 | 3.096 |  | 4.20
25 | 锯材 综合 | m3 | 0.543 |  | 1480.00
26 | 复合模板 | m2 | 26.807 |  | 28.66
27 | 摊销卡具和支撑钢材 | kg | 2.39 |  | 3.58
28 | 侧排雨水斗 YD75 | 套 | 5 |  | 55.00
29 | 电力电缆 WDZB2-YJY-5X16mm2 | m | 10.1
30 | 1#1AL1配电箱 20kW | 台 | 1
31 | 1#2AL1配电箱 10kW | 台 | 1
32 | 三联单控开关 | 只 | 2.04 |  | 11.90
33 | T8 LED单管荧光灯 | 套 | 3.03 |  | 28.00
34 | 带声控开关吸顶灯 | 套 | 6.06 |  | 25.00
35 | 自带电源非集中控制型楼层指示灯 | 套 | 2.02 |  | 24.60
36 | 截止阀 DN25 | 个 | 2.02
37 | U-PVC塑料雨水管 DN75 | m | 29.988 |  | 6.50
38 | 室内塑料排水管粘接管件 DN75 | 个 | 27.081 |  | 5.00
39 | 自带电源非集中控制型疏散指示标志灯 | 套 | 5.05 |  | 24.60
40 | 防水防潮灯 | 套 | 2.02 |  | 45.00
41 | 照明开关 | 只 | 2.04 |  | 7.90
42 | 截止阀 DN32 | 个 | 2.02
43 | Y型过滤器 DN32 | 个 | 1.01 |  | 58.73
44 | 水表 DN32 | 个 | 1 |  | 42.82
45 | 自动排气阀 DN15 | 个 | 1 |  | 15.00
46 | PPR塑料给水管 DN32 | m | 10.079 |  | 6.57
47 | 室内塑料给水管热熔管件 DN32 | 个 | 10.724 |  | 3.26
48 | PPR塑料给水管 DN25 | m | 4.064 |  | 4.02
49 | 室内塑料给水管热熔管件 DN25 | 个 | 4.9 |  | 2.23
50 | PPR塑料给水管 DN20 | m | 2.967 |  | 2.94
51 | PPR塑料给水管 DN15 | m | 29.2 |  | 2.79
52 | PPR塑料给水管 DN15(热水） | m | 22.291 |  | 3.49
53 | PPR塑料给水管 DN20(热水） | m | 5.05 |  | 4.00
54 | 连体坐便器 | 个 | 2.02
55 | 连体坐便器进水阀配件 | 套 | 2.02
56 | 座便器桶盖 | 套 | 2.02 |  | 50.00
57 | 双管成品淋浴器（含固定件） | 套 | 2 |  | 298.00
58 | 洗脸盆 | 个 | 2.02 |  | 120.00
59 | 洗脸盆排水附件 | 套 | 2.02 |  | 45.00
60 | 混合冷热水龙头 | 个 | 2.02 |  | 16.00
61 | 电热水器 V=50L,N=3KW | 台 | 2
62 | 地漏 DN50 | 个 | 2.02 |  | 2.80
63 | U-PVC塑料排水管 DN100 | m | 20.644 |  | 17.50
64 | 室内塑料排水管粘接管件 DN100 | 个 | 25.12 |  | 10.00
65 | U-PVC塑料排水管 DN50 | m | 7.205 |  | 5.50
66 | 室内塑料排水管粘接管件 DN50 | 个 | 4.913 |  | 1.80
67 | 焊接钢管 DN125 | m | 0.318 |  | 64.22
68 | 无缝钢管 D219×6 | m | 0.318 |  | 140.57
69 | 灭火器 | 个 | 4 |  | 65.00
70 | 镀锌钢管 DN40 | m | 17.098
71 | 电力电缆 WDZB2-YJY-5X10mm2 | m | 6.666
72 | JDG管 DN20 | m | 193.589 |  | 2.21
73 | 电气配线 WDZB2-BYJ-2.5mm2 | m | 266.359
74 | 电气配线 WDZB2-BYJ-4mm2 | m | 234.982
75 | 浴霸(带排气扇) | 套 | 2 |  | 250.00
76 | T8 LED双管荧光灯 | 套 | 9.09 |  | 55.00
77 | 双联单控开关 | 只 | 2.04 |  | 11.90
78 | 四联单控开关 | 只 | 2.04 |  | 17.20
79 | 单相3+2孔双联暗插座 | 套 | 11.22 |  | 9.90
80 | 单相3+2孔双联暗插座(带防护罩) | 套 | 2.04 |  | 9.90
81 | 自带电源非集中控制型安全出口指示灯 | 套 | 3.03 |  | 33.00
82 | 自带电源非集中控制型应急照明灯具（吊装) | 套 | 2.02 |  | 50.00
83 | 自带电源非集中控制型应急照明灯具（壁装) | 套 | 8.08 |  | 50.00
84 | 暗装开关（插座）底盒 | 个 | 21.42 |  | 1.30
85 | MEB等电位端子箱 | 个 | 1.005 |  | 85.00
86 | SEB辅助等电位端子箱 | 个 | 2.01 |  | 26.42
87 | 接地测试端子 | 个 | 2.01
88 | 电气配线 WDZB2N-RYJS-2x2.5mm2 | m | 93.194
89 | 网络插座 | 个 | 7.07 |  | 12.14
90 | 镀锌钢管 DN25 | m | 45.248
91 | CAT.6 4Pair UTP | m | 92.337 |  | 2.50
92 | 型钢 | kg | 0.5 |  | 4.10
93 | 圆钢 | kg | 4.98
94 | 避雷针 | 根 | 1 |  | 25.00
95 | 镀锌圆钢 φ16 | m | 65.52
96 | 应急照明集中电源 1FP1 0.3kW | 台 | 1 |  | 750.00
97 | 干混砌筑砂浆 M5 | t | 0.122

## E.3 单位工程招标控制价汇总表(表-04)【5号瞭望台‖建~
单位工程招标控制价汇总表
工程名称：遂宁市安居区国家储备林项目（一期）-海龙村建设项目（基础设施部分）-横山镇劳务分包\横山镇-劳务2\5号瞭望台【建筑与装饰工程】 |  | 标段：/
序号 | 汇总内容 | 金 额（元） | 其中:暂估价(元)
1 | 分部分项及单价措施项目 | 140240.59
0101 | 土石方工程 | 908.70
0104 | 砌筑工程 | 10527.13
0105 | 混凝土及钢筋混凝土工程 | 17833.46
0106 | 金属结构工程 | 2359.94
0108 | 门窗工程 | 3464.74
0109 | 屋面及防水工程 | 4609.68
0111 | 楼地面装饰工程 | 5837.32
0112 | 墙、柱面装饰与隔断、幕墙工程 | 49472.89
0113 | 天棚工程 | 2141.51
0115 | 其他装饰工程 | 1181.38
| 单价措施项目 | 41903.84
2 | 总价措施项目 |  | -
2.1 | 其中：安全文明施工费 |  | -
3 | 其他项目 |  | -
3.1 | 其中：暂列金额 |  | -
3.2 | 其中：专业工程暂估价 |  | -
3.3 | 其中：计日工 |  | -
3.4 | 其中：总承包服务费 |  | -
4 | 规费 | 4578.92 | -
5 | 创优质工程奖补偿奖励费 |  | -
6 | 税前不含税工程造价 | 144819.51 | -
6.1 | 其中：除税甲供材料（设备）费 |  | -
7 | 销项增值税额 | 4344.59 | -
8 | 附加税 |  | -
招标控制价/投标报价总价合计=税前不含税工程造价+销项增值税额+附加税 |  | 149164.10

## F.1.1 分部分项工程和单价措施项目清单与计价表(表-0~4
分部分项工程和单价措施项目清单与计价表
工程名称：遂宁市安居区国家储备林项目（一期）-海龙村建设项目（基础设施部分）-横山镇劳务分包\横山镇-劳务2\5号瞭望台【建筑与装饰工程】 |  |  |  |  | 标段：/
序号 | 项目编码 | 项目名称 | 项目特征 | 计量 单位 | 工程 量 | 金额（元）
[6 empty] | 综合单价 | 合价 | 其 中
暂估价
0101 土石方工程
1 | 010101001004 | 平整场地 | 1.土壤类别：综合考虑 2.挖土深度：综合考虑 3.弃方运距：投标人自行综合考虑 4.其他：其他未说明问题详设计、满足规范要求 | m2 | 58.48 | 1.20 | 70.18
2 | 010101003004 | 挖沟槽、基坑土方 | 1.土壤类别：综合 2.挖土深度：综合 | m3 | 49.03 | 11.44 | 560.90
3 | 010103001004 | 回填方 | 1.填方材料品种：符合设计文件及规范要求的合格填料 2.回填方式：投标人自行综合考虑 3.填方粒径要求：满足设计及规范要求，解小单价考虑其中 4.其它：满足设计及规范要求 5.填方来源、运距：投标人踏勘现场自行综合考虑利用石方、取土场、借土、买土回填及场内外运距综合考虑 | m3 | 34.88 | 6.45 | 224.98
4 | 010103002009 | 余方弃置 基本运距1KM | 1.运输品种：土方综合； 2.基本运距：1KM； 3.装、运、卸、推方式：综合考虑； 4.土方消纳费投标人综合考虑投标报价； 5.具体应满足施工设计图、施工技术规范及质量验收规范要求； | m3 | 14.15 | 2.30 | 32.55
5 | 010103002010 | 余方弃置 增运运距1KM | 1.运输品种：土方综合； 2.增运运距：1KM； 3.装、运、卸、推方式：综合考虑； 4.土方消纳费投标人综合考虑投标报价； 5.具体应满足施工设计图、施工技术规范及质量验收规范要求； | m3 | 14.15 | 1.42 | 20.09
|  | 分部小计 |  |  |  |  | 908.70
0104 砌筑工程
6 | 010401003004 | 实心砖墙 | 1.砖品种、规格、强度等级：MU10页岩标准砖 2.墙体类型：综合 3.砂浆强度等级、配合比：干混砌筑砂浆 M7.5 | m3 | 1.47 | 200.92 | 295.35
7 | 010401004004 | 多孔砖墙 | 1.砖品种、规格、强度等级：烧结多孔砖 200*90*90mm 2.墙体类型：综合 3.砂浆强度等级、配合比：干混砌筑砂浆 M7.5 | m3 | 35.16 | 193.77 | 6812.95
8 | 010401014004 | 砖地沟 | 2.20厚1:2.5水泥砂浆粉光 3.M5水泥砂浆砌砖 4.100厚C10混凝土垫层 5.C20预制钢筋混凝土盖板 6.做法：详见设计 | m | 30.89 | 75.25 | 2324.47
9 | 010401012004 | 室外砖砌台阶 | 1.防滑地砖800*800 2.M5水泥砂浆砌非黏土实心砖 3.100厚C15混凝土垫层 4.素土夯实 5.其他：参见西南18J812-10-1C，满足设计及现行规范要求。 | m2 | 10.9 | 100.40 | 1094.36
|  | 分部小计 |  |  |  |  | 10527.13
0105 混凝土及钢筋混凝土工程
10 | 010501001002 | 垫层 C20 | 1.混凝土种类：商品混凝土 2.混凝土强度等级：C20 3.其他：满足设计及规范要求 | m3 | 1.94 | 55.12 | 106.93
11 | 010501003002 | 独立基础 C30 | 1.混凝土种类：商品混凝土 2.混凝土强度等级：C30 3.其他：满足设计及规范要求 | m3 | 8.83 | 41.65 | 367.77
12 | 010503001004 | 基础梁 C30 | 1.混凝土种类：商品混凝土 2.混凝土强度等级：C30 3.其他：满足设计及规范要求 | m3 | 4.75 | 43.92 | 208.62
13 | 010502001004 | 矩形柱 C30 | 1.混凝土种类：商品混凝土 2.混凝土强度等级：C30 3.其他：满足设计及规范要求 | m3 | 13.8 | 57.50 | 793.50
14 | 010503002004 | 矩形梁 C30 | 1.混凝土种类：商品混凝土 2.混凝土强度等级：C30 3.其他：满足设计及规范要求 | m3 | 1.52 | 45.40 | 69.01
15 | 010505001007 | 有梁板 C30 | 1.混凝土种类：商品混凝土 2.混凝土强度等级：C30 3.其他：满足设计及规范要求 | m3 | 20.13 | 46.79 | 941.88
16 | 010504001004 | 直形墙 C30 | 1.混凝土种类 2.混凝土强度等级 | m3 | 11.92 | 61.57 | 733.91
17 | 010506001004 | 直形楼梯 C30 | 1.混凝土种类：商品混凝土 2.混凝土强度等级：C30 3.其他：满足设计及规范要求 | m2 | 19.18 | 39.91 | 765.47
18 | 010505001008 | 雨篷 C30 | 1.混凝土种类：商品混凝土 2.混凝土强度等级：C30 3.其他：满足设计及规范要求 | m3 | 0.69 | 88.26 | 60.90
19 | 010507005004 | 窗台造型 C30 | 1.混凝土种类：商品混凝土 2.混凝土强度等级：C30 3.其他：满足设计及规范要求 | m3 | 0.58 | 158.52 | 91.94
20 | 010502002004 | 构造柱 C25 | 1.混凝土种类：商品混凝土 2.混凝土强度等级：C25 3.其他：满足设计及规范要求 | m3 | 2.98 | 82.01 | 244.39
21 | 010503005004 | 过梁 C25 | 1.混凝土种类：商品混凝土 2.混凝土强度等级：C25 3.其他：满足设计及规范要求 | m3 | 0.29 | 79.06 | 22.93
22 | 010507007007 | 翻边（止水带） C20 | 1.混凝土种类：商品混凝土 2.混凝土强度等级：C20 3.其他：满足设计及规范要求 | m3 | 0.45 | 65.83 | 29.62
23 | 010507007008 | 其他构件 C20 | 1.混凝土种类：商品混凝土 2.混凝土强度等级：C20 3.其他：满足设计及规范要求 | m3 | 0.1 | 158.52 | 15.85
24 | 010507001004 | 散水 C15 | 1.250厚滤水性强种植土 2.60mm厚C15混凝土 3.150厚粒径5-32卵石灌M2.5混合砂浆垫层 3.其他：详见图集西南18J812-7-5 满足设计及规范要求 | m2 | 16.38 | 47.72 | 781.65
25 | 010515001022 | 现浇构件钢筋 HPB300 直径≤φ10 | 1.钢筋种类、规格：HPB300 直径≤φ10 2.钢筋的除锈、连接方式（螺纹套筒除外）、搭接综合考虑，费用包括在投标报价综合单价内，不再单独计量计价 3.钢筋连接方式无论采用绑扎、焊接、机械连接、植筋等由投标人按设计要求及相关规范要求实施，其费用考虑在综合单价中，且达到设计及施工现行规范，结算时不再单独计量计价 4.弧形构件钢筋制作安装由投标人自行综合考虑在投标报价中，结算时不作调整 5.其他：满足设计及规范要求 | t | 0.404 | 1290.41 | 521.33
26 | 010515001023 | 现浇构件钢筋 HRB400 直径≤φ10 | 1.钢筋种类、规格：HRB400 直径≤φ10 2.钢筋的除锈、连接方式（螺纹套筒除外）、搭接综合考虑，费用包括在投标报价综合单价内，不再单独计量计价 3.钢筋连接方式无论采用绑扎、焊接、机械连接、植筋等由投标人按设计要求及相关规范要求实施，其费用考虑在综合单价中，且达到设计及施工现行规范，结算时不再单独计量计价 4.弧形构件钢筋制作安装由投标人自行综合考虑在投标报价中，结算时不作调整 5.其他：满足设计及规范要求 | t | 3.744 | 1410.04 | 5279.19
27 | 010515001024 | 现浇构件钢筋 HRB400 直径φ12～14 | 1.钢筋种类、规格：HRB400 直径φ12～14 2.钢筋的除锈、连接方式（螺纹套筒除外）、搭接综合考虑，费用包括在投标报价综合单价内，不再单独计量计价 3.钢筋连接方式无论采用绑扎、焊接、机械连接、植筋等由投标人按设计要求及相关规范要求实施，其费用考虑在综合单价中，且达到设计及施工现行规范，结算时不再单独计量计价 4.弧形构件钢筋制作安装由投标人自行综合考虑在投标报价中，结算时不作调整 5.其他：满足设计及规范要求 | t | 1.004 | 1462.69 | 1468.54
28 | 010515001025 | 现浇构件钢筋 HRB400 直径φ16～25 | 1.钢筋种类、规格：HRB400 直径φ16～25 2.钢筋的除锈、连接方式（螺纹套筒除外）、搭接综合考虑，费用包括在投标报价综合单价内，不再单独计量计价 3.钢筋连接方式无论采用绑扎、焊接、机械连接、植筋等由投标人按设计要求及相关规范要求实施，其费用考虑在综合单价中，且达到设计及施工现行规范，结算时不再单独计量计价 4.弧形构件钢筋制作安装由投标人自行综合考虑在投标报价中，结算时不作调整 5.其他：满足设计及规范要求 | t | 3.119 | 1537.98 | 4796.96
29 | 010515001026 | 砌体加固筋 HPB300 直径≤φ10 | 1.钢筋种类、规格：HPB300 直径≤φ10 2.钢筋的除锈、连接方式（螺纹套筒除外）、搭接综合考虑，费用包括在投标报价综合单价内，不再单独计量计价 3.钢筋连接方式无论采用绑扎、焊接、机械连接、植筋等由投标人按设计要求及相关规范要求实施，其费用考虑在综合单价中，且达到设计及施工现行规范，结算时不再单独计量计价 4.弧形构件钢筋制作安装由投标人自行综合考虑在投标报价中，结算时不作调整 5.其他：满足设计及规范要求 | t | 0.292 | 1290.41 | 376.80
30 | 010515009004 | 支撑钢筋（铁马） | 1.型钢、钢筋种类：综合考虑 2.规格：综合考虑 | t | 0.034 | 829.14 | 28.19
31 | 010516002004 | 预埋铁件 | 1.钢材种类：综合 2.规格：综合 | t | 0.021 | 6099.21 | 128.08
|  | 分部小计 |  |  |  |  | 17833.46
0106 金属结构工程
32 | 010607005004 | 砌块墙钢丝网加固 | 1.材料品种、规格:1.0mm孔径20mm镀锌钢丝网 2.部位：不同材料交接处等 3.其他：满足设计及规范要求 | m2 | 156.59 | 11.45 | 1792.96
33 | 010606008004 | 检修爬梯 | 1.详见设计 钢制检修梯； | t | 0.027 | 5594.59 | 151.05
34 | 011001003007 | 300mm宽玻纤网格布 | 1、墙基层处理，填充墙与砼梁、墙、柱等交界处铺钉300mm宽玻纤网格（160g/m²） | m2 | 16.14 | 25.77 | 415.93
|  | 分部小计 |  |  |  |  | 2359.94
0108 门窗工程
35 | 010801002004 | 成品实木套装门 | 1.门类型：成品实木套装门 2.框截面尺寸及开启方式：尺寸综合，开启方式综合 3.门扇厚度：满足设计及相关规范要求 4.五金材料：拉手、风撑、闭门器、顺序器、门锁等配件及五金等费用含在本项清单综合单价中，门套包含在综合单价内 5.其它：详设计及相关规范要求 | m2 | 7.12 | 76.08 | 541.69
36 | 010802001004 | 断桥铝合金平开门 6中透光Low-E+9A+6透明中空玻璃 | 1.门类型：断桥隔热铝合金平开门 2.框截面尺寸及开启方式：尺寸综合，开启方式综合 3.门扇厚度：满足设计及相关规范要求 4.玻璃品种、厚度：6中透光Low-E+9A+6透明中空玻璃 4.五金材料：拉手、风撑、闭门器、顺序器、门锁等配件及五金等费用含在本项清单综合单价中，门套包含在综合单价内 5.其它：详设计及相关规范要求 | m2 | 8.22 | 57.66 | 473.97
37 | 010807001004 | 断桥铝合金窗 6中透光Low-E+9A+6透明中空玻璃 | 1.窗类型：断桥隔热铝合金窗(包含平开窗上部固定窗) 2.窗洞尺寸：详设计 3.材料种类：断桥铝合金 4.玻璃品种、厚度：6中透光Low-E+9A+6透明中空玻璃 5.五金材料：详设计 6.其他：其他未说明问题详设计、满足规范要求 | m2 | 42.24 | 57.98 | 2449.08
|  | 分部小计 |  |  |  |  | 3464.74
0109 屋面及防水工程
屋4-上人屋面
38 | 010902003004 | 屋面刚性层 | 1.40厚C20细石混凝土内配φ6@200钢筋双向，表面收平压光。 | m2 | 38.98 | 16.09 | 627.19
39 | 010902001007 | 聚酯胎SBS弹性体改性沥青防水卷材 厚3.0mm | 1.3.0厚聚酯胎SBS改性沥青卷材防水层 | m2 | 38.98 | 16.95 | 660.71
40 | 011003001007 | 聚酯无纺布隔离层（200g/㎡) | 1.聚脂无纺布隔离层一道(200g/m²) | m2 | 38.98 | 5.63 | 219.46
41 | 011001001013 | 挤塑聚苯保温板B1级 厚70mm | 1.挤塑聚苯乙烯泡沫塑料板(XPS)保温层，密度30 KG/立方米，耐火等级B1级，倒置式屋面保温层厚度按照计算厚度增加25%取值 | m2 | 38.98 | 3.19 | 124.35
42 | 010904002019 | 聚合物水泥(JS)防水涂料 厚1.5mm （两层） | 1.1.5厚JS-聚合物水泥防水涂料（II型） +1.5厚JS-聚合物水泥防水涂料（II型），上翻至最高完成面300 | m2 | 47.74 | 25.19 | 1202.57
43 | 011101006025 | 20厚1:2水泥砂浆找平层 | 1.20厚1： 2水泥砂浆找平层，防水基层处理及R角施工 | m2 | 38.98 | 7.90 | 307.94
44 | 011001001014 | 保温隔热屋面 1:6水泥炉渣 | 1.最薄处30厚1:6水泥炉渣找坡2%，捣实，面层收平 | m3 | 1.17 | 277.34 | 324.49
|  | 分部小计 |  |  |  |  | 3466.71
屋4-不上人屋面
45 | 011101006026 | 20 厚 1:2.5 水泥砂浆保护层 | 1.20 厚 1:2.5 水泥砂浆保护层，表面收平压光 | m2 | 12 | 7.90 | 94.80
46 | 010902001008 | 聚酯胎SBS弹性体改性沥青防水卷材 厚3.0mm | 1.3.0厚聚酯胎SBS改性沥青卷材防水层 | m2 | 12 | 16.95 | 203.40
47 | 011003001008 | 聚酯无纺布隔离层（200g/㎡) | 1.聚脂无纺布隔离层一道(200g/m²) | m2 | 12 | 5.63 | 67.56
48 | 011001001015 | 挤塑聚苯保温板B1级 厚70mm | 1.挤塑聚苯乙烯泡沫塑料板(XPS)保温层，密度30 KG/立方米，耐火等级B1级，倒置式屋面保温层厚度按照计算厚度增加25%取值 | m2 | 12 | 3.19 | 38.28
49 | 010904002020 | 聚合物水泥(JS)防水涂料 厚1.5mm（两层） | 1.1.5厚JS-聚合物水泥防水涂料（II型） +1.5厚JS-聚合物水泥防水涂料（II型），上翻至最高完成面300 | m2 | 16.38 | 25.19 | 412.61
50 | 011101006027 | 20厚1:2水泥砂浆找平层 | 1.20厚1： 2水泥砂浆找平层，防水基层处理及R角施工 | m2 | 12 | 7.90 | 94.80
51 | 011001001016 | 保温隔热屋面 1:6水泥炉渣 | 1.最薄处30厚1:6水泥炉渣找坡2%，捣实，面层收平 | m3 | 0.36 | 277.34 | 99.84
|  | 分部小计 |  |  |  |  | 1011.29
屋5-雨棚、屋面构架
52 | 010904002021 | 聚合物水泥(JS)防水涂料 厚1.5mm | 1.1.5厚JS- 聚合物水泥防水涂料(Ⅱ型)，上翻至最高完成面250 | m2 | 6.87 | 12.59 | 86.49
53 | 011101006028 | 20 厚 1:2.5 水泥砂浆保护层 | 1.最薄20 厚 1:2.5 水泥砂浆保护层兼找坡（1%朝向排水方向），表面 收平压光。 | m2 | 5.72 | 7.90 | 45.19
|  | 分部小计 |  |  |  |  | 131.68
|  | 分部小计 |  |  |  |  | 4609.68
0111 楼地面装饰工程
楼1
54 | 010904002022 | 聚合物水泥(JS)防水涂料 厚1.5mm | 1.防水膜品种：聚合物水泥(JS)防水涂料 Ⅱ型 2.涂膜厚度、遍数：1.5mm 3.其他:满足设计及规范要求 | m2 | 9.34 | 12.59 | 117.59
55 | 011101006029 | 20厚1:3水泥砂浆找平层 | 1.20厚1:3水泥砂浆找平层 | m2 | 6.84 | 7.90 | 54.04
56 | 011102003009 | 800*800*10mm防滑地砖楼地面 | 1.结合层厚度、砂浆配合比：20mm厚M15干混砂浆结合层 2.面层材料品种、规格、颜色：防滑地砖 800*800*10mm 3.嵌缝材料种类：满足设计要求 4.其他:满足设计及规范要求 | m2 | 6.84 | 41.11 | 281.19
|  | 分部小计 |  |  |  |  | 452.82
楼2
57 | 011101006030 | 20厚1:3水泥砂浆找平层 | 1.20厚1:3水泥砂浆找平层 | m2 | 87.53 | 7.90 | 691.49
58 | 011102003010 | 800*800*10mm防滑地砖楼地面 | 1.结合层厚度、砂浆配合比：20厚1:3干硬性水泥砂结合层上洒水泥粉并洒清水适量 2.面层材料品种、规格、颜色：防滑地砖 800*800*10mm 3.嵌缝材料种类：满足设计要求 4.其他:满足设计及规范要求 | m2 | 87.53 | 41.11 | 3598.36
|  | 分部小计 |  |  |  |  | 4289.85
踢脚
59 | 011105003004 | 地砖踢脚线 | 1、8厚内墙面砖，高度100，品种同楼面，外露面需倒角磨边 2、12厚1:3水泥砂浆找平层,分两次抹（另列） | m2 | 10.56 | 98.84 | 1043.75
60 | 011101006031 | 12厚1:3水泥砂浆找平层 | 1.12厚1:3水泥砂浆找平层,分两次抹 | m2 | 10.56 | 4.82 | 50.90
|  | 分部小计 |  |  |  |  | 1094.65
|  | 分部小计 |  |  |  |  | 5837.32
0112 墙、柱面装饰与隔断、幕墙工程
外1
61 | 011101006032 | 20mm厚1：3水泥防水砂浆 | 1.20mm厚1：3水泥防水砂浆，两次成活，压实抹平 | m2 | 278.26 | 24.48 | 6811.80
62 | 010904002023 | 聚合物水泥(JS)防水涂料 厚1.2mm （墙面） | 1.1.2厚JS-聚合物水泥防水涂料（Ⅱ型） | m2 | 278.26 | 11.54 | 3211.12
63 | 011001003008 | 聚苯乙烯保温板A2级 厚35mm | 1.保温隔热部位：外墙面 2.保温隔热材料品种、规格：保温板(燃烧等级A级）粘锚结合，厚度详节能设计图纸 | m2 | 278.26 | 38.10 | 10601.71
64 | 011201001010 | 5mm抗裂砂浆 | 1.5厚抗裂砂浆，内铺160克/m²耐碱玻纤网格布 | m2 | 278.26 | 25.08 | 6978.76
65 | 011407001007 | 浅灰色涂料 | 1.浅灰色涂料，一底两面 2.详见设计图 | m2 | 278.26 | 23.40 | 6511.28
66 | 011201001011 | 女儿墙内侧抹灰 | 1.20mm厚1：3水泥砂浆 | m2 | 45.5 | 18.05 | 821.28
|  | 分部小计 |  |  |  |  | 34935.95
内1 面砖墙面
67 | 011201004004 | 15mm厚1:3水泥砂浆找平 | 1.15mm厚1:3水泥砂浆找平（,两次成活） | m2 | 37.6 | 9.27 | 348.55
68 | 010904002024 | 聚合物水泥(JS)防水涂料 厚1.2mm （墙面） | 1.1.2厚JS-聚合物水泥防水涂料（Ⅱ型）整墙面 | m2 | 25.49 | 11.54 | 294.15
69 | 011204003004 | 300*600*8mm墙砖 | 1.墙体类型：综合 2.基层处理：水：水泥：粗砂：805胶水=0.6：1：0.5：0.08刷一道 2.安装方式：5厚1：2建筑胶水泥砂浆粘接层 3.面层材料品种、规格、颜色：300*600*8mm墙砖 4.缝宽、嵌缝材料种类：满足设计要求 | m2 | 37.6 | 61.77 | 2322.55
|  | 分部小计 |  |  |  |  | 2965.25
内2 无机涂料墙面
70 | 011201001012 | 15厚M15预拌砂浆抹灰 | 1.15厚M15预拌砂浆抹灰，满挂钢丝网 | m2 | 287.71 | 16.82 | 4839.28
71 | 011407001008 | 白色无机涂料 | 1.白色无机涂料 | m2 | 287.71 | 23.40 | 6732.41
|  | 分部小计 |  |  |  |  | 11571.69
|  | 分部小计 |  |  |  |  | 49472.89
0113 天棚工程
棚1
72 | 010902002004 | 聚合物水泥(JS)防水涂料 厚1mm | 1.1.0厚JS-聚合物水泥防水涂料（Ⅱ型）防潮层 | m2 | 6.84 | 9.86 | 67.44
73 | 011302001004 | 1.0厚铝扣板吊顶 | 1.基层处理：1.0厚JS-聚合物水泥防水涂料（Ⅱ型）防潮层（（另列） 2.吊顶形式、吊杆规格、高度：φ8吊杆，间距1200mm 3.龙骨材料种类、规格、中距：轻钢龙骨 4.面层材料品种、规格：铝合金扣板 300*300 5.压条材料种类、规格：满足设计要求 | m2 | 6.84 | 95.40 | 652.54
|  | 分部小计 |  |  |  |  | 719.98
棚2
74 | 011407002004 | 天棚喷无机涂料 | 1.基层类型 2.喷刷涂料部位 3.腻子种类 4.刮腻子要求 5.涂料品种、喷刷遍数 | m2 | 115.76 | 12.28 | 1421.53
|  | 分部小计 |  |  |  |  | 1421.53
|  | 分部小计 |  |  |  |  | 2141.51
0115 其他装饰工程
75 | 011503001007 | 成品铁矩管楼梯栏杆 | 1.成品楼梯栏杆 2.栏杆材料种类、规格：详设计 3.其他:满足设计及规范要求 | m2 | 11.83 | 58.27 | 689.33
76 | 011503001008 | 成品钢矩管护窗栏杆 | 1.成品护窗栏杆 2.栏杆材料种类、规格：详设计 3.其他:满足设计及规范要求 | m2 | 2.4 | 205.02 | 492.05
|  | 分部小计 |  |  |  |  | 1181.38
单价措施项目清单
脚手架工程
77 | 011701001004 | 综合脚手架 | 1.建筑结构形式：综合 2.檐口高度：单层建筑(檐口高度) ≤15m 3.搭设方式：综合 4.搭设高度：综合 5.满足设计及现行施工规范要求，综合单价中包含完成此项目的全部工作内容的费用 | m2 | 132.03 | 19.29 | 2546.86
78 | 011701002004 | 外脚手架 | 1.搭设方式：双排脚手架 2.搭设高度：高度≤15m 3.脚手架材质：综合考虑 4.其他：满足设计及相关规范要求 | m2 | 272.58 | 18.70 | 5097.25
|  | 分部小计 |  |  |  |  | 7644.11
混凝土模板及支架（撑 ）
79 | 011702001003 | 垫层 | 1.构件类型：垫层模板 2.模板材料：投标人自行考虑 3.支架材料：投标人自行考虑 4.本项目投标人应根据设计图、投标施工组织设计、现场实际情况综合报价，不论采用何种支模方式均执行该综合单价 5.综合单价内应包含模板支架及模板的安拆、维修、维护、运输等相关费用 6.其他要求：满足设计与施工验收规范 | m2 | 4.96 | 30.68 | 152.17
80 | 011702001004 | 独立基础 | 1.构件类型：独立基础模板 2.模板材料：投标人自行考虑 3.支架材料：投标人自行考虑 4.本项目投标人应根据设计图、投标施工组织设计、现场实际情况综合报价，不论采用何种支模方式均执行该综合单价 5.综合单价内应包含模板支架及模板的安拆、维修、维护、运输等相关费用 6.其他要求：满足设计与施工验收规范 | m2 | 25.92 | 48.20 | 1249.34
81 | 011702002004 | 矩形柱 | 1.构件类型：柱模板 2.模板材料：投标人自行考虑 3.支架材料：投标人自行考虑 4.本项目投标人应根据设计图、投标施工组织设计、现场实际情况综合报价，不论采用何种支模方式均执行该综合单价 5.综合单价内应包含模板支架及模板的安拆、维修、维护、运输等相关费用 6.其他要求：满足设计与施工验收规范 | m2 | 136.53 | 48.97 | 6685.87
82 | 011702003004 | 构造柱 | 1.构件类型：构造柱模板 2.模板材料：投标人自行考虑 3.支架材料：投标人自行考虑 4.本项目投标人应根据设计图、投标施工组织设计、现场实际情况综合报价，不论采用何种支模方式均执行该综合单价 5.综合单价内应包含模板支架及模板的安拆、维修、维护、运输等相关费用 6.其他要求：满足设计与施工验收规范 | m2 | 31.53 | 45.42 | 1432.09
83 | 011702005004 | 基础梁 | 1.构件类型：基础梁模板 2.模板材料：投标人自行考虑 3.支架材料：投标人自行考虑 4.本项目投标人应根据设计图、投标施工组织设计、现场实际情况综合报价，不论采用何种支模方式均执行该综合单价 5.综合单价内应包含模板支架及模板的安拆、维修、维护、运输等相关费用 6.其他要求：满足设计与施工验收规范 | m2 | 56.95 | 46.77 | 2663.55
84 | 011702006004 | 矩形梁 | 1.构件类型：矩形梁模板 2.模板材料：投标人自行考虑 3.支架材料：投标人自行考虑 4.本项目投标人应根据设计图、投标施工组织设计、现场实际情况综合报价，不论采用何种支模方式均执行该综合单价 5.综合单价内应包含模板支架及模板的安拆、维修、维护、运输等相关费用 6.其他要求：满足设计与施工验收规范 | m2 | 16.96 | 47.42 | 804.24
85 | 011702011004 | 直形墙 | 1.梁截面形状 2.支撑高度 | m2 | 115.03 | 48.56 | 5585.86
86 | 011702009004 | 过梁 | 1.构件类型：过梁模板 2.模板材料：投标人自行考虑 3.支架材料：投标人自行考虑 4.本项目投标人应根据设计图、投标施工组织设计、现场实际情况综合报价，不论采用何种支模方式均执行该综合单价 5.综合单价内应包含模板支架及模板的安拆、维修、维护、运输等相关费用 6.其他要求：满足设计与施工验收规范 | m2 | 4.81 | 55.86 | 268.69
87 | 011702014004 | 有梁板 | 1.构件类型：有梁板模板 2.模板材料：投标人自行考虑 3.支架材料：投标人自行考虑 4.本项目投标人应根据设计图、投标施工组织设计、现场实际情况综合报价，不论采用何种支模方式均执行该综合单价 5.综合单价内应包含模板支架及模板的安拆、维修、维护、运输等相关费用 6.其他要求：满足设计与施工验收规范 | m2 | 190.65 | 49.27 | 9393.33
88 | 011702023004 | 雨篷 | 1.构件类型：雨篷模板 2.模板材料：投标人自行考虑 3.支架材料：投标人自行考虑 4.本项目投标人应根据设计图、投标施工组织设计、现场实际情况综合报价，不论采用何种支模方式均执行该综合单价 5.综合单价内应包含模板支架及模板的安拆、维修、维护、运输等相关费用 6.其他要求：满足设计与施工验收规范 | m2 | 6.72 | 73.48 | 493.79
89 | 011702024004 | 楼梯 | 1.构件类型：楼梯模板 2.模板材料：投标人自行考虑 3.支架材料：投标人自行考虑 4.本项目投标人应根据设计图、投标施工组织设计、现场实际情况综合报价，不论采用何种支模方式均执行该综合单价 5.综合单价内应包含模板支架及模板的安拆、维修、维护、运输等相关费用 6.其他要求：满足设计与施工验收规范 | m2 | 19.18 | 114.49 | 2195.92
90 | 011702025004 | 其它现浇构件 | 1.构件类型：其它现浇构件模板 2.模板材料：投标人自行考虑 3.支架材料：投标人自行考虑 4.本项目投标人应根据设计图、投标施工组织设计、现场实际情况综合报价，不论采用何种支模方式均执行该综合单价 5.综合单价内应包含模板支架及模板的安拆、维修、维护、运输等相关费用 6.其他要求：满足设计与施工验收规范 | m2 | 1.43 | 65.34 | 93.44
91 | 011702008007 | 砼翻边 | 1.构件类型：砼翻边模板 2.模板材料：投标人自行考虑 3.支架材料：投标人自行考虑 4.本项目投标人应根据设计图、投标施工组织设计、现场实际情况综合报价，不论采用何种支模方式均执行该综合单价 5.综合单价内应包含模板支架及模板的安拆、维修、维护、运输等相关费用 6.其他要求：满足设计与施工验收规范 | m2 | 4.85 | 47.96 | 232.61
92 | 011702029004 | 散水 | 1.构件类型：散水模板 2.模板材料：投标人自行考虑 3.支架材料：投标人自行考虑 4.本项目投标人应根据设计图、投标施工组织设计、现场实际情况综合报价，不论采用何种支模方式均执行该综合单价 5.综合单价内应包含模板支架及模板的安拆、维修、维护、运输等相关费用 6.其他要求：满足设计与施工验收规范 | m2 | 3.09 | 30.68 | 94.80
93 | 011702008008 | 窗台造型 | 1.梁截面形状 2.支撑高度 | m2 | 18.86 | 47.96 | 904.53
|  | 分部小计 |  |  |  |  | 32250.23
垂直运输
94 | 011703001004 | 垂直运输 | 1.建筑物建筑类型及结构形式：详施工设计； 2.地下室建筑面积：详施工设计； 3.建筑物檐口高度、层数：详施工设计； 4.其它满足设计、施工及验收规范要求； | m2 | 132.03 | 15.22 | 2009.50
|  | 分部小计 |  |  |  |  | 2009.50
|  | 分部小计 |  |  |  |  | 41903.84
合 计 | [6 empty] | 140240.59

## F.4 总价措施项目清单计价表(表-11)【5号瞭望台‖建筑~
总价措施项目清单计价表
工程名称：遂宁市安居区国家储备林项目（一期）-海龙村建设项目（基础设施部分）-横山镇劳务分包\横山镇-劳务2\5号瞭望台【建筑与装饰工程】 |  |  |  | 标段：/
序 号 | 项目编码 | 项目名称 | 计算基础 | 费率 （%） | 金额 （元） | 调整费率 (%) | 调整后 金额(元) | 备注
1 | 011707001004 | 安全文明施工费
1.1 | ① | 环境保护费 | 不含总价措施税前工程造价 | 0
1.2 | ② | 文明施工费 | 不含总价措施税前工程造价
1.3 | ③ | 安全施工费 | 不含总价措施税前工程造价 | 0
1.4 | ④ | 临时设施费 | 不含总价措施税前工程造价 | 0
2 | 011707002004 | 夜间施工增加费
3 | 011707003004 | 非夜间施工照明
4 | 011707004004 | 二次搬运费
5 | 011707005004 | 冬雨季施工增加费
6 | 011707006004 | 地上、地下设施、建筑物的临时保护设施
7 | 011707007004 | 已完工程及设备保护费
8 | 011707008004 | 工程定位复测费
合 计 | [5 empty] | - | - | -

## G.1 其他项目清单计价汇总表(表-12)【5号瞭望台‖建筑~
其他项目清单与计价汇总表
工程名称：遂宁市安居区国家储备林项目（一期）-海龙村建设项目（基础设施部分）-横山镇劳务分包\横山镇-劳务2\5号瞭望台【建筑与装饰工程】 |  | 标段：/
序号 | 项 目 名 称 | 金额（元） | 结算金额(元) | 备注
1 | 暂列金额
2 | 暂估价
2.1 | 材料(工程设备)暂估价/结算价 | -
2.2 | 专业工程暂估价/结算价
3 | 计日工
4 | 总承包服务费
合 计 |  |  |  | -

## G.2 暂列金额明细表(表-12-1)【5号瞭望台‖建筑与装~
暂列金额明细表
工程名称：遂宁市安居区国家储备林项目（一期）-海龙村建设项目（基础设施部分）-横山镇劳务分包\横山镇-劳务2\5号瞭望台【建筑与装饰工程】 |  | 标段：/
序号 | 项目名称 | 计量单位 | 暂定金额(元) | 备注
1 | 暂列金额 | 项
合 计 |  |  |  | -

## G.4 专业工程暂估价表(表-12-3)【5号瞭望台‖建筑与~
专业工程暂估价及结算价表
工程名称：遂宁市安居区国家储备林项目（一期）-海龙村建设项目（基础设施部分）-横山镇劳务分包\横山镇-劳务2\5号瞭望台【建筑与装饰工程】 |  |  | 标段：/
序号 | 工程名称 | 工程内容 | 暂估金额(元) | 结算金额(元) | 差额±(元) | 备注
合 计 |  |  |  | - | - | -

## L.2 承包人提供主要材料和工程设备一览表(表-21)【5号~
承包人提供主要材料和工程设备一览表 （适用造价信息差额调整法）
工程名称：遂宁市安居区国家储备林项目（一期）-海龙村建设项目（基础设施部分）-横山镇劳务分包\横山镇-劳务2\5号瞭望台【建筑与装饰工程】 |  |  |  |  | 标段：/
序号 | 名称、规格、型号 | 单位 | 数量 | 风险系数(%) | 基准单价(元) | 投标单价(元) | 发承包人确认单价(元) | 备注
1 | 柴油(机械) | L | 111.995 |  | 6.34
2 | 水 | m3 | 63.902 |  | 3.91
3 | 干混砌筑砂浆 M7.5 | t | 10.932
4 | 标准砖 | 千匹 | 3.873
5 | 其他材料费 | 元 | 1927.136 |  | 1.00
6 | 干混地面砂浆 M20 | t | 3.074
7 | 商品混凝土 C20 | m3 | 2.544
8 | 商品混凝土 C30 | m3 | 67.07
9 | 商品混凝土 C25 | m3 | 3.286
10 | 水泥 32.5 | kg | 3530.134 |  | 0.42
11 | HPB300 直径≤φ10 | t | 0.744
12 | 焊条 (高强钢筋用) | kg | 35.623 |  | 5.40
13 | 焊条 综合 | kg | 1.014 |  | 4.15
14 | 二等锯材 | m3 | 4.298 |  | 1480.00
15 | 膨胀螺栓(金属胀锚螺栓) M8×75 | 套 | 429.142 |  | 0.24
16 | 石油沥青 30# | kg | 10.252 |  | 5.45
17 | 汽油 | L | 33.802 |  | 6.74
18 | 聚酯胎SBS弹性体改性沥青防水卷材 厚3.0mm | m2 | 57.63
19 | 改性沥青嵌缝油膏 | kg | 5.457 |  | 3.50
20 | SBS改性沥青涂料 | kg | 4.08 |  | 20.00
21 | 聚脂无纺布(200g/m²) | m2 | 58.65 |  | 1.00
22 | 挤塑聚苯保温板B1级 厚70mm | m2 | 52.02
23 | 白水泥 | kg | 110.876 |  | 0.63
24 | 塑料膨胀锚栓 φ8 | 套 | 1324.8 |  | 0.25
25 | 聚合物水泥(JS)防水涂料 Ⅱ型 | kg | 1073.692
26 | 1:6水泥炉渣 | m3 | 1.546 |  | 140.00
27 | 干混地面砂浆 M15 | t | 7.758
28 | 800*800*10mm防滑地砖 | m2 | 98.072
29 | 无机涂料 | kg | 268.833
30 | 干混抹灰砂浆 M15 | t | 20.633
31 | 商品混凝土 C15 | m3 | 4.586
32 | 锯材 综合 | m3 | 0.433 |  | 1480.00
33 | 脚手架钢材 | kg | 283.513 |  | 3.58
34 | 复合模板 | m2 | 164.157 |  | 28.66
35 | 摊销卡具和支撑钢材 | kg | 260.456 |  | 3.58
36 | 对拉螺栓 | kg | 59.595 |  | 4.15
37 | 对拉螺栓塑料管 | m | 342.834 |  | 1.10
38 | 干混砌筑砂浆 M5 | t | 2.29
39 | 铁件 | kg | 4.071 |  | 4.15
40 | 汽油(机械) | L | 1.522 |  | 6.74
41 | 预制沟盖板、井盖板 | m3 | 0.623 |  | 650.00
42 | 干混抹灰砂浆 M20 | t | 1.132
43 | 防滑地砖 800*800 | m2 | 17.554
44 | 5-32卵石 | m3 | 2.736 |  | 176.00
45 | 中砂 | m3 | 0.799
46 | 种植土 | m3 | 4.305 |  | 16.00
47 | 钢丝网 综合 | m2 | 164.43 |  | 3.32
48 | 成品爬式扶梯 | t | 0.027 |  | 5000.00
49 | 杉原木 综合 | m3 | 0.0003 |  | 1100.00
50 | 电焊丝 | kg | 0.084 |  | 4.15
51 | 螺栓 综合 | kg | 0.005 |  | 4.15
52 | 耐碱玻纤网格布（标准） | m2 | 21.735 |  | 0.80
53 | 断桥铝合金平开门 6中透光Low-E+9A+6透明中空玻璃 | m2 | 7.924
54 | 镀锌螺钉 带垫 | 个 | 47.232 |  | 0.04
55 | 圆钢 φ≤10 | t | 0.047
56 | 细石商品混凝土 C20 | m3 | 1.583
57 | 建筑油膏 | kg | 7.722 |  | 5.15
58 | 内墙面砖 | m2 | 10.812 |  | 36.00
59 | 防水粉(液) | kg | 145.467 |  | 1.30
60 | 聚苯乙烯保温板A2级 厚35mm | m2 | 285.258
61 | 胶粘剂 | kg | 690.184 |  | 4.32
62 | 160克/m²耐碱玻纤网格布 | m2 | 375.705 |  | 0.80
63 | 抗裂砂浆 | kg | 974.05
64 | 滑石粉 | kg | 199.176 |  | 0.34
65 | 腻子胶 | kg | 61.524 |  | 1.25
66 | 大白粉 | kg | 6.056 |  | 0.39
67 | 装配式U形轻钢龙骨 | m2 | 6.936 |  | 15.00
68 | 型钢 综合 | kg | 2.72
69 | 加工铁件 | kg | 1.632 |  | 4.15
70 | 铝合金扣板 300*300 | m2 | 6.936 |  | 50.00
71 | 成品铁矩管楼梯栏杆 | m2 | 12.422
72 | 成品钢矩管护窗栏杆 | m2 | 2.52 |  | 160.00
73 | HRB400 直径≤φ10 | t | 4.006
74 | HRB400 直径φ12～14 | t | 1.069
75 | HRB400 直径φ16～25 | t | 3.275
76 | 烧结多孔砖 200×90×90 | 千匹 | 16.771
77 | 螺纹钢 φ＞10 | t | 0.036
78 | 钢材 综合 | kg | 21.525 |  | 4.00
79 | 成品实木套装门 | m2 | 6.89
80 | 合页 | 副 | 12.638 |  | 1.25
81 | 膨胀螺栓 M8 | 套 | 51.546 |  | 0.24
82 | 断桥铝合金窗 6中透光Low-E+9A+6透明中空玻璃 | m2 | 40.799
83 | 805胶水 | kg | 4.219 |  | 1.00
84 | 300*600*8mm墙砖 | m2 | 38.352
85 | 干粉型粘结剂 | kg | 157.92 |  | 3.74

## E.3 单位工程招标控制价汇总表(表-04)【5号瞭望台‖安~
单位工程招标控制价汇总表
工程名称：遂宁市安居区国家储备林项目（一期）-海龙村建设项目（基础设施部分）-横山镇劳务分包\横山镇-劳务2\5号瞭望台【安装工程】 |  | 标段：/
序号 | 汇总内容 | 金 额（元） | 其中:暂估价(元)
1 | 分部分项及单价措施项目 | 31983.99
| 给排水工程 | 19564.93
| 电气工程 | 12030.20
| 单价措施项目 | 388.86
2 | 总价措施项目 |  | -
2.1 | 其中：安全文明施工费 |  | -
3 | 其他项目 |  | -
3.1 | 其中：暂列金额 |  | -
3.2 | 其中：专业工程暂估价 |  | -
3.3 | 其中：计日工 |  | -
3.4 | 其中：总承包服务费 |  | -
4 | 规费 | 771.31 | -
5 | 创优质工程奖补偿奖励费 |  | -
6 | 税前不含税工程造价 | 32755.30 | -
6.1 | 其中：除税甲供材料（设备）费 |  | -
7 | 销项增值税额 | 982.66 | -
8 | 附加税 |  | -
招标控制价/投标报价总价合计=税前不含税工程造价+销项增值税额+附加税 |  | 33737.96

## F.1.1 分部分项工程和单价措施项目清单与计价表(表-0~5
分部分项工程和单价措施项目清单与计价表
工程名称：遂宁市安居区国家储备林项目（一期）-海龙村建设项目（基础设施部分）-横山镇劳务分包\横山镇-劳务2\5号瞭望台【安装工程】 |  |  |  |  | 标段：/
序号 | 项目编码 | 项目名称 | 项目特征 | 计量 单位 | 工程 量 | 金额（元）
[6 empty] | 综合单价 | 合价 | 其 中
暂估价
给排水工程
1 | 031003001007 | 截止阀 DN32（井内） | 1.类型:截止阀 DN32 2.规格、压力等级:阀后压力不大于0.20MPa | 个 | 2 | 35.34 | 70.68
2 | 031003008004 | Y型过滤器 DN32 | 1.名称：Y型过滤器 DN32 2.连接形式：综合考虑 | 组 | 1 | 87.16 | 87.16
3 | 031003013004 | 水表 DN32 | 1.安装部位（室内外）:水表井内 2.型号、规格：DN32 3.连接形式:螺纹连接 | 个 | 1 | 78.35 | 78.35
4 | 031003001008 | 截止阀 DN25(入户） | 1.类型:截止阀 DN25 2.规格、压力等级:详设计图纸 | 个 | 2 | 27.38 | 54.76
5 | 031003005004 | 自动排气阀 DN15 | 1.名称：自动排气阀 2.规格：DN15 | 个 | 1 | 35.73 | 35.73
6 | 031001006028 | PPR塑料给水管 DN32 | 1.安装部位:室内 2.输送介质:给水 3.材质:PP-R 4.型号、规格:DN32mm 5.连接方式:热熔连接 | m | 9.92 | 26.16 | 259.51
7 | 031001006029 | PPR塑料给水管 DN25 | 1.安装部位:室内 2.输送介质:给水 3.材质:PP-R 4.型号、规格:DN25mm 5.连接方式:热熔连接 | m | 4 | 21.92 | 87.68
8 | 031001006030 | PPR塑料给水管 DN20 | 1.安装部位:室内 2.输送介质:给水 3.材质:PP-R 4.型号、规格:DN20mm 5.连接方式:热熔连接 | m | 2.92 | 19.22 | 56.12
9 | 031001006031 | PPR塑料给水管 DN15(冷水） | 1.安装部位:室内 2.输送介质:给水 3.材质:PP-R 4.型号、规格:DN15mm 5.连接方式:热熔连接 | m | 28.74 | 18.34 | 527.09
10 | 031001006032 | PPR塑料给水管 DN15(热水） | 1.安装部位:室内 2.输送介质:给水(热水） 3.材质:PP-R 4.型号、规格:DN15mm 5.连接方式:热熔连接 | m | 21.94 | 18.96 | 415.98
11 | 031001006033 | PPR塑料给水管 DN20(热水） | 1.安装部位:室内 2.输送介质:给水(热水） 3.材质:PP-R 4.型号、规格:DN20mm 5.连接方式:热熔连接 | m | 4.97 | 20.16 | 100.20
12 | 031004006004 | 坐便器 | 1.材质：陶瓷 2.组装形式：坐便器进水阀配件、阀门、软管等成套附件安装 3.型号：综合 | 组 | 2 | 147.16 | 294.32
13 | 031004010004 | 淋浴器 | 1.材质：金属 2.组装方式：成套安装满足使用要求 | 套 | 2 | 286.23 | 572.46
14 | 031004003004 | 洗手盆(台式） | 1.材质：陶瓷 2.组装形式：洗脸盆排水附件、水嘴、阀门、软管等成套附件安装 3.型号： 综合 | 组 | 2 | 263.94 | 527.88
15 | 031006012004 | 电热水器 V=50L,N=3KW | 1.类型：电热水器 2.容积：50升 | 台 | 2 | 149.75 | 299.50
16 | 031004014007 | 地漏 DN50 | 1.材质：综合 2.型号、规格：地漏 DN50 | 个 | 2 | 23.75 | 47.50
17 | 031001006034 | U-PVC塑料排水管 DN100 | 1.安装部位:室内 2.输送介质:排水 3.材质:UPVC 4.型号、规格:DN100mm 5.连接方式：粘接连接 | m | 21.73 | 51.29 | 1114.53
18 | 031001006035 | U-PVC塑料排水管 DN50 | 1.安装部位:室内 2.输送介质:排水 3.材质:UPVC 4.型号、规格:DN50mm 5.连接方式：粘接连接 | m | 7.12 | 23.67 | 168.53
19 | 031002003007 | 刚性套管 DN80 | 1.名称、类型：刚性套管 DN80 | 个 | 1 | 67.48 | 67.48
20 | 031002003008 | 刚性套管 DN150 | 1.名称、类型：刚性套管 DN150 | 个 | 1 | 143.66 | 143.66
21 | 040504008004 | 化粪池 化粪池G9-30SQF | 1.名称：化粪池G9-30SQF 2.型号、规格：做法详图集、含土方、模板工作 | 座 | 1 | 12841.36 | 12841.36
22 | 030901013004 | 灭火器 | 1.形式:灭火器 | 具 | 4 | 63.55 | 254.20
23 | 031001006036 | U-PVC塑料雨水管 DN75 | 1.安装部位:室内 2.输送介质:雨水 3.材质:UPVC 4.型号、规格:DN75mm 5.连接方式：粘接连接 | m | 30.6 | 33.25 | 1017.45
24 | 031004014008 | 侧排雨水斗 YD75 | 1.材质：综合 2.型号、规格：侧排雨水斗 YD75 3.安装方式：详图纸 | 个 | 5 | 88.56 | 442.80
|  | 分部小计 |  |  |  |  | 19564.93
电气工程
25 | 030411001016 | 电气配管 SC40 | 1.名称：电线管 2.材质：镀锌钢管 3.规格：SC40 4.敷设形式及部位：地埋敷设 | m | 16.6 | 14.08 | 233.73
26 | 030408001007 | 电力电缆 WDZB2-YJY-5X16mm2 | 1.型号：铜芯电缆 WDZB2-YJY 2.规格：5X16mm2 3.敷设方式：电缆敷设 | m | 10 | 7.23 | 72.30
27 | 030404017010 | 1#1AL1配电箱 20kW | 1.名称、型号：照明配电箱 2.规格：详系统图 3.离地1.5m | 台 | 1 | 208.39 | 208.39
28 | 030404017011 | 1#2AL1配电箱 10kW | 1.名称、型号：应急照明集中电源 2AL1 2.规格：详系统图 3.离地1.5m | 台 | 1 | 208.39 | 208.39
29 | 030404017012 | 应急照明集中电源 1FP1 0.3kW | 1.名称、型号：应急照明集中电源 1FP1 0.3kW 2.规格：详系统图 3.离地1.5m | 台 | 1 | 820.58 | 820.58
30 | 030411001017 | 电气配管 JDG20 | 1.名称：电气配管 JDG20 2.材质：扣压式薄壁钢导管 3.规格：DN20mm 4.配置形式及部位： 砖、混凝土结构暗配 | m | 187.95 | 7.42 | 1394.59
31 | 030411001018 | 电气配管 SC20 | 1.名称：电线管 2.材质：镀锌钢管 3.规格：SC20 4.敷设形式及部位：砖、混凝土结构暗配 | m | 37.81 | 7.73 | 292.27
32 | 030408001008 | 电力电缆 WDZB2-YJY-5X10mm2 | 1.型号：铜芯电缆 WDZB2-YJY 2.规格：5X10mm2 3.敷设方式：电缆敷设 | m | 6.6 | 6.08 | 40.13
33 | 030411004010 | 电气配线 WDZB2-BYJ-2.5mm2 | 1.配线形式：管内穿线 2.导线型号、材质、规格：WDZB2-BYJ-2.5mm2 3.敷设部位或线制：照明线路 | m | 229.62 | 1.21 | 277.84
34 | 030411004011 | 电气配线 WDZB2-BYJ-4mm2 | 1.配线形式：管内穿线 2.导线型号、材质、规格：WDZB2-BYJ-4mm2 3.敷设部位或线制：照明线路 | m | 213.62 | 0.84 | 179.44
35 | 030404036004 | 浴霸(带排气扇) | 1.名称：浴霸(带排气扇) 2.规格：800W. 220V 3.安装方式：吸顶2.5m以上 | 个 | 2 | 269.65 | 539.30
36 | 030404034013 | 单联单控开关 | 1.名称：单联单控开关 2.材质：综合 3.规格：250V, 10A 4.安装方式：距地1.3m | 只 | 2 | 16.12 | 32.24
37 | 030404034014 | 双联单控开关 | 1.名称：双联单控开关 2.材质：综合 3.规格：250V, 10A 4.安装方式：距地1.3m | 只 | 2 | 19.69 | 39.38
38 | 030404034015 | 三联单控开关 | 1.名称：双联单控开关 2.材质：综合 3.规格：250V, 10A 4.安装方式：距地1.3m | 只 | 2 | 19.69 | 39.38
39 | 030404034016 | 四联单控开关 | 1.名称：四联单控开关 2.材质：综合 3.规格：250V, 10A 4.安装方式：距地1.3m | 只 | 2 | 27.21 | 54.42
40 | 030412005007 | T8 LED单管荧光灯 | 1.名称：双管荧光灯 2.型号：T8 LED 3.规格：15W. 220V 4.安装形式：底边距地2.6m | 套 | 3 | 78.65 | 235.95
41 | 030412005008 | T8 LED双管荧光灯 | 1.名称：双管荧光灯 2.型号：T8 LED 3.规格：2X15W. 220V 4.安装形式：底边距地2.6m | 套 | 9 | 102.47 | 922.23
42 | 030412001013 | 带声控开关吸顶灯 | 1.名称：带声控开关吸顶灯 2.型号：综合 | 套 | 6 | 45.19 | 271.14
43 | 030412001014 | 防水防潮灯 | 1.名称:防水防潮灯 2.型号:24W. 220V 3.类型:吸顶2.5m以上 | 套 | 2 | 62.11 | 124.22
44 | 030404035007 | 单相3+2孔双联暗插座 | 1.名称：单相3+2孔双联暗插座 2.材质：综合 3.规格：250V, 10A安全型 4.安装方式：暗装距地0.3m | 套 | 11 | 19.73 | 217.03
45 | 030404035008 | 单相3+2孔双联暗插座(带防护罩) | 1.名称：单相3+2孔双联暗插座(带防护罩) 2.材质：综合 3.规格：250V, 10A安全型 4.安装方式：暗装距地0.3m | 套 | 2 | 19.73 | 39.46
46 | 030412003010 | 自带电源非集中控制型安全出口指示灯 | 1.名称:自带电源非集中控制型安全出口指示灯 2.型号:DC36V,1W,LED光源 3.安装部位:室内 4.安装高度:壁装，门上0.2m | 套 | 3 | 56.66 | 169.98
47 | 030412003011 | 自带电源非集中控制型疏散指示标志灯 | 1.名称:自带电源非集中控制型疏散指示标志灯 2.型号:DC36V,1W,LED光源 3.安装部位:室内 4.安装高度:吊装或嵌墙 ，吊装距地2.5或嵌墙0.3m | 套 | 5 | 49.25 | 246.25
48 | 030412001015 | 自带电源非集中控制型应急照明灯具（吊装) | 1.名称:自带电源非集中控制型应急照明灯具（吊装) 2.型号:DC36V,5W,LED光源 3.安装部位:室内 4.安装高度:吊装距地2.6m | 套 | 2 | 77.87 | 155.74
49 | 030412001016 | 自带电源非集中控制型应急照明灯具（壁装) | 1.名称:自带电源非集中控制型应急照明灯具（壁装) 2.型号:DC36V,5W,LED光源 3.安装部位:室内 4.安装高度:吊装距地2.5m | 套 | 8 | 71.65 | 573.20
50 | 030412003012 | 自带电源非集中控制型楼层指示灯 | 1.名称:自带电源非集中控制型安全出口指示灯 2.型号:DC36V,1W,LED光源 3.安装部位:室内 4.安装高度:壁装，底边距地2.5m | 套 | 2 | 49.25 | 98.50
51 | 030411006010 | 接线盒 | 1.名称：接线盒 2.材质：综合 3.安装形式：按施工规范要求 | 个 | 42 | 5.29 | 222.18
52 | 030411006011 | 暗装开关（插座）底盒 | 1.名称：暗装开关（插座）盒 2.材质：综合 3.安装形式：开关、插座底盒 | 个 | 21 | 6.25 | 131.25
53 | 030409008010 | MEB等电位端子箱 | 1.名称:MEB等电位端子箱 | 台 | 1 | 86.34 | 86.34
54 | 030409008011 | SEB辅助等电位端子箱 | 1.名称:MEB等电位端子箱 | 台 | 2 | 34.91 | 69.82
55 | 030409008012 | 接地测试端子 | 1.名称:接地测试端子 | 台 | 2 | 11.71 | 23.42
56 | 030409002004 | 接地母线 | 1.名称：基础接地 2.优先利用地坪0.5米以下全部柱子基础内的钢筋网作为接地装置(连接做法同引下线),利用基础圈梁将接地装置围绕建筑形成环形。如四周无基础梁,在距室外地坪0.5米以下用≥Φ12不锈圆钢将四周各独立基础内主筋焊连起来。 | m | 58.48 | 4.97 | 290.65
57 | 030411004012 | 电气配线 WDZB2N-RYJS-2x2.5mm2 | 1.配线形式：管内穿线 2.导线型号、材质、规格：WDZB2-RYJS-2x2.5mm2 3.敷设部位或线制：应急线路 | m | 80.34 | 1.21 | 97.21
58 | 030502012004 | 网络插座 | 1.名称：网络插座 2.类别：综合考虑 3.安装方式：距地0.3M 5.底盒材质、规格：综合考虑 | 个 | 7 | 15.11 | 105.77
59 | 030411006012 | 接线盒 | 1.名称：接线盒 2.材质：综合 3.安装形式：按施工规范要求 | 个 | 8 | 5.29 | 42.32
60 | 030411001019 | 电气配管 SC20（弱电） | 1.名称：电线管 2.材质：镀锌钢管 3.规格：SC20 4.敷设形式及部位：砖、混凝土结构暗配 | m | 8.81 | 7.73 | 68.10
61 | 030411001020 | 电气配管 SC25（弱电） | 1.名称：电线管 2.材质：镀锌钢管 3.规格：SC25 4.敷设形式及部位：砖、混凝土结构暗配 | m | 43.93 | 10.18 | 447.21
62 | 030502006004 | 管内穿线 CAT.6 4Pair UTP | 1.名称：管内穿线 2.规格：CAT.6 4Pair UTP 3.敷设方式：详设计图纸 | m | 87.94 | 4.22 | 371.11
63 | 030414002004 | 送配电装置系统 ≤1kV交流供电 | 1.名称：送配电装置系统 ≤1kV交流供电 2.调试满足设计及规范要求 | 系统 | 1 | 335.49 | 335.49
64 | 030414011004 | 基础接地调试 | 1.名称： 基础接地调试 2.类别：调试满足设计及规范要求 | 系统 | 1 | 1090.48 | 1090.48
65 | 030409003004 | 避雷引下线 | 1.名称 2.材质 3.规格 4.安装部位 5.安装形式 6.断接卡子、箱材质、规格 | m | 22 | 11.61 | 255.42
66 | 030409006004 | 避雷针 | 1.名称 2.材质 3.规格 4.安装形式、高度 | 根 | 1 | 82.42 | 82.42
67 | 030409005004 | 避雷网 | 1.名称 2.材质 3.规格 4.安装形式 5.混凝土块标号 | m | 62.4 | 13.22 | 824.93
|  | 分部小计 |  |  |  |  | 12030.20
单价措施项目清单
68 | 031301017004 | 脚手架搭拆 |  | 项 | 1 | 388.86 | 388.86
|  | 分部小计 |  |  |  |  | 388.86
合 计 | [6 empty] | 31983.99

## F.4 总价措施项目清单计价表(表-11)【5号瞭望台‖安装~
总价措施项目清单计价表
工程名称：遂宁市安居区国家储备林项目（一期）-海龙村建设项目（基础设施部分）-横山镇劳务分包\横山镇-劳务2\5号瞭望台【安装工程】 |  |  |  | 标段：/
序 号 | 项目编码 | 项目名称 | 计算基础 | 费率 （%） | 金额 （元） | 调整费率 (%) | 调整后 金额(元) | 备注
1 | 031302001004 | 安全文明施工费
1.1 | ① | 环境保护费 | 不含总价措施税前工程造价 | 0
1.2 | ② | 文明施工费 | 不含总价措施税前工程造价
1.3 | ③ | 安全施工费 | 不含总价措施税前工程造价 | 0
1.4 | ④ | 临时设施费 | 不含总价措施税前工程造价 | 0
2 | 031302002004 | 夜间施工增加费
3 | 031302003004 | 非夜间施工增加
4 | 031302004004 | 二次搬运费
5 | 031302005004 | 冬雨季施工增加费
6 | 031302006004 | 已完工程及设备保护费
7 | 031302008004 | 工程定位复测费
合 计 | [5 empty] | - | - | -

## G.1 其他项目清单计价汇总表(表-12)【5号瞭望台‖安装~
其他项目清单与计价汇总表
工程名称：遂宁市安居区国家储备林项目（一期）-海龙村建设项目（基础设施部分）-横山镇劳务分包\横山镇-劳务2\5号瞭望台【安装工程】 |  | 标段：/
序号 | 项 目 名 称 | 金额（元） | 结算金额(元) | 备注
1 | 暂列金额
2 | 暂估价
2.1 | 材料(工程设备)暂估价/结算价 | -
2.2 | 专业工程暂估价/结算价
3 | 计日工
4 | 总承包服务费
合 计 |  |  |  | -

## G.2 暂列金额明细表(表-12-1)【5号瞭望台‖安装工程】
暂列金额明细表
工程名称：遂宁市安居区国家储备林项目（一期）-海龙村建设项目（基础设施部分）-横山镇劳务分包\横山镇-劳务2\5号瞭望台【安装工程】 |  | 标段：/
序号 | 项目名称 | 计量单位 | 暂定金额(元) | 备注
1 | 暂列金额 | 项
合 计 |  |  |  | -

## G.4 专业工程暂估价表(表-12-3)【5号瞭望台‖安装工~
专业工程暂估价及结算价表
工程名称：遂宁市安居区国家储备林项目（一期）-海龙村建设项目（基础设施部分）-横山镇劳务分包\横山镇-劳务2\5号瞭望台【安装工程】 |  |  | 标段：/
序号 | 工程名称 | 工程内容 | 暂估金额(元) | 结算金额(元) | 差额±(元) | 备注
2.2.1 | 弱电箱及前端设备
合 计 |  |  |  | - | - | -

## L.2 承包人提供主要材料和工程设备一览表(表-21)【5~6
承包人提供主要材料和工程设备一览表 （适用造价信息差额调整法）
工程名称：遂宁市安居区国家储备林项目（一期）-海龙村建设项目（基础设施部分）-横山镇劳务分包\横山镇-劳务2\5号瞭望台【安装工程】 |  |  |  |  | 标段：/
序号 | 名称、规格、型号 | 单位 | 数量 | 风险系数(%) | 基准单价(元) | 投标单价(元) | 发承包人确认单价(元) | 备注
1 | 室内塑料给水管热熔管件 DN20 | 个 | 11.992 |  | 1.68
2 | 室内塑料给水管热熔管件 DN15 | 个 | 77.034 |  | 1.12
3 | 角型阀(带铜活) DN15 | 个 | 6.06 |  | 14.69
4 | 金属软管 D15 | 根 | 6.06
5 | 接线盒 | 个 | 51
6 | 镀锌钢管 DN20 | m | 48.018
7 | 商品混凝土 C15 | m3 | 2.444
8 | 水 | m3 | 10.6 |  | 3.91
9 | 其他材料费 | 元 | 188.649 |  | 1.00
10 | 商品混凝土 C25 | m3 | 21.779
11 | 预制混凝土井筒 φ800 | m | 2.57
12 | 遇水膨胀止水带 30×20 | m | 8.149 |  | 16.60
13 | 干混砌筑砂浆 M7.5 | t | 0.027
14 | 柴油(机械) | L | 6.943 |  | 6.34
15 | 电力球磨铸铁井盖井座 φ800 | 套 | 2
16 | 钢筋 φ12～16 | t | 3.374
17 | 焊条 综合 | kg | 48.367 |  | 4.15
18 | 镀锌铁丝 22# | kg | 9.441 |  | 3.00
19 | 钢筋 综合 | t | 0.175
20 | 型钢 综合 | kg | 584.64
21 | 湿拌抹灰砂浆 | m3 | 0.991 |  | 364.00
22 | 管罩 | 个 | 2.424 |  | 21.00
23 | 塑料排水管 | m | 11.916 |  | 20.00
24 | 塑料排水管热熔直接 | 个 | 3.096 |  | 4.20
25 | 锯材 综合 | m3 | 0.543 |  | 1480.00
26 | 复合模板 | m2 | 26.807 |  | 28.66
27 | 摊销卡具和支撑钢材 | kg | 2.39 |  | 3.58
28 | 侧排雨水斗 YD75 | 套 | 5 |  | 55.00
29 | 电力电缆 WDZB2-YJY-5X16mm2 | m | 10.1
30 | 1#1AL1配电箱 20kW | 台 | 1
31 | 1#2AL1配电箱 10kW | 台 | 1
32 | 三联单控开关 | 只 | 2.04 |  | 11.90
33 | T8 LED单管荧光灯 | 套 | 3.03 |  | 28.00
34 | 带声控开关吸顶灯 | 套 | 6.06 |  | 25.00
35 | 自带电源非集中控制型楼层指示灯 | 套 | 2.02 |  | 24.60
36 | 截止阀 DN25 | 个 | 2.02
37 | U-PVC塑料雨水管 DN75 | m | 29.988 |  | 6.50
38 | 室内塑料排水管粘接管件 DN75 | 个 | 27.081 |  | 5.00
39 | 自带电源非集中控制型疏散指示标志灯 | 套 | 5.05 |  | 24.60
40 | 防水防潮灯 | 套 | 2.02 |  | 45.00
41 | 照明开关 | 只 | 2.04 |  | 7.90
42 | 截止阀 DN32 | 个 | 2.02
43 | Y型过滤器 DN32 | 个 | 1.01 |  | 58.73
44 | 水表 DN32 | 个 | 1 |  | 42.82
45 | 自动排气阀 DN15 | 个 | 1 |  | 15.00
46 | PPR塑料给水管 DN32 | m | 10.079 |  | 6.57
47 | 室内塑料给水管热熔管件 DN32 | 个 | 10.724 |  | 3.26
48 | PPR塑料给水管 DN25 | m | 4.064 |  | 4.02
49 | 室内塑料给水管热熔管件 DN25 | 个 | 4.9 |  | 2.23
50 | PPR塑料给水管 DN20 | m | 2.967 |  | 2.94
51 | PPR塑料给水管 DN15 | m | 29.2 |  | 2.79
52 | PPR塑料给水管 DN15(热水） | m | 22.291 |  | 3.49
53 | PPR塑料给水管 DN20(热水） | m | 5.05 |  | 4.00
54 | 连体坐便器 | 个 | 2.02
55 | 连体坐便器进水阀配件 | 套 | 2.02
56 | 座便器桶盖 | 套 | 2.02 |  | 50.00
57 | 双管成品淋浴器（含固定件） | 套 | 2 |  | 298.00
58 | 洗脸盆 | 个 | 2.02 |  | 120.00
59 | 洗脸盆排水附件 | 套 | 2.02 |  | 45.00
60 | 混合冷热水龙头 | 个 | 2.02 |  | 16.00
61 | 电热水器 V=50L,N=3KW | 台 | 2
62 | 地漏 DN50 | 个 | 2.02 |  | 2.80
63 | U-PVC塑料排水管 DN100 | m | 20.644 |  | 17.50
64 | 室内塑料排水管粘接管件 DN100 | 个 | 25.12 |  | 10.00
65 | U-PVC塑料排水管 DN50 | m | 7.205 |  | 5.50
66 | 室内塑料排水管粘接管件 DN50 | 个 | 4.913 |  | 1.80
67 | 焊接钢管 DN125 | m | 0.318 |  | 64.22
68 | 无缝钢管 D219×6 | m | 0.318 |  | 140.57
69 | 灭火器 | 个 | 4 |  | 65.00
70 | 镀锌钢管 DN40 | m | 17.098
71 | 电力电缆 WDZB2-YJY-5X10mm2 | m | 6.666
72 | JDG管 DN20 | m | 193.589 |  | 2.21
73 | 电气配线 WDZB2-BYJ-2.5mm2 | m | 266.359
74 | 电气配线 WDZB2-BYJ-4mm2 | m | 234.982
75 | 浴霸(带排气扇) | 套 | 2 |  | 250.00
76 | T8 LED双管荧光灯 | 套 | 9.09 |  | 55.00
77 | 双联单控开关 | 只 | 2.04 |  | 11.90
78 | 四联单控开关 | 只 | 2.04 |  | 17.20
79 | 单相3+2孔双联暗插座 | 套 | 11.22 |  | 9.90
80 | 单相3+2孔双联暗插座(带防护罩) | 套 | 2.04 |  | 9.90
81 | 自带电源非集中控制型安全出口指示灯 | 套 | 3.03 |  | 33.00
82 | 自带电源非集中控制型应急照明灯具（吊装) | 套 | 2.02 |  | 50.00
83 | 自带电源非集中控制型应急照明灯具（壁装) | 套 | 8.08 |  | 50.00
84 | 暗装开关（插座）底盒 | 个 | 21.42 |  | 1.30
85 | MEB等电位端子箱 | 个 | 1.005 |  | 85.00
86 | SEB辅助等电位端子箱 | 个 | 2.01 |  | 26.42
87 | 接地测试端子 | 个 | 2.01
88 | 电气配线 WDZB2N-RYJS-2x2.5mm2 | m | 93.194
89 | 网络插座 | 个 | 7.07 |  | 12.14
90 | 镀锌钢管 DN25 | m | 45.248
91 | CAT.6 4Pair UTP | m | 92.337 |  | 2.50
92 | 型钢 | kg | 0.5 |  | 4.10
93 | 圆钢 | kg | 4.98
94 | 避雷针 | 根 | 1 |  | 25.00
95 | 镀锌圆钢 φ16 | m | 65.52
96 | 应急照明集中电源 1FP1 0.3kW | 台 | 1 |  | 750.00
97 | 干混砌筑砂浆 M5 | t | 0.122

## E.3 单位工程招标控制价汇总表(表-04)【6号瞭望台‖建~
单位工程招标控制价汇总表
工程名称：遂宁市安居区国家储备林项目（一期）-海龙村建设项目（基础设施部分）-横山镇劳务分包\横山镇-劳务2\6号瞭望台【建筑与装饰工程】 |  | 标段：/
序号 | 汇总内容 | 金 额（元） | 其中:暂估价(元)
1 | 分部分项及单价措施项目 | 142483.59
0101 | 土石方工程 | 3151.70
0104 | 砌筑工程 | 10527.13
0105 | 混凝土及钢筋混凝土工程 | 17833.46
0106 | 金属结构工程 | 2359.94
0108 | 门窗工程 | 3464.74
0109 | 屋面及防水工程 | 4609.68
0111 | 楼地面装饰工程 | 5837.32
0112 | 墙、柱面装饰与隔断、幕墙工程 | 49472.89
0113 | 天棚工程 | 2141.51
0115 | 其他装饰工程 | 1181.38
| 单价措施项目 | 41903.84
2 | 总价措施项目 |  | -
2.1 | 其中：安全文明施工费 |  | -
3 | 其他项目 |  | -
3.1 | 其中：暂列金额 |  | -
3.2 | 其中：专业工程暂估价 |  | -
3.3 | 其中：计日工 |  | -
3.4 | 其中：总承包服务费 |  | -
4 | 规费 | 4637.89 | -
5 | 创优质工程奖补偿奖励费 |  | -
6 | 税前不含税工程造价 | 147121.48 | -
6.1 | 其中：除税甲供材料（设备）费 |  | -
7 | 销项增值税额 | 4413.64 | -
8 | 附加税 |  | -
招标控制价/投标报价总价合计=税前不含税工程造价+销项增值税额+附加税 |  | 151535.12

## F.1.1 分部分项工程和单价措施项目清单与计价表(表-0~7
分部分项工程和单价措施项目清单与计价表
工程名称：遂宁市安居区国家储备林项目（一期）-海龙村建设项目（基础设施部分）-横山镇劳务分包\横山镇-劳务2\6号瞭望台【建筑与装饰工程】 |  |  |  |  | 标段：/
序号 | 项目编码 | 项目名称 | 项目特征 | 计量 单位 | 工程 量 | 金额（元）
[6 empty] | 综合单价 | 合价 | 其 中
暂估价
0101 土石方工程
1 | 010101001005 | 平整场地 | 1.土壤类别：综合考虑 2.挖土深度：综合考虑 3.弃方运距：投标人自行综合考虑 4.其他：其他未说明问题详设计、满足规范要求 | m2 | 58.48 | 1.20 | 70.18
2 | 010101003005 | 挖沟槽、基坑土方 | 1.土壤类别：综合 2.挖土深度：综合 | m3 | 174.81 | 11.44 | 1999.83
3 | 010103001005 | 回填方 | 1.填方材料品种：符合设计文件及规范要求的合格填料 2.回填方式：投标人自行综合考虑 3.填方粒径要求：满足设计及规范要求，解小单价考虑其中 4.其它：满足设计及规范要求 5.填方来源、运距：投标人踏勘现场自行综合考虑利用石方、取土场、借土、买土回填及场内外运距综合考虑 | m3 | 158.02 | 6.45 | 1019.23
4 | 010103002011 | 余方弃置 基本运距1KM | 1.运输品种：土方综合； 2.基本运距：1KM； 3.装、运、卸、推方式：综合考虑； 4.土方消纳费投标人综合考虑投标报价； 5.具体应满足施工设计图、施工技术规范及质量验收规范要求； | m3 | 16.79 | 2.30 | 38.62
5 | 010103002012 | 余方弃置 增运运距1KM | 1.运输品种：土方综合； 2.增运运距：1KM； 3.装、运、卸、推方式：综合考虑； 4.土方消纳费投标人综合考虑投标报价； 5.具体应满足施工设计图、施工技术规范及质量验收规范要求； | m3 | 16.79 | 1.42 | 23.84
|  | 分部小计 |  |  |  |  | 3151.70
0104 砌筑工程
6 | 010401003005 | 实心砖墙 | 1.砖品种、规格、强度等级：MU10页岩标准砖 2.墙体类型：综合 3.砂浆强度等级、配合比：干混砌筑砂浆 M7.5 | m3 | 1.47 | 200.92 | 295.35
7 | 010401004005 | 多孔砖墙 | 1.砖品种、规格、强度等级：烧结多孔砖 200*90*90mm 2.墙体类型：综合 3.砂浆强度等级、配合比：干混砌筑砂浆 M7.5 | m3 | 35.16 | 193.77 | 6812.95
8 | 010401014005 | 砖地沟 | 2.20厚1:2.5水泥砂浆粉光 3.M5水泥砂浆砌砖 4.100厚C10混凝土垫层 5.C20预制钢筋混凝土盖板 6.做法：详见设计 | m | 30.89 | 75.25 | 2324.47
9 | 010401012005 | 室外砖砌台阶 | 1.防滑地砖800*800 2.M5水泥砂浆砌非黏土实心砖 3.100厚C15混凝土垫层 4.素土夯实 5.其他：参见西南18J812-10-1C，满足设计及现行规范要求。 | m2 | 10.9 | 100.40 | 1094.36
|  | 分部小计 |  |  |  |  | 10527.13
0105 混凝土及钢筋混凝土工程
10 | 010501001003 | 垫层 C20 | 1.混凝土种类：商品混凝土 2.混凝土强度等级：C20 3.其他：满足设计及规范要求 | m3 | 1.94 | 55.12 | 106.93
11 | 010501003003 | 独立基础 C30 | 1.混凝土种类：商品混凝土 2.混凝土强度等级：C30 3.其他：满足设计及规范要求 | m3 | 8.83 | 41.65 | 367.77
12 | 010503001005 | 基础梁 C30 | 1.混凝土种类：商品混凝土 2.混凝土强度等级：C30 3.其他：满足设计及规范要求 | m3 | 4.75 | 43.92 | 208.62
13 | 010502001005 | 矩形柱 C30 | 1.混凝土种类：商品混凝土 2.混凝土强度等级：C30 3.其他：满足设计及规范要求 | m3 | 13.8 | 57.50 | 793.50
14 | 010503002005 | 矩形梁 C30 | 1.混凝土种类：商品混凝土 2.混凝土强度等级：C30 3.其他：满足设计及规范要求 | m3 | 1.52 | 45.40 | 69.01
15 | 010505001009 | 有梁板 C30 | 1.混凝土种类：商品混凝土 2.混凝土强度等级：C30 3.其他：满足设计及规范要求 | m3 | 20.13 | 46.79 | 941.88
16 | 010504001005 | 直形墙 C30 | 1.混凝土种类 2.混凝土强度等级 | m3 | 11.92 | 61.57 | 733.91
17 | 010506001005 | 直形楼梯 C30 | 1.混凝土种类：商品混凝土 2.混凝土强度等级：C30 3.其他：满足设计及规范要求 | m2 | 19.18 | 39.91 | 765.47
18 | 010505001010 | 雨篷 C30 | 1.混凝土种类：商品混凝土 2.混凝土强度等级：C30 3.其他：满足设计及规范要求 | m3 | 0.69 | 88.26 | 60.90
19 | 010507005005 | 窗台造型 C30 | 1.混凝土种类：商品混凝土 2.混凝土强度等级：C30 3.其他：满足设计及规范要求 | m3 | 0.58 | 158.52 | 91.94
20 | 010502002005 | 构造柱 C25 | 1.混凝土种类：商品混凝土 2.混凝土强度等级：C25 3.其他：满足设计及规范要求 | m3 | 2.98 | 82.01 | 244.39
21 | 010503005005 | 过梁 C25 | 1.混凝土种类：商品混凝土 2.混凝土强度等级：C25 3.其他：满足设计及规范要求 | m3 | 0.29 | 79.06 | 22.93
22 | 010507007009 | 翻边（止水带） C20 | 1.混凝土种类：商品混凝土 2.混凝土强度等级：C20 3.其他：满足设计及规范要求 | m3 | 0.45 | 65.83 | 29.62
23 | 010507007010 | 其他构件 C20 | 1.混凝土种类：商品混凝土 2.混凝土强度等级：C20 3.其他：满足设计及规范要求 | m3 | 0.1 | 158.52 | 15.85
24 | 010507001005 | 散水 C15 | 1.250厚滤水性强种植土 2.60mm厚C15混凝土 3.150厚粒径5-32卵石灌M2.5混合砂浆垫层 3.其他：详见图集西南18J812-7-5 满足设计及规范要求 | m2 | 16.38 | 47.72 | 781.65
25 | 010515001027 | 现浇构件钢筋 HPB300 直径≤φ10 | 1.钢筋种类、规格：HPB300 直径≤φ10 2.钢筋的除锈、连接方式（螺纹套筒除外）、搭接综合考虑，费用包括在投标报价综合单价内，不再单独计量计价 3.钢筋连接方式无论采用绑扎、焊接、机械连接、植筋等由投标人按设计要求及相关规范要求实施，其费用考虑在综合单价中，且达到设计及施工现行规范，结算时不再单独计量计价 4.弧形构件钢筋制作安装由投标人自行综合考虑在投标报价中，结算时不作调整 5.其他：满足设计及规范要求 | t | 0.404 | 1290.41 | 521.33
26 | 010515001028 | 现浇构件钢筋 HRB400 直径≤φ10 | 1.钢筋种类、规格：HRB400 直径≤φ10 2.钢筋的除锈、连接方式（螺纹套筒除外）、搭接综合考虑，费用包括在投标报价综合单价内，不再单独计量计价 3.钢筋连接方式无论采用绑扎、焊接、机械连接、植筋等由投标人按设计要求及相关规范要求实施，其费用考虑在综合单价中，且达到设计及施工现行规范，结算时不再单独计量计价 4.弧形构件钢筋制作安装由投标人自行综合考虑在投标报价中，结算时不作调整 5.其他：满足设计及规范要求 | t | 3.744 | 1410.04 | 5279.19
27 | 010515001029 | 现浇构件钢筋 HRB400 直径φ12～14 | 1.钢筋种类、规格：HRB400 直径φ12～14 2.钢筋的除锈、连接方式（螺纹套筒除外）、搭接综合考虑，费用包括在投标报价综合单价内，不再单独计量计价 3.钢筋连接方式无论采用绑扎、焊接、机械连接、植筋等由投标人按设计要求及相关规范要求实施，其费用考虑在综合单价中，且达到设计及施工现行规范，结算时不再单独计量计价 4.弧形构件钢筋制作安装由投标人自行综合考虑在投标报价中，结算时不作调整 5.其他：满足设计及规范要求 | t | 1.004 | 1462.69 | 1468.54
28 | 010515001030 | 现浇构件钢筋 HRB400 直径φ16～25 | 1.钢筋种类、规格：HRB400 直径φ16～25 2.钢筋的除锈、连接方式（螺纹套筒除外）、搭接综合考虑，费用包括在投标报价综合单价内，不再单独计量计价 3.钢筋连接方式无论采用绑扎、焊接、机械连接、植筋等由投标人按设计要求及相关规范要求实施，其费用考虑在综合单价中，且达到设计及施工现行规范，结算时不再单独计量计价 4.弧形构件钢筋制作安装由投标人自行综合考虑在投标报价中，结算时不作调整 5.其他：满足设计及规范要求 | t | 3.119 | 1537.98 | 4796.96
29 | 010515001031 | 砌体加固筋 HPB300 直径≤φ10 | 1.钢筋种类、规格：HPB300 直径≤φ10 2.钢筋的除锈、连接方式（螺纹套筒除外）、搭接综合考虑，费用包括在投标报价综合单价内，不再单独计量计价 3.钢筋连接方式无论采用绑扎、焊接、机械连接、植筋等由投标人按设计要求及相关规范要求实施，其费用考虑在综合单价中，且达到设计及施工现行规范，结算时不再单独计量计价 4.弧形构件钢筋制作安装由投标人自行综合考虑在投标报价中，结算时不作调整 5.其他：满足设计及规范要求 | t | 0.292 | 1290.41 | 376.80
30 | 010515009005 | 支撑钢筋（铁马） | 1.型钢、钢筋种类：综合考虑 2.规格：综合考虑 | t | 0.034 | 829.14 | 28.19
31 | 010516002005 | 预埋铁件 | 1.钢材种类：综合 2.规格：综合 | t | 0.021 | 6099.21 | 128.08
|  | 分部小计 |  |  |  |  | 17833.46
0106 金属结构工程
32 | 010607005005 | 砌块墙钢丝网加固 | 1.材料品种、规格:1.0mm孔径20mm镀锌钢丝网 2.部位：不同材料交接处等 3.其他：满足设计及规范要求 | m2 | 156.59 | 11.45 | 1792.96
33 | 010606008005 | 检修爬梯 | 1.详见设计 钢制检修梯； | t | 0.027 | 5594.59 | 151.05
34 | 011001003009 | 300mm宽玻纤网格布 | 1、墙基层处理，填充墙与砼梁、墙、柱等交界处铺钉300mm宽玻纤网格（160g/m²） | m2 | 16.14 | 25.77 | 415.93
|  | 分部小计 |  |  |  |  | 2359.94
0108 门窗工程
35 | 010801002005 | 成品实木套装门 | 1.门类型：成品实木套装门 2.框截面尺寸及开启方式：尺寸综合，开启方式综合 3.门扇厚度：满足设计及相关规范要求 4.五金材料：拉手、风撑、闭门器、顺序器、门锁等配件及五金等费用含在本项清单综合单价中，门套包含在综合单价内 5.其它：详设计及相关规范要求 | m2 | 7.12 | 76.08 | 541.69
36 | 010802001005 | 断桥铝合金平开门 6中透光Low-E+9A+6透明中空玻璃 | 1.门类型：断桥隔热铝合金平开门 2.框截面尺寸及开启方式：尺寸综合，开启方式综合 3.门扇厚度：满足设计及相关规范要求 4.玻璃品种、厚度：6中透光Low-E+9A+6透明中空玻璃 4.五金材料：拉手、风撑、闭门器、顺序器、门锁等配件及五金等费用含在本项清单综合单价中，门套包含在综合单价内 5.其它：详设计及相关规范要求 | m2 | 8.22 | 57.66 | 473.97
37 | 010807001005 | 断桥铝合金窗 6中透光Low-E+9A+6透明中空玻璃 | 1.窗类型：断桥隔热铝合金窗(包含平开窗上部固定窗) 2.窗洞尺寸：详设计 3.材料种类：断桥铝合金 4.玻璃品种、厚度：6中透光Low-E+9A+6透明中空玻璃 5.五金材料：详设计 6.其他：其他未说明问题详设计、满足规范要求 | m2 | 42.24 | 57.98 | 2449.08
|  | 分部小计 |  |  |  |  | 3464.74
0109 屋面及防水工程
屋4-上人屋面
38 | 010902003005 | 屋面刚性层 | 1.40厚C20细石混凝土内配φ6@200钢筋双向，表面收平压光。 | m2 | 38.98 | 16.09 | 627.19
39 | 010902001009 | 聚酯胎SBS弹性体改性沥青防水卷材 厚3.0mm | 1.3.0厚聚酯胎SBS改性沥青卷材防水层 | m2 | 38.98 | 16.95 | 660.71
40 | 011003001009 | 聚酯无纺布隔离层（200g/㎡) | 1.聚脂无纺布隔离层一道(200g/m²) | m2 | 38.98 | 5.63 | 219.46
41 | 011001001017 | 挤塑聚苯保温板B1级 厚70mm | 1.挤塑聚苯乙烯泡沫塑料板(XPS)保温层，密度30 KG/立方米，耐火等级B1级，倒置式屋面保温层厚度按照计算厚度增加25%取值 | m2 | 38.98 | 3.19 | 124.35
42 | 010904002025 | 聚合物水泥(JS)防水涂料 厚1.5mm （两层） | 1.1.5厚JS-聚合物水泥防水涂料（II型） +1.5厚JS-聚合物水泥防水涂料（II型），上翻至最高完成面300 | m2 | 47.74 | 25.19 | 1202.57
43 | 011101006033 | 20厚1:2水泥砂浆找平层 | 1.20厚1： 2水泥砂浆找平层，防水基层处理及R角施工 | m2 | 38.98 | 7.90 | 307.94
44 | 011001001018 | 保温隔热屋面 1:6水泥炉渣 | 1.最薄处30厚1:6水泥炉渣找坡2%，捣实，面层收平 | m3 | 1.17 | 277.34 | 324.49
|  | 分部小计 |  |  |  |  | 3466.71
屋4-不上人屋面
45 | 011101006034 | 20 厚 1:2.5 水泥砂浆保护层 | 1.20 厚 1:2.5 水泥砂浆保护层，表面收平压光 | m2 | 12 | 7.90 | 94.80
46 | 010902001010 | 聚酯胎SBS弹性体改性沥青防水卷材 厚3.0mm | 1.3.0厚聚酯胎SBS改性沥青卷材防水层 | m2 | 12 | 16.95 | 203.40
47 | 011003001010 | 聚酯无纺布隔离层（200g/㎡) | 1.聚脂无纺布隔离层一道(200g/m²) | m2 | 12 | 5.63 | 67.56
48 | 011001001019 | 挤塑聚苯保温板B1级 厚70mm | 1.挤塑聚苯乙烯泡沫塑料板(XPS)保温层，密度30 KG/立方米，耐火等级B1级，倒置式屋面保温层厚度按照计算厚度增加25%取值 | m2 | 12 | 3.19 | 38.28
49 | 010904002026 | 聚合物水泥(JS)防水涂料 厚1.5mm（两层） | 1.1.5厚JS-聚合物水泥防水涂料（II型） +1.5厚JS-聚合物水泥防水涂料（II型），上翻至最高完成面300 | m2 | 16.38 | 25.19 | 412.61
50 | 011101006035 | 20厚1:2水泥砂浆找平层 | 1.20厚1： 2水泥砂浆找平层，防水基层处理及R角施工 | m2 | 12 | 7.90 | 94.80
51 | 011001001020 | 保温隔热屋面 1:6水泥炉渣 | 1.最薄处30厚1:6水泥炉渣找坡2%，捣实，面层收平 | m3 | 0.36 | 277.34 | 99.84
|  | 分部小计 |  |  |  |  | 1011.29
屋5-雨棚、屋面构架
52 | 010904002027 | 聚合物水泥(JS)防水涂料 厚1.5mm | 1.1.5厚JS- 聚合物水泥防水涂料(Ⅱ型)，上翻至最高完成面250 | m2 | 6.87 | 12.59 | 86.49
53 | 011101006036 | 20 厚 1:2.5 水泥砂浆保护层 | 1.最薄20 厚 1:2.5 水泥砂浆保护层兼找坡（1%朝向排水方向），表面 收平压光。 | m2 | 5.72 | 7.90 | 45.19
|  | 分部小计 |  |  |  |  | 131.68
|  | 分部小计 |  |  |  |  | 4609.68
0111 楼地面装饰工程
楼1
54 | 010904002028 | 聚合物水泥(JS)防水涂料 厚1.5mm | 1.防水膜品种：聚合物水泥(JS)防水涂料 Ⅱ型 2.涂膜厚度、遍数：1.5mm 3.其他:满足设计及规范要求 | m2 | 9.34 | 12.59 | 117.59
55 | 011101006037 | 20厚1:3水泥砂浆找平层 | 1.20厚1:3水泥砂浆找平层 | m2 | 6.84 | 7.90 | 54.04
56 | 011102003011 | 800*800*10mm防滑地砖楼地面 | 1.结合层厚度、砂浆配合比：20mm厚M15干混砂浆结合层 2.面层材料品种、规格、颜色：防滑地砖 800*800*10mm 3.嵌缝材料种类：满足设计要求 4.其他:满足设计及规范要求 | m2 | 6.84 | 41.11 | 281.19
|  | 分部小计 |  |  |  |  | 452.82
楼2
57 | 011101006038 | 20厚1:3水泥砂浆找平层 | 1.20厚1:3水泥砂浆找平层 | m2 | 87.53 | 7.90 | 691.49
58 | 011102003012 | 800*800*10mm防滑地砖楼地面 | 1.结合层厚度、砂浆配合比：20厚1:3干硬性水泥砂结合层上洒水泥粉并洒清水适量 2.面层材料品种、规格、颜色：防滑地砖 800*800*10mm 3.嵌缝材料种类：满足设计要求 4.其他:满足设计及规范要求 | m2 | 87.53 | 41.11 | 3598.36
|  | 分部小计 |  |  |  |  | 4289.85
踢脚
59 | 011105003005 | 地砖踢脚线 | 1、8厚内墙面砖，高度100，品种同楼面，外露面需倒角磨边 2、12厚1:3水泥砂浆找平层,分两次抹（另列） | m2 | 10.56 | 98.84 | 1043.75
60 | 011101006039 | 12厚1:3水泥砂浆找平层 | 1.12厚1:3水泥砂浆找平层,分两次抹 | m2 | 10.56 | 4.82 | 50.90
|  | 分部小计 |  |  |  |  | 1094.65
|  | 分部小计 |  |  |  |  | 5837.32
0112 墙、柱面装饰与隔断、幕墙工程
外1
61 | 011101006040 | 20mm厚1：3水泥防水砂浆 | 1.20mm厚1：3水泥防水砂浆，两次成活，压实抹平 | m2 | 278.26 | 24.48 | 6811.80
62 | 010904002029 | 聚合物水泥(JS)防水涂料 厚1.2mm （墙面） | 1.1.2厚JS-聚合物水泥防水涂料（Ⅱ型） | m2 | 278.26 | 11.54 | 3211.12
63 | 011001003010 | 聚苯乙烯保温板A2级 厚35mm | 1.保温隔热部位：外墙面 2.保温隔热材料品种、规格：保温板(燃烧等级A级）粘锚结合，厚度详节能设计图纸 | m2 | 278.26 | 38.10 | 10601.71
64 | 011201001013 | 5mm抗裂砂浆 | 1.5厚抗裂砂浆，内铺160克/m²耐碱玻纤网格布 | m2 | 278.26 | 25.08 | 6978.76
65 | 011407001009 | 浅灰色涂料 | 1.浅灰色涂料，一底两面 2.详见设计图 | m2 | 278.26 | 23.40 | 6511.28
66 | 011201001014 | 女儿墙内侧抹灰 | 1.20mm厚1：3水泥砂浆 | m2 | 45.5 | 18.05 | 821.28
|  | 分部小计 |  |  |  |  | 34935.95
内1 面砖墙面
67 | 011201004005 | 15mm厚1:3水泥砂浆找平 | 1.15mm厚1:3水泥砂浆找平（,两次成活） | m2 | 37.6 | 9.27 | 348.55
68 | 010904002030 | 聚合物水泥(JS)防水涂料 厚1.2mm （墙面） | 1.1.2厚JS-聚合物水泥防水涂料（Ⅱ型）整墙面 | m2 | 25.49 | 11.54 | 294.15
69 | 011204003005 | 300*600*8mm墙砖 | 1.墙体类型：综合 2.基层处理：水：水泥：粗砂：805胶水=0.6：1：0.5：0.08刷一道 2.安装方式：5厚1：2建筑胶水泥砂浆粘接层 3.面层材料品种、规格、颜色：300*600*8mm墙砖 4.缝宽、嵌缝材料种类：满足设计要求 | m2 | 37.6 | 61.77 | 2322.55
|  | 分部小计 |  |  |  |  | 2965.25
内2 无机涂料墙面
70 | 011201001015 | 15厚M15预拌砂浆抹灰 | 1.15厚M15预拌砂浆抹灰，满挂钢丝网 | m2 | 287.71 | 16.82 | 4839.28
71 | 011407001010 | 白色无机涂料 | 1.白色无机涂料 | m2 | 287.71 | 23.40 | 6732.41
|  | 分部小计 |  |  |  |  | 11571.69
|  | 分部小计 |  |  |  |  | 49472.89
0113 天棚工程
棚1
72 | 010902002005 | 聚合物水泥(JS)防水涂料 厚1mm | 1.1.0厚JS-聚合物水泥防水涂料（Ⅱ型）防潮层 | m2 | 6.84 | 9.86 | 67.44
73 | 011302001005 | 1.0厚铝扣板吊顶 | 1.基层处理：1.0厚JS-聚合物水泥防水涂料（Ⅱ型）防潮层（（另列） 2.吊顶形式、吊杆规格、高度：φ8吊杆，间距1200mm 3.龙骨材料种类、规格、中距：轻钢龙骨 4.面层材料品种、规格：铝合金扣板 300*300 5.压条材料种类、规格：满足设计要求 | m2 | 6.84 | 95.40 | 652.54
|  | 分部小计 |  |  |  |  | 719.98
棚2
74 | 011407002005 | 天棚喷无机涂料 | 1.基层类型 2.喷刷涂料部位 3.腻子种类 4.刮腻子要求 5.涂料品种、喷刷遍数 | m2 | 115.76 | 12.28 | 1421.53
|  | 分部小计 |  |  |  |  | 1421.53
|  | 分部小计 |  |  |  |  | 2141.51
0115 其他装饰工程
75 | 011503001009 | 成品铁矩管楼梯栏杆 | 1.成品楼梯栏杆 2.栏杆材料种类、规格：详设计 3.其他:满足设计及规范要求 | m2 | 11.83 | 58.27 | 689.33
76 | 011503001010 | 成品钢矩管护窗栏杆 | 1.成品护窗栏杆 2.栏杆材料种类、规格：详设计 3.其他:满足设计及规范要求 | m2 | 2.4 | 205.02 | 492.05
|  | 分部小计 |  |  |  |  | 1181.38
单价措施项目清单
脚手架工程
77 | 011701001005 | 综合脚手架 | 1.建筑结构形式：综合 2.檐口高度：单层建筑(檐口高度) ≤15m 3.搭设方式：综合 4.搭设高度：综合 5.满足设计及现行施工规范要求，综合单价中包含完成此项目的全部工作内容的费用 | m2 | 132.03 | 19.29 | 2546.86
78 | 011701002005 | 外脚手架 | 1.搭设方式：双排脚手架 2.搭设高度：高度≤15m 3.脚手架材质：综合考虑 4.其他：满足设计及相关规范要求 | m2 | 272.58 | 18.70 | 5097.25
|  | 分部小计 |  |  |  |  | 7644.11
混凝土模板及支架（撑 ）
79 | 011702001005 | 垫层 | 1.构件类型：垫层模板 2.模板材料：投标人自行考虑 3.支架材料：投标人自行考虑 4.本项目投标人应根据设计图、投标施工组织设计、现场实际情况综合报价，不论采用何种支模方式均执行该综合单价 5.综合单价内应包含模板支架及模板的安拆、维修、维护、运输等相关费用 6.其他要求：满足设计与施工验收规范 | m2 | 4.96 | 30.68 | 152.17
80 | 011702001006 | 独立基础 | 1.构件类型：独立基础模板 2.模板材料：投标人自行考虑 3.支架材料：投标人自行考虑 4.本项目投标人应根据设计图、投标施工组织设计、现场实际情况综合报价，不论采用何种支模方式均执行该综合单价 5.综合单价内应包含模板支架及模板的安拆、维修、维护、运输等相关费用 6.其他要求：满足设计与施工验收规范 | m2 | 25.92 | 48.20 | 1249.34
81 | 011702002005 | 矩形柱 | 1.构件类型：柱模板 2.模板材料：投标人自行考虑 3.支架材料：投标人自行考虑 4.本项目投标人应根据设计图、投标施工组织设计、现场实际情况综合报价，不论采用何种支模方式均执行该综合单价 5.综合单价内应包含模板支架及模板的安拆、维修、维护、运输等相关费用 6.其他要求：满足设计与施工验收规范 | m2 | 136.53 | 48.97 | 6685.87
82 | 011702003005 | 构造柱 | 1.构件类型：构造柱模板 2.模板材料：投标人自行考虑 3.支架材料：投标人自行考虑 4.本项目投标人应根据设计图、投标施工组织设计、现场实际情况综合报价，不论采用何种支模方式均执行该综合单价 5.综合单价内应包含模板支架及模板的安拆、维修、维护、运输等相关费用 6.其他要求：满足设计与施工验收规范 | m2 | 31.53 | 45.42 | 1432.09
83 | 011702005005 | 基础梁 | 1.构件类型：基础梁模板 2.模板材料：投标人自行考虑 3.支架材料：投标人自行考虑 4.本项目投标人应根据设计图、投标施工组织设计、现场实际情况综合报价，不论采用何种支模方式均执行该综合单价 5.综合单价内应包含模板支架及模板的安拆、维修、维护、运输等相关费用 6.其他要求：满足设计与施工验收规范 | m2 | 56.95 | 46.77 | 2663.55
84 | 011702006005 | 矩形梁 | 1.构件类型：矩形梁模板 2.模板材料：投标人自行考虑 3.支架材料：投标人自行考虑 4.本项目投标人应根据设计图、投标施工组织设计、现场实际情况综合报价，不论采用何种支模方式均执行该综合单价 5.综合单价内应包含模板支架及模板的安拆、维修、维护、运输等相关费用 6.其他要求：满足设计与施工验收规范 | m2 | 16.96 | 47.42 | 804.24
85 | 011702011005 | 直形墙 | 1.梁截面形状 2.支撑高度 | m2 | 115.03 | 48.56 | 5585.86
86 | 011702009005 | 过梁 | 1.构件类型：过梁模板 2.模板材料：投标人自行考虑 3.支架材料：投标人自行考虑 4.本项目投标人应根据设计图、投标施工组织设计、现场实际情况综合报价，不论采用何种支模方式均执行该综合单价 5.综合单价内应包含模板支架及模板的安拆、维修、维护、运输等相关费用 6.其他要求：满足设计与施工验收规范 | m2 | 4.81 | 55.86 | 268.69
87 | 011702014005 | 有梁板 | 1.构件类型：有梁板模板 2.模板材料：投标人自行考虑 3.支架材料：投标人自行考虑 4.本项目投标人应根据设计图、投标施工组织设计、现场实际情况综合报价，不论采用何种支模方式均执行该综合单价 5.综合单价内应包含模板支架及模板的安拆、维修、维护、运输等相关费用 6.其他要求：满足设计与施工验收规范 | m2 | 190.65 | 49.27 | 9393.33
88 | 011702023005 | 雨篷 | 1.构件类型：雨篷模板 2.模板材料：投标人自行考虑 3.支架材料：投标人自行考虑 4.本项目投标人应根据设计图、投标施工组织设计、现场实际情况综合报价，不论采用何种支模方式均执行该综合单价 5.综合单价内应包含模板支架及模板的安拆、维修、维护、运输等相关费用 6.其他要求：满足设计与施工验收规范 | m2 | 6.72 | 73.48 | 493.79
89 | 011702024005 | 楼梯 | 1.构件类型：楼梯模板 2.模板材料：投标人自行考虑 3.支架材料：投标人自行考虑 4.本项目投标人应根据设计图、投标施工组织设计、现场实际情况综合报价，不论采用何种支模方式均执行该综合单价 5.综合单价内应包含模板支架及模板的安拆、维修、维护、运输等相关费用 6.其他要求：满足设计与施工验收规范 | m2 | 19.18 | 114.49 | 2195.92
90 | 011702025005 | 其它现浇构件 | 1.构件类型：其它现浇构件模板 2.模板材料：投标人自行考虑 3.支架材料：投标人自行考虑 4.本项目投标人应根据设计图、投标施工组织设计、现场实际情况综合报价，不论采用何种支模方式均执行该综合单价 5.综合单价内应包含模板支架及模板的安拆、维修、维护、运输等相关费用 6.其他要求：满足设计与施工验收规范 | m2 | 1.43 | 65.34 | 93.44
91 | 011702008009 | 砼翻边 | 1.构件类型：砼翻边模板 2.模板材料：投标人自行考虑 3.支架材料：投标人自行考虑 4.本项目投标人应根据设计图、投标施工组织设计、现场实际情况综合报价，不论采用何种支模方式均执行该综合单价 5.综合单价内应包含模板支架及模板的安拆、维修、维护、运输等相关费用 6.其他要求：满足设计与施工验收规范 | m2 | 4.85 | 47.96 | 232.61
92 | 011702029005 | 散水 | 1.构件类型：散水模板 2.模板材料：投标人自行考虑 3.支架材料：投标人自行考虑 4.本项目投标人应根据设计图、投标施工组织设计、现场实际情况综合报价，不论采用何种支模方式均执行该综合单价 5.综合单价内应包含模板支架及模板的安拆、维修、维护、运输等相关费用 6.其他要求：满足设计与施工验收规范 | m2 | 3.09 | 30.68 | 94.80
93 | 011702008010 | 窗台造型 | 1.梁截面形状 2.支撑高度 | m2 | 18.86 | 47.96 | 904.53
|  | 分部小计 |  |  |  |  | 32250.23
垂直运输
94 | 011703001005 | 垂直运输 | 1.建筑物建筑类型及结构形式：详施工设计； 2.地下室建筑面积：详施工设计； 3.建筑物檐口高度、层数：详施工设计； 4.其它满足设计、施工及验收规范要求； | m2 | 132.03 | 15.22 | 2009.50
|  | 分部小计 |  |  |  |  | 2009.50
|  | 分部小计 |  |  |  |  | 41903.84
合 计 | [6 empty] | 142483.59

## F.4 总价措施项目清单计价表(表-11)【6号瞭望台‖建筑~
总价措施项目清单计价表
工程名称：遂宁市安居区国家储备林项目（一期）-海龙村建设项目（基础设施部分）-横山镇劳务分包\横山镇-劳务2\6号瞭望台【建筑与装饰工程】 |  |  |  | 标段：/
序 号 | 项目编码 | 项目名称 | 计算基础 | 费率 （%） | 金额 （元） | 调整费率 (%) | 调整后 金额(元) | 备注
1 | 011707001005 | 安全文明施工费
1.1 | ① | 环境保护费 | 不含总价措施税前工程造价 | 0
1.2 | ② | 文明施工费 | 不含总价措施税前工程造价
1.3 | ③ | 安全施工费 | 不含总价措施税前工程造价 | 0
1.4 | ④ | 临时设施费 | 不含总价措施税前工程造价 | 0
2 | 011707002005 | 夜间施工增加费
3 | 011707003005 | 非夜间施工照明
4 | 011707004005 | 二次搬运费
5 | 011707005005 | 冬雨季施工增加费
6 | 011707006005 | 地上、地下设施、建筑物的临时保护设施
7 | 011707007005 | 已完工程及设备保护费
8 | 011707008005 | 工程定位复测费
合 计 | [5 empty] | - | - | -

## G.1 其他项目清单计价汇总表(表-12)【6号瞭望台‖建筑~
其他项目清单与计价汇总表
工程名称：遂宁市安居区国家储备林项目（一期）-海龙村建设项目（基础设施部分）-横山镇劳务分包\横山镇-劳务2\6号瞭望台【建筑与装饰工程】 |  | 标段：/
序号 | 项 目 名 称 | 金额（元） | 结算金额(元) | 备注
1 | 暂列金额
2 | 暂估价
2.1 | 材料(工程设备)暂估价/结算价 | -
2.2 | 专业工程暂估价/结算价
3 | 计日工
4 | 总承包服务费
合 计 |  |  |  | -

## G.2 暂列金额明细表(表-12-1)【6号瞭望台‖建筑与装~
暂列金额明细表
工程名称：遂宁市安居区国家储备林项目（一期）-海龙村建设项目（基础设施部分）-横山镇劳务分包\横山镇-劳务2\6号瞭望台【建筑与装饰工程】 |  | 标段：/
序号 | 项目名称 | 计量单位 | 暂定金额(元) | 备注
1 | 暂列金额 | 项
合 计 |  |  |  | -

## G.4 专业工程暂估价表(表-12-3)【6号瞭望台‖建筑与~
专业工程暂估价及结算价表
工程名称：遂宁市安居区国家储备林项目（一期）-海龙村建设项目（基础设施部分）-横山镇劳务分包\横山镇-劳务2\6号瞭望台【建筑与装饰工程】 |  |  | 标段：/
序号 | 工程名称 | 工程内容 | 暂估金额(元) | 结算金额(元) | 差额±(元) | 备注
合 计 |  |  |  | - | - | -

## L.2 承包人提供主要材料和工程设备一览表(表-21)【6号~
承包人提供主要材料和工程设备一览表 （适用造价信息差额调整法）
工程名称：遂宁市安居区国家储备林项目（一期）-海龙村建设项目（基础设施部分）-横山镇劳务分包\横山镇-劳务2\6号瞭望台【建筑与装饰工程】 |  |  |  |  | 标段：/
序号 | 名称、规格、型号 | 单位 | 数量 | 风险系数(%) | 基准单价(元) | 投标单价(元) | 发承包人确认单价(元) | 备注
1 | 柴油(机械) | L | 189.453 |  | 6.34
2 | 水 | m3 | 64.025 |  | 3.91
3 | 干混砌筑砂浆 M7.5 | t | 10.932
4 | 标准砖 | 千匹 | 3.873
5 | 其他材料费 | 元 | 1927.136 |  | 1.00
6 | 干混地面砂浆 M20 | t | 3.074
7 | 商品混凝土 C20 | m3 | 2.544
8 | 商品混凝土 C30 | m3 | 67.07
9 | 商品混凝土 C25 | m3 | 3.286
10 | 水泥 32.5 | kg | 3530.134 |  | 0.42
11 | HPB300 直径≤φ10 | t | 0.744
12 | 焊条 (高强钢筋用) | kg | 35.623 |  | 5.40
13 | 焊条 综合 | kg | 1.014 |  | 4.15
14 | 二等锯材 | m3 | 4.298 |  | 1480.00
15 | 膨胀螺栓(金属胀锚螺栓) M8×75 | 套 | 429.142 |  | 0.24
16 | 石油沥青 30# | kg | 10.252 |  | 5.45
17 | 汽油 | L | 33.802 |  | 6.74
18 | 聚酯胎SBS弹性体改性沥青防水卷材 厚3.0mm | m2 | 57.63
19 | 改性沥青嵌缝油膏 | kg | 5.457 |  | 3.50
20 | SBS改性沥青涂料 | kg | 4.08 |  | 20.00
21 | 聚脂无纺布(200g/m²) | m2 | 58.65 |  | 1.00
22 | 挤塑聚苯保温板B1级 厚70mm | m2 | 52.02
23 | 白水泥 | kg | 110.876 |  | 0.63
24 | 塑料膨胀锚栓 φ8 | 套 | 1324.8 |  | 0.25
25 | 聚合物水泥(JS)防水涂料 Ⅱ型 | kg | 1073.692
26 | 1:6水泥炉渣 | m3 | 1.546 |  | 140.00
27 | 干混地面砂浆 M15 | t | 7.758
28 | 800*800*10mm防滑地砖 | m2 | 98.072
29 | 无机涂料 | kg | 268.833
30 | 干混抹灰砂浆 M15 | t | 20.633
31 | 商品混凝土 C15 | m3 | 4.586
32 | 锯材 综合 | m3 | 0.433 |  | 1480.00
33 | 脚手架钢材 | kg | 283.513 |  | 3.58
34 | 复合模板 | m2 | 164.157 |  | 28.66
35 | 摊销卡具和支撑钢材 | kg | 260.456 |  | 3.58
36 | 对拉螺栓 | kg | 59.595 |  | 4.15
37 | 对拉螺栓塑料管 | m | 342.834 |  | 1.10
38 | 干混砌筑砂浆 M5 | t | 2.29
39 | 铁件 | kg | 4.071 |  | 4.15
40 | 汽油(机械) | L | 6.652 |  | 6.74
41 | 预制沟盖板、井盖板 | m3 | 0.623 |  | 650.00
42 | 干混抹灰砂浆 M20 | t | 1.132
43 | 防滑地砖 800*800 | m2 | 17.554
44 | 5-32卵石 | m3 | 2.736 |  | 176.00
45 | 中砂 | m3 | 0.799
46 | 种植土 | m3 | 4.305 |  | 16.00
47 | 钢丝网 综合 | m2 | 164.43 |  | 3.32
48 | 成品爬式扶梯 | t | 0.027 |  | 5000.00
49 | 杉原木 综合 | m3 | 0.0003 |  | 1100.00
50 | 电焊丝 | kg | 0.084 |  | 4.15
51 | 螺栓 综合 | kg | 0.005 |  | 4.15
52 | 耐碱玻纤网格布（标准） | m2 | 21.735 |  | 0.80
53 | 断桥铝合金平开门 6中透光Low-E+9A+6透明中空玻璃 | m2 | 7.924
54 | 镀锌螺钉 带垫 | 个 | 47.232 |  | 0.04
55 | 圆钢 φ≤10 | t | 0.047
56 | 细石商品混凝土 C20 | m3 | 1.583
57 | 建筑油膏 | kg | 7.722 |  | 5.15
58 | 内墙面砖 | m2 | 10.812 |  | 36.00
59 | 防水粉(液) | kg | 145.467 |  | 1.30
60 | 聚苯乙烯保温板A2级 厚35mm | m2 | 285.258
61 | 胶粘剂 | kg | 690.184 |  | 4.32
62 | 160克/m²耐碱玻纤网格布 | m2 | 375.705 |  | 0.80
63 | 抗裂砂浆 | kg | 974.05
64 | 滑石粉 | kg | 199.176 |  | 0.34
65 | 腻子胶 | kg | 61.524 |  | 1.25
66 | 大白粉 | kg | 6.056 |  | 0.39
67 | 装配式U形轻钢龙骨 | m2 | 6.936 |  | 15.00
68 | 型钢 综合 | kg | 2.72
69 | 加工铁件 | kg | 1.632 |  | 4.15
70 | 铝合金扣板 300*300 | m2 | 6.936 |  | 50.00
71 | 成品铁矩管楼梯栏杆 | m2 | 12.422
72 | 成品钢矩管护窗栏杆 | m2 | 2.52 |  | 160.00
73 | HRB400 直径≤φ10 | t | 4.006
74 | HRB400 直径φ12～14 | t | 1.069
75 | HRB400 直径φ16～25 | t | 3.275
76 | 烧结多孔砖 200×90×90 | 千匹 | 16.771
77 | 螺纹钢 φ＞10 | t | 0.036
78 | 钢材 综合 | kg | 21.525 |  | 4.00
79 | 成品实木套装门 | m2 | 6.89
80 | 合页 | 副 | 12.638 |  | 1.25
81 | 膨胀螺栓 M8 | 套 | 51.546 |  | 0.24
82 | 断桥铝合金窗 6中透光Low-E+9A+6透明中空玻璃 | m2 | 40.799
83 | 805胶水 | kg | 4.219 |  | 1.00
84 | 300*600*8mm墙砖 | m2 | 38.352
85 | 干粉型粘结剂 | kg | 157.92 |  | 3.74

## E.3 单位工程招标控制价汇总表(表-04)【6号瞭望台‖安~
单位工程招标控制价汇总表
工程名称：遂宁市安居区国家储备林项目（一期）-海龙村建设项目（基础设施部分）-横山镇劳务分包\横山镇-劳务2\6号瞭望台【安装工程】 |  | 标段：/
序号 | 汇总内容 | 金 额（元） | 其中:暂估价(元)
1 | 分部分项及单价措施项目 | 31983.99
| 给排水工程 | 19564.93
| 电气工程 | 12030.20
| 单价措施项目 | 388.86
2 | 总价措施项目 |  | -
2.1 | 其中：安全文明施工费 |  | -
3 | 其他项目 |  | -
3.1 | 其中：暂列金额 |  | -
3.2 | 其中：专业工程暂估价 |  | -
3.3 | 其中：计日工 |  | -
3.4 | 其中：总承包服务费 |  | -
4 | 规费 | 771.31 | -
5 | 创优质工程奖补偿奖励费 |  | -
6 | 税前不含税工程造价 | 32755.30 | -
6.1 | 其中：除税甲供材料（设备）费 |  | -
7 | 销项增值税额 | 982.66 | -
8 | 附加税 |  | -
招标控制价/投标报价总价合计=税前不含税工程造价+销项增值税额+附加税 |  | 33737.96

## F.1.1 分部分项工程和单价措施项目清单与计价表(表-0~8
分部分项工程和单价措施项目清单与计价表
工程名称：遂宁市安居区国家储备林项目（一期）-海龙村建设项目（基础设施部分）-横山镇劳务分包\横山镇-劳务2\6号瞭望台【安装工程】 |  |  |  |  | 标段：/
序号 | 项目编码 | 项目名称 | 项目特征 | 计量 单位 | 工程 量 | 金额（元）
[6 empty] | 综合单价 | 合价 | 其 中
暂估价
给排水工程
1 | 031003001009 | 截止阀 DN32（井内） | 1.类型:截止阀 DN32 2.规格、压力等级:阀后压力不大于0.20MPa | 个 | 2 | 35.34 | 70.68
2 | 031003008005 | Y型过滤器 DN32 | 1.名称：Y型过滤器 DN32 2.连接形式：综合考虑 | 组 | 1 | 87.16 | 87.16
3 | 031003013005 | 水表 DN32 | 1.安装部位（室内外）:水表井内 2.型号、规格：DN32 3.连接形式:螺纹连接 | 个 | 1 | 78.35 | 78.35
4 | 031003001010 | 截止阀 DN25(入户） | 1.类型:截止阀 DN25 2.规格、压力等级:详设计图纸 | 个 | 2 | 27.38 | 54.76
5 | 031003005005 | 自动排气阀 DN15 | 1.名称：自动排气阀 2.规格：DN15 | 个 | 1 | 35.73 | 35.73
6 | 031001006037 | PPR塑料给水管 DN32 | 1.安装部位:室内 2.输送介质:给水 3.材质:PP-R 4.型号、规格:DN32mm 5.连接方式:热熔连接 | m | 9.92 | 26.16 | 259.51
7 | 031001006038 | PPR塑料给水管 DN25 | 1.安装部位:室内 2.输送介质:给水 3.材质:PP-R 4.型号、规格:DN25mm 5.连接方式:热熔连接 | m | 4 | 21.92 | 87.68
8 | 031001006039 | PPR塑料给水管 DN20 | 1.安装部位:室内 2.输送介质:给水 3.材质:PP-R 4.型号、规格:DN20mm 5.连接方式:热熔连接 | m | 2.92 | 19.22 | 56.12
9 | 031001006040 | PPR塑料给水管 DN15(冷水） | 1.安装部位:室内 2.输送介质:给水 3.材质:PP-R 4.型号、规格:DN15mm 5.连接方式:热熔连接 | m | 28.74 | 18.34 | 527.09
10 | 031001006041 | PPR塑料给水管 DN15(热水） | 1.安装部位:室内 2.输送介质:给水(热水） 3.材质:PP-R 4.型号、规格:DN15mm 5.连接方式:热熔连接 | m | 21.94 | 18.96 | 415.98
11 | 031001006042 | PPR塑料给水管 DN20(热水） | 1.安装部位:室内 2.输送介质:给水(热水） 3.材质:PP-R 4.型号、规格:DN20mm 5.连接方式:热熔连接 | m | 4.97 | 20.16 | 100.20
12 | 031004006005 | 坐便器 | 1.材质：陶瓷 2.组装形式：坐便器进水阀配件、阀门、软管等成套附件安装 3.型号：综合 | 组 | 2 | 147.16 | 294.32
13 | 031004010005 | 淋浴器 | 1.材质：金属 2.组装方式：成套安装满足使用要求 | 套 | 2 | 286.23 | 572.46
14 | 031004003005 | 洗手盆(台式） | 1.材质：陶瓷 2.组装形式：洗脸盆排水附件、水嘴、阀门、软管等成套附件安装 3.型号： 综合 | 组 | 2 | 263.94 | 527.88
15 | 031006012005 | 电热水器 V=50L,N=3KW | 1.类型：电热水器 2.容积：50升 | 台 | 2 | 149.75 | 299.50
16 | 031004014009 | 地漏 DN50 | 1.材质：综合 2.型号、规格：地漏 DN50 | 个 | 2 | 23.75 | 47.50
17 | 031001006043 | U-PVC塑料排水管 DN100 | 1.安装部位:室内 2.输送介质:排水 3.材质:UPVC 4.型号、规格:DN100mm 5.连接方式：粘接连接 | m | 21.73 | 51.29 | 1114.53
18 | 031001006044 | U-PVC塑料排水管 DN50 | 1.安装部位:室内 2.输送介质:排水 3.材质:UPVC 4.型号、规格:DN50mm 5.连接方式：粘接连接 | m | 7.12 | 23.67 | 168.53
19 | 031002003009 | 刚性套管 DN80 | 1.名称、类型：刚性套管 DN80 | 个 | 1 | 67.48 | 67.48
20 | 031002003010 | 刚性套管 DN150 | 1.名称、类型：刚性套管 DN150 | 个 | 1 | 143.66 | 143.66
21 | 040504008005 | 化粪池 化粪池G9-30SQF | 1.名称：化粪池G9-30SQF 2.型号、规格：做法详图集、含土方、模板工作 | 座 | 1 | 12841.36 | 12841.36
22 | 030901013005 | 灭火器 | 1.形式:灭火器 | 具 | 4 | 63.55 | 254.20
23 | 031001006045 | U-PVC塑料雨水管 DN75 | 1.安装部位:室内 2.输送介质:雨水 3.材质:UPVC 4.型号、规格:DN75mm 5.连接方式：粘接连接 | m | 30.6 | 33.25 | 1017.45
24 | 031004014010 | 侧排雨水斗 YD75 | 1.材质：综合 2.型号、规格：侧排雨水斗 YD75 3.安装方式：详图纸 | 个 | 5 | 88.56 | 442.80
|  | 分部小计 |  |  |  |  | 19564.93
电气工程
25 | 030411001021 | 电气配管 SC40 | 1.名称：电线管 2.材质：镀锌钢管 3.规格：SC40 4.敷设形式及部位：地埋敷设 | m | 16.6 | 14.08 | 233.73
26 | 030408001009 | 电力电缆 WDZB2-YJY-5X16mm2 | 1.型号：铜芯电缆 WDZB2-YJY 2.规格：5X16mm2 3.敷设方式：电缆敷设 | m | 10 | 7.23 | 72.30
27 | 030404017013 | 1#1AL1配电箱 20kW | 1.名称、型号：照明配电箱 2.规格：详系统图 3.离地1.5m | 台 | 1 | 208.39 | 208.39
28 | 030404017014 | 1#2AL1配电箱 10kW | 1.名称、型号：应急照明集中电源 2AL1 2.规格：详系统图 3.离地1.5m | 台 | 1 | 208.39 | 208.39
29 | 030404017015 | 应急照明集中电源 1FP1 0.3kW | 1.名称、型号：应急照明集中电源 1FP1 0.3kW 2.规格：详系统图 3.离地1.5m | 台 | 1 | 820.58 | 820.58
30 | 030411001022 | 电气配管 JDG20 | 1.名称：电气配管 JDG20 2.材质：扣压式薄壁钢导管 3.规格：DN20mm 4.配置形式及部位： 砖、混凝土结构暗配 | m | 187.95 | 7.42 | 1394.59
31 | 030411001023 | 电气配管 SC20 | 1.名称：电线管 2.材质：镀锌钢管 3.规格：SC20 4.敷设形式及部位：砖、混凝土结构暗配 | m | 37.81 | 7.73 | 292.27
32 | 030408001010 | 电力电缆 WDZB2-YJY-5X10mm2 | 1.型号：铜芯电缆 WDZB2-YJY 2.规格：5X10mm2 3.敷设方式：电缆敷设 | m | 6.6 | 6.08 | 40.13
33 | 030411004013 | 电气配线 WDZB2-BYJ-2.5mm2 | 1.配线形式：管内穿线 2.导线型号、材质、规格：WDZB2-BYJ-2.5mm2 3.敷设部位或线制：照明线路 | m | 229.62 | 1.21 | 277.84
34 | 030411004014 | 电气配线 WDZB2-BYJ-4mm2 | 1.配线形式：管内穿线 2.导线型号、材质、规格：WDZB2-BYJ-4mm2 3.敷设部位或线制：照明线路 | m | 213.62 | 0.84 | 179.44
35 | 030404036005 | 浴霸(带排气扇) | 1.名称：浴霸(带排气扇) 2.规格：800W. 220V 3.安装方式：吸顶2.5m以上 | 个 | 2 | 269.65 | 539.30
36 | 030404034017 | 单联单控开关 | 1.名称：单联单控开关 2.材质：综合 3.规格：250V, 10A 4.安装方式：距地1.3m | 只 | 2 | 16.12 | 32.24
37 | 030404034018 | 双联单控开关 | 1.名称：双联单控开关 2.材质：综合 3.规格：250V, 10A 4.安装方式：距地1.3m | 只 | 2 | 19.69 | 39.38
38 | 030404034019 | 三联单控开关 | 1.名称：双联单控开关 2.材质：综合 3.规格：250V, 10A 4.安装方式：距地1.3m | 只 | 2 | 19.69 | 39.38
39 | 030404034020 | 四联单控开关 | 1.名称：四联单控开关 2.材质：综合 3.规格：250V, 10A 4.安装方式：距地1.3m | 只 | 2 | 27.21 | 54.42
40 | 030412005009 | T8 LED单管荧光灯 | 1.名称：双管荧光灯 2.型号：T8 LED 3.规格：15W. 220V 4.安装形式：底边距地2.6m | 套 | 3 | 78.65 | 235.95
41 | 030412005010 | T8 LED双管荧光灯 | 1.名称：双管荧光灯 2.型号：T8 LED 3.规格：2X15W. 220V 4.安装形式：底边距地2.6m | 套 | 9 | 102.47 | 922.23
42 | 030412001017 | 带声控开关吸顶灯 | 1.名称：带声控开关吸顶灯 2.型号：综合 | 套 | 6 | 45.19 | 271.14
43 | 030412001018 | 防水防潮灯 | 1.名称:防水防潮灯 2.型号:24W. 220V 3.类型:吸顶2.5m以上 | 套 | 2 | 62.11 | 124.22
44 | 030404035009 | 单相3+2孔双联暗插座 | 1.名称：单相3+2孔双联暗插座 2.材质：综合 3.规格：250V, 10A安全型 4.安装方式：暗装距地0.3m | 套 | 11 | 19.73 | 217.03
45 | 030404035010 | 单相3+2孔双联暗插座(带防护罩) | 1.名称：单相3+2孔双联暗插座(带防护罩) 2.材质：综合 3.规格：250V, 10A安全型 4.安装方式：暗装距地0.3m | 套 | 2 | 19.73 | 39.46
46 | 030412003013 | 自带电源非集中控制型安全出口指示灯 | 1.名称:自带电源非集中控制型安全出口指示灯 2.型号:DC36V,1W,LED光源 3.安装部位:室内 4.安装高度:壁装，门上0.2m | 套 | 3 | 56.66 | 169.98
47 | 030412003014 | 自带电源非集中控制型疏散指示标志灯 | 1.名称:自带电源非集中控制型疏散指示标志灯 2.型号:DC36V,1W,LED光源 3.安装部位:室内 4.安装高度:吊装或嵌墙 ，吊装距地2.5或嵌墙0.3m | 套 | 5 | 49.25 | 246.25
48 | 030412001019 | 自带电源非集中控制型应急照明灯具（吊装) | 1.名称:自带电源非集中控制型应急照明灯具（吊装) 2.型号:DC36V,5W,LED光源 3.安装部位:室内 4.安装高度:吊装距地2.6m | 套 | 2 | 77.87 | 155.74
49 | 030412001020 | 自带电源非集中控制型应急照明灯具（壁装) | 1.名称:自带电源非集中控制型应急照明灯具（壁装) 2.型号:DC36V,5W,LED光源 3.安装部位:室内 4.安装高度:吊装距地2.5m | 套 | 8 | 71.65 | 573.20
50 | 030412003015 | 自带电源非集中控制型楼层指示灯 | 1.名称:自带电源非集中控制型安全出口指示灯 2.型号:DC36V,1W,LED光源 3.安装部位:室内 4.安装高度:壁装，底边距地2.5m | 套 | 2 | 49.25 | 98.50
51 | 030411006013 | 接线盒 | 1.名称：接线盒 2.材质：综合 3.安装形式：按施工规范要求 | 个 | 42 | 5.29 | 222.18
52 | 030411006014 | 暗装开关（插座）底盒 | 1.名称：暗装开关（插座）盒 2.材质：综合 3.安装形式：开关、插座底盒 | 个 | 21 | 6.25 | 131.25
53 | 030409008013 | MEB等电位端子箱 | 1.名称:MEB等电位端子箱 | 台 | 1 | 86.34 | 86.34
54 | 030409008014 | SEB辅助等电位端子箱 | 1.名称:MEB等电位端子箱 | 台 | 2 | 34.91 | 69.82
55 | 030409008015 | 接地测试端子 | 1.名称:接地测试端子 | 台 | 2 | 11.71 | 23.42
56 | 030409002005 | 接地母线 | 1.名称：基础接地 2.优先利用地坪0.5米以下全部柱子基础内的钢筋网作为接地装置(连接做法同引下线),利用基础圈梁将接地装置围绕建筑形成环形。如四周无基础梁,在距室外地坪0.5米以下用≥Φ12不锈圆钢将四周各独立基础内主筋焊连起来。 | m | 58.48 | 4.97 | 290.65
57 | 030411004015 | 电气配线 WDZB2N-RYJS-2x2.5mm2 | 1.配线形式：管内穿线 2.导线型号、材质、规格：WDZB2-RYJS-2x2.5mm2 3.敷设部位或线制：应急线路 | m | 80.34 | 1.21 | 97.21
58 | 030502012005 | 网络插座 | 1.名称：网络插座 2.类别：综合考虑 3.安装方式：距地0.3M 5.底盒材质、规格：综合考虑 | 个 | 7 | 15.11 | 105.77
59 | 030411006015 | 接线盒 | 1.名称：接线盒 2.材质：综合 3.安装形式：按施工规范要求 | 个 | 8 | 5.29 | 42.32
60 | 030411001024 | 电气配管 SC20（弱电） | 1.名称：电线管 2.材质：镀锌钢管 3.规格：SC20 4.敷设形式及部位：砖、混凝土结构暗配 | m | 8.81 | 7.73 | 68.10
61 | 030411001025 | 电气配管 SC25（弱电） | 1.名称：电线管 2.材质：镀锌钢管 3.规格：SC25 4.敷设形式及部位：砖、混凝土结构暗配 | m | 43.93 | 10.18 | 447.21
62 | 030502006005 | 管内穿线 CAT.6 4Pair UTP | 1.名称：管内穿线 2.规格：CAT.6 4Pair UTP 3.敷设方式：详设计图纸 | m | 87.94 | 4.22 | 371.11
63 | 030414002005 | 送配电装置系统 ≤1kV交流供电 | 1.名称：送配电装置系统 ≤1kV交流供电 2.调试满足设计及规范要求 | 系统 | 1 | 335.49 | 335.49
64 | 030414011005 | 基础接地调试 | 1.名称： 基础接地调试 2.类别：调试满足设计及规范要求 | 系统 | 1 | 1090.48 | 1090.48
65 | 030409003005 | 避雷引下线 | 1.名称 2.材质 3.规格 4.安装部位 5.安装形式 6.断接卡子、箱材质、规格 | m | 22 | 11.61 | 255.42
66 | 030409006005 | 避雷针 | 1.名称 2.材质 3.规格 4.安装形式、高度 | 根 | 1 | 82.42 | 82.42
67 | 030409005005 | 避雷网 | 1.名称 2.材质 3.规格 4.安装形式 5.混凝土块标号 | m | 62.4 | 13.22 | 824.93
|  | 分部小计 |  |  |  |  | 12030.20
单价措施项目清单
68 | 031301017005 | 脚手架搭拆 |  | 项 | 1 | 388.86 | 388.86
|  | 分部小计 |  |  |  |  | 388.86
合 计 | [6 empty] | 31983.99

## F.4 总价措施项目清单计价表(表-11)【6号瞭望台‖安装~
总价措施项目清单计价表
工程名称：遂宁市安居区国家储备林项目（一期）-海龙村建设项目（基础设施部分）-横山镇劳务分包\横山镇-劳务2\6号瞭望台【安装工程】 |  |  |  | 标段：/
序 号 | 项目编码 | 项目名称 | 计算基础 | 费率 （%） | 金额 （元） | 调整费率 (%) | 调整后 金额(元) | 备注
1 | 031302001005 | 安全文明施工费
1.1 | ① | 环境保护费 | 不含总价措施税前工程造价 | 0
1.2 | ② | 文明施工费 | 不含总价措施税前工程造价
1.3 | ③ | 安全施工费 | 不含总价措施税前工程造价 | 0
1.4 | ④ | 临时设施费 | 不含总价措施税前工程造价 | 0
2 | 031302002005 | 夜间施工增加费
3 | 031302003005 | 非夜间施工增加
4 | 031302004005 | 二次搬运费
5 | 031302005005 | 冬雨季施工增加费
6 | 031302006005 | 已完工程及设备保护费
7 | 031302008005 | 工程定位复测费
合 计 | [5 empty] | - | - | -

## G.1 其他项目清单计价汇总表(表-12)【6号瞭望台‖安装~
其他项目清单与计价汇总表
工程名称：遂宁市安居区国家储备林项目（一期）-海龙村建设项目（基础设施部分）-横山镇劳务分包\横山镇-劳务2\6号瞭望台【安装工程】 |  | 标段：/
序号 | 项 目 名 称 | 金额（元） | 结算金额(元) | 备注
1 | 暂列金额
2 | 暂估价
2.1 | 材料(工程设备)暂估价/结算价 | -
2.2 | 专业工程暂估价/结算价
3 | 计日工
4 | 总承包服务费
合 计 |  |  |  | -

## G.2 暂列金额明细表(表-12-1)【6号瞭望台‖安装工程】
暂列金额明细表
工程名称：遂宁市安居区国家储备林项目（一期）-海龙村建设项目（基础设施部分）-横山镇劳务分包\横山镇-劳务2\6号瞭望台【安装工程】 |  | 标段：/
序号 | 项目名称 | 计量单位 | 暂定金额(元) | 备注
1 | 暂列金额 | 项
合 计 |  |  |  | -

## G.4 专业工程暂估价表(表-12-3)【6号瞭望台‖安装工~
专业工程暂估价及结算价表
工程名称：遂宁市安居区国家储备林项目（一期）-海龙村建设项目（基础设施部分）-横山镇劳务分包\横山镇-劳务2\6号瞭望台【安装工程】 |  |  | 标段：/
序号 | 工程名称 | 工程内容 | 暂估金额(元) | 结算金额(元) | 差额±(元) | 备注
2.2.1 | 弱电箱及前端设备
合 计 |  |  |  | - | - | -

## L.2 承包人提供主要材料和工程设备一览表(表-21)【6~9
承包人提供主要材料和工程设备一览表 （适用造价信息差额调整法）
工程名称：遂宁市安居区国家储备林项目（一期）-海龙村建设项目（基础设施部分）-横山镇劳务分包\横山镇-劳务2\6号瞭望台【安装工程】 |  |  |  |  | 标段：/
序号 | 名称、规格、型号 | 单位 | 数量 | 风险系数(%) | 基准单价(元) | 投标单价(元) | 发承包人确认单价(元) | 备注
1 | 室内塑料给水管热熔管件 DN20 | 个 | 11.992 |  | 1.68
2 | 室内塑料给水管热熔管件 DN15 | 个 | 77.034 |  | 1.12
3 | 角型阀(带铜活) DN15 | 个 | 6.06 |  | 14.69
4 | 金属软管 D15 | 根 | 6.06
5 | 接线盒 | 个 | 51
6 | 镀锌钢管 DN20 | m | 48.018
7 | 商品混凝土 C15 | m3 | 2.444
8 | 水 | m3 | 10.6 |  | 3.91
9 | 其他材料费 | 元 | 188.649 |  | 1.00
10 | 商品混凝土 C25 | m3 | 21.779
11 | 预制混凝土井筒 φ800 | m | 2.57
12 | 遇水膨胀止水带 30×20 | m | 8.149 |  | 16.60
13 | 干混砌筑砂浆 M7.5 | t | 0.027
14 | 柴油(机械) | L | 6.943 |  | 6.34
15 | 电力球磨铸铁井盖井座 φ800 | 套 | 2
16 | 钢筋 φ12～16 | t | 3.374
17 | 焊条 综合 | kg | 48.367 |  | 4.15
18 | 镀锌铁丝 22# | kg | 9.441 |  | 3.00
19 | 钢筋 综合 | t | 0.175
20 | 型钢 综合 | kg | 584.64
21 | 湿拌抹灰砂浆 | m3 | 0.991 |  | 364.00
22 | 管罩 | 个 | 2.424 |  | 21.00
23 | 塑料排水管 | m | 11.916 |  | 20.00
24 | 塑料排水管热熔直接 | 个 | 3.096 |  | 4.20
25 | 锯材 综合 | m3 | 0.543 |  | 1480.00
26 | 复合模板 | m2 | 26.807 |  | 28.66
27 | 摊销卡具和支撑钢材 | kg | 2.39 |  | 3.58
28 | 侧排雨水斗 YD75 | 套 | 5 |  | 55.00
29 | 电力电缆 WDZB2-YJY-5X16mm2 | m | 10.1
30 | 1#1AL1配电箱 20kW | 台 | 1
31 | 1#2AL1配电箱 10kW | 台 | 1
32 | 三联单控开关 | 只 | 2.04 |  | 11.90
33 | T8 LED单管荧光灯 | 套 | 3.03 |  | 28.00
34 | 带声控开关吸顶灯 | 套 | 6.06 |  | 25.00
35 | 自带电源非集中控制型楼层指示灯 | 套 | 2.02 |  | 24.60
36 | 截止阀 DN25 | 个 | 2.02
37 | U-PVC塑料雨水管 DN75 | m | 29.988 |  | 6.50
38 | 室内塑料排水管粘接管件 DN75 | 个 | 27.081 |  | 5.00
39 | 自带电源非集中控制型疏散指示标志灯 | 套 | 5.05 |  | 24.60
40 | 防水防潮灯 | 套 | 2.02 |  | 45.00
41 | 照明开关 | 只 | 2.04 |  | 7.90
42 | 截止阀 DN32 | 个 | 2.02
43 | Y型过滤器 DN32 | 个 | 1.01 |  | 58.73
44 | 水表 DN32 | 个 | 1 |  | 42.82
45 | 自动排气阀 DN15 | 个 | 1 |  | 15.00
46 | PPR塑料给水管 DN32 | m | 10.079 |  | 6.57
47 | 室内塑料给水管热熔管件 DN32 | 个 | 10.724 |  | 3.26
48 | PPR塑料给水管 DN25 | m | 4.064 |  | 4.02
49 | 室内塑料给水管热熔管件 DN25 | 个 | 4.9 |  | 2.23
50 | PPR塑料给水管 DN20 | m | 2.967 |  | 2.94
51 | PPR塑料给水管 DN15 | m | 29.2 |  | 2.79
52 | PPR塑料给水管 DN15(热水） | m | 22.291 |  | 3.49
53 | PPR塑料给水管 DN20(热水） | m | 5.05 |  | 4.00
54 | 连体坐便器 | 个 | 2.02
55 | 连体坐便器进水阀配件 | 套 | 2.02
56 | 座便器桶盖 | 套 | 2.02 |  | 50.00
57 | 双管成品淋浴器（含固定件） | 套 | 2 |  | 298.00
58 | 洗脸盆 | 个 | 2.02 |  | 120.00
59 | 洗脸盆排水附件 | 套 | 2.02 |  | 45.00
60 | 混合冷热水龙头 | 个 | 2.02 |  | 16.00
61 | 电热水器 V=50L,N=3KW | 台 | 2
62 | 地漏 DN50 | 个 | 2.02 |  | 2.80
63 | U-PVC塑料排水管 DN100 | m | 20.644 |  | 17.50
64 | 室内塑料排水管粘接管件 DN100 | 个 | 25.12 |  | 10.00
65 | U-PVC塑料排水管 DN50 | m | 7.205 |  | 5.50
66 | 室内塑料排水管粘接管件 DN50 | 个 | 4.913 |  | 1.80
67 | 焊接钢管 DN125 | m | 0.318 |  | 64.22
68 | 无缝钢管 D219×6 | m | 0.318 |  | 140.57
69 | 灭火器 | 个 | 4 |  | 65.00
70 | 镀锌钢管 DN40 | m | 17.098
71 | 电力电缆 WDZB2-YJY-5X10mm2 | m | 6.666
72 | JDG管 DN20 | m | 193.589 |  | 2.21
73 | 电气配线 WDZB2-BYJ-2.5mm2 | m | 266.359
74 | 电气配线 WDZB2-BYJ-4mm2 | m | 234.982
75 | 浴霸(带排气扇) | 套 | 2 |  | 250.00
76 | T8 LED双管荧光灯 | 套 | 9.09 |  | 55.00
77 | 双联单控开关 | 只 | 2.04 |  | 11.90
78 | 四联单控开关 | 只 | 2.04 |  | 17.20
79 | 单相3+2孔双联暗插座 | 套 | 11.22 |  | 9.90
80 | 单相3+2孔双联暗插座(带防护罩) | 套 | 2.04 |  | 9.90
81 | 自带电源非集中控制型安全出口指示灯 | 套 | 3.03 |  | 33.00
82 | 自带电源非集中控制型应急照明灯具（吊装) | 套 | 2.02 |  | 50.00
83 | 自带电源非集中控制型应急照明灯具（壁装) | 套 | 8.08 |  | 50.00
84 | 暗装开关（插座）底盒 | 个 | 21.42 |  | 1.30
85 | MEB等电位端子箱 | 个 | 1.005 |  | 85.00
86 | SEB辅助等电位端子箱 | 个 | 2.01 |  | 26.42
87 | 接地测试端子 | 个 | 2.01
88 | 电气配线 WDZB2N-RYJS-2x2.5mm2 | m | 93.194
89 | 网络插座 | 个 | 7.07 |  | 12.14
90 | 镀锌钢管 DN25 | m | 45.248
91 | CAT.6 4Pair UTP | m | 92.337 |  | 2.50
92 | 型钢 | kg | 0.5 |  | 4.10
93 | 圆钢 | kg | 4.98
94 | 避雷针 | 根 | 1 |  | 25.00
95 | 镀锌圆钢 φ16 | m | 65.52
96 | 应急照明集中电源 1FP1 0.3kW | 台 | 1 |  | 750.00
97 | 干混砌筑砂浆 M5 | t | 0.122

## E.3 单位工程招标控制价汇总表(表-04)【海龙之眼‖建筑~
单位工程招标控制价汇总表
工程名称：遂宁市安居区国家储备林项目（一期）-海龙村建设项目（基础设施部分）-横山镇劳务分包\横山镇-劳务2\海龙之眼【建筑与装饰工程】 |  | 标段：/
序号 | 汇总内容 | 金 额（元） | 其中:暂估价(元)
1 | 分部分项及单价措施项目 | 541914.95
0101 | 土石方工程 | 9296.79
0103 | 桩基工程 | 88790.51
0104 | 砌筑工程 | 3006.79
0105 | 混凝土及钢筋混凝土工程 | 65690.22
0106 | 金属结构工程 | 2067.41
0108 | 门窗工程 | 22361.89
0109 | 屋面及防水工程 | 20143.67
0110 | 保温、隔热、防腐工程 | 5842.47
0111 | 楼地面装饰工程 | 35173.67
0112 | 墙、柱面装饰与隔断、幕墙工程 | 43297.32
0113 | 天棚工程 | 581.04
0114 | 油漆、涂料、裱糊工程 | 46272.36
0115 | 其他装饰工程 | 41579.17
| 单价措施项目 | 157811.64
2 | 总价措施项目 |  | -
2.1 | 其中：安全文明施工费 |  | -
3 | 其他项目 |  | -
3.1 | 其中：暂列金额 |  | -
3.2 | 其中：专业工程暂估价 |  | -
3.3 | 其中：计日工 |  | -
3.4 | 其中：总承包服务费 |  | -
4 | 规费 | 16095.27 | -
5 | 创优质工程奖补偿奖励费 |  | -
6 | 税前不含税工程造价 | 558010.22 | -
6.1 | 其中：除税甲供材料（设备）费 |  | -
7 | 销项增值税额 | 16740.31 | -
8 | 附加税 |  | -
招标控制价/投标报价总价合计=税前不含税工程造价+销项增值税额+附加税 |  | 574750.53

## F.1.1 分部分项工程和单价措施项目清单与计价表(表-~10
分部分项工程和单价措施项目清单与计价表
工程名称：遂宁市安居区国家储备林项目（一期）-海龙村建设项目（基础设施部分）-横山镇劳务分包\横山镇-劳务2\海龙之眼【建筑与装饰工程】 |  |  |  |  | 标段：/
序号 | 项目编码 | 项目名称 | 项目特征 | 计量 单位 | 工程 量 | 金额（元）
[6 empty] | 综合单价 | 合价 | 其 中
暂估价
0101 土石方工程
1 | 010101001006 | 平整场地 | 1.土壤类别：综合考虑 2.挖土深度：综合考虑 3.弃方运距：投标人自行综合考虑 4.其他：其他未说明问题详设计、满足规范要求 | m2 | 194.74 | 1.20 | 233.69
2 | 010101003006 | 挖沟槽、基坑土方 | 1.土壤类别：综合 2.挖土深度：综合 | m3 | 520.61 | 11.44 | 5955.78
3 | 010103001006 | 回填方 | 1.填方材料品种：符合设计文件及规范要求的合格填料 2.回填方式：投标人自行综合考虑 3.填方粒径要求：满足设计及规范要求，解小单价考虑其中 4.其它：满足设计及规范要求 5.填方来源、运距：投标人踏勘现场自行综合考虑利用石方、取土场、借土、买土回填及场内外运距综合考虑 | m3 | 428.81 | 6.45 | 2765.82
4 | 010103002013 | 余方弃置 基本运距1KM | 1.运输品种：土方综合； 2.基本运距：1KM； 3.装、运、卸、推方式：综合考虑； 4.土方消纳费投标人综合考虑投标报价； 5.具体应满足施工设计图、施工技术规范及质量验收规范要求； | m3 | 91.8 | 2.30 | 211.14
5 | 010103002014 | 余方弃置 增运运距1KM | 1.运输品种：土方综合； 2.增运运距：1KM； 3.装、运、卸、推方式：综合考虑； 4.土方消纳费投标人综合考虑投标报价； 5.具体应满足施工设计图、施工技术规范及质量验收规范要求； | m3 | 91.8 | 1.42 | 130.36
|  | 分部小计 |  |  |  |  | 9296.79
0103 桩基工程
6 | 010302001009 | 泥浆护壁成孔灌注桩一、二类土 D800 | 1.土壤级别：综合考虑 2.单桩长度、根数：详设计施工图及地勘资料 3.桩截面：桩径800mm 4.成孔方法：旋挖钻机钻孔 5.废弃料品种：综合考虑 6.废弃料运距：投标人自行考虑 5.其他：其他未说明问题详设计、满足规范要求 | m | 142 | 242.41 | 34422.22
7 | 010302001010 | 泥浆护壁成孔灌注桩 极软岩 D800 | 1.土壤级别：综合考虑 2.单桩长度、根数：详设计施工图及地勘资料 3.桩截面：桩径800mm 4.成孔方法：旋挖钻机钻孔 5.废弃料品种：综合考虑 6.废弃料运距：投标人自行考虑 5.其他：其他未说明问题详设计、满足规范要求 | m | 56 | 290.07 | 16243.92
8 | 010302001011 | 泥浆护壁成孔灌注桩 C30 | 1.混凝土种类：商品混凝土 2.混凝土强度等级：C30 3.其他：其他未说明问题详设计、满足规范要求 | m3 | 103.5 | 56.53 | 5850.86
9 | 010302001012 | 钢护筒埋设 | 1.钢护筒埋设，含试桩 2.其他：满足设计及规范要求 | t | 1 | 298.81 | 298.81
10 | 010302001013 | 声测管 | 1.地层情况 2.空桩长度、桩长 3.桩径 4.成孔方法 5.护筒类型、长度 6.混凝土种类、强度等级 | m | 108 | 22.18 | 2395.44
11 | 010301004003 | 截（凿）桩头 | 1.桩类型：灌注桩 2.桩头截面、高度：综合 3.混凝土强度等级：综合 4.有无钢筋：有钢筋 | m3 | 4.02 | 216.25 | 869.33
12 | 010101004003 | 桩间挖土方增加普工 | 1.桩数量按设计，每根桩增加0.6个工日； 2.其他：满足设计及相关规范要求，满足现场施工要求； | 工日 | 9.6 | 152.12 | 1460.35
13 | 010103002015 | 泥浆外运 | 1.废弃料品种：综合考虑 2.运距：5km 3.其他：其他未说明问题详设计、满足规范要求 | m3 | 98.47 | 67.93 | 6689.07
14 | 010515001032 | 现浇构件钢筋 HRB400 直径≤φ10 | 1.钢筋种类、规格：HRB400 直径≤φ10 2.钢筋的除锈、连接方式（螺纹套筒除外）、搭接综合考虑，费用包括在投标报价综合单价内，不再单独计量计价 3.钢筋连接方式无论采用绑扎、焊接、机械连接、植筋等由投标人按设计要求及相关规范要求实施，其费用考虑在综合单价中，且达到设计及施工现行规范，结算时不再单独计量计价 4.弧形构件钢筋制作安装由投标人自行综合考虑在投标报价中，结算时不作调整 5.其他：满足设计及规范要求 | t | 2.14 | 1410.04 | 3017.49
15 | 010515001033 | 现浇构件钢筋 HRB400 直径φ12～14 | 1.钢筋种类、规格：HRB400 直径φ12～14 2.钢筋的除锈、连接方式（螺纹套筒除外）、搭接综合考虑，费用包括在投标报价综合单价内，不再单独计量计价 3.钢筋连接方式无论采用绑扎、焊接、机械连接、植筋等由投标人按设计要求及相关规范要求实施，其费用考虑在综合单价中，且达到设计及施工现行规范，结算时不再单独计量计价 4.弧形构件钢筋制作安装由投标人自行综合考虑在投标报价中，结算时不作调整 5.其他：满足设计及规范要求 | t | 0.316 | 1462.69 | 462.21
16 | 010515001034 | 现浇构件钢筋 HRB400 直径φ16～25 | 1.钢筋种类、规格：HRB400 直径φ16～25 2.钢筋的除锈、连接方式（螺纹套筒除外）、搭接综合考虑，费用包括在投标报价综合单价内，不再单独计量计价 3.钢筋连接方式无论采用绑扎、焊接、机械连接、植筋等由投标人按设计要求及相关规范要求实施，其费用考虑在综合单价中，且达到设计及施工现行规范，结算时不再单独计量计价 4.弧形构件钢筋制作安装由投标人自行综合考虑在投标报价中，结算时不作调整 5.其他：满足设计及规范要求 | t | 11.106 | 1537.98 | 17080.81
|  | 分部小计 |  |  |  |  | 88790.51
0104 砌筑工程
17 | 010401003006 | 实心砖墙 | 1.砖品种、规格、强度等级：MU10页岩标准砖 2.墙体类型：综合 3.砂浆强度等级、配合比：干混砌筑砂浆 M7.5 | m3 | 0.24 | 200.92 | 48.22
18 | 010401004006 | 多孔砖墙 | 1.砖品种、规格、强度等级：烧结多孔砖 200*90*90mm 2.墙体类型：综合 3.砂浆强度等级、配合比：干混砌筑砂浆 M7.5 | m3 | 12.04 | 193.77 | 2332.99
19 | 010401012006 | 零星砌砖 | 1.零星砌砖名称、部位：台阶、梯步等 2.砖品种、规格、强度等级：MU10页岩标准砖 3.砂浆强度等级、配合比：干混砌筑砂浆 M7.5 | m3 | 0.12 | 265.49 | 31.86
20 | 010401014006 | 砖地沟 | 1.砖品种、规格、强度等级：MU10页岩标砖 2.沟截面尺寸：详设计 3.垫层材料种类、厚度：100mm厚 C15混凝土 4.砂浆强度等级：干混砌筑砂浆M5、干混抹灰砂浆 M15 5.预制钢筋混凝土盖板 6.做法：详设计 | m | 7.89 | 75.25 | 593.72
|  | 分部小计 |  |  |  |  | 3006.79
0105 混凝土及钢筋混凝土工程
21 | 010501001004 | 垫层 C20 | 1.混凝土种类：商品混凝土 2.混凝土强度等级：C20 3.其他：满足设计及规范要求 | m3 | 9.16 | 55.12 | 504.90
22 | 010501003004 | 基础 C30 | 1.混凝土种类：商品混凝土 2.混凝土强度等级：C30 3.其他：满足设计及规范要求 | m3 | 42.44 | 41.65 | 1767.63
23 | 010503001006 | 基础梁 C30 | 1.混凝土种类：商品混凝土 2.混凝土强度等级：C30 3.其他：满足设计及规范要求 | m3 | 12.66 | 43.92 | 556.03
24 | 010502003001 | 异形柱 C30 | 1.混凝土种类：商品混凝土 2.混凝土强度等级：C30 3.其他：满足设计及规范要求 | m3 | 46.87 | 61.54 | 2884.38
25 | 010504002001 | 弧形墙 C30 | 1.混凝土种类：商品混凝土 2.混凝土强度等级：C30 3.其他：满足设计及规范要求 | m3 | 62.8 | 61.76 | 3878.53
26 | 010503002006 | 矩形梁 C30 | 1.混凝土种类：商品混凝土 2.混凝土强度等级：C30 3.其他：满足设计及规范要求 | m3 | 50.49 | 45.40 | 2292.25
27 | 010505001011 | 有梁板 C30 | 1.混凝土种类：商品混凝土 2.混凝土强度等级：C30 3.其他：满足设计及规范要求 | m3 | 106.46 | 46.79 | 4981.26
28 | 010506001006 | 直形楼梯 C30 | 1.混凝土种类：商品混凝土 2.混凝土强度等级：C30 3.其他：满足设计及规范要求 | m2 | 29.03 | 39.91 | 1158.59
29 | 010502002006 | 构造柱 C25 | 1.混凝土种类：商品混凝土 2.混凝土强度等级：C25 3.其他：满足设计及规范要求 | m3 | 0.48 | 82.01 | 39.36
30 | 010503005006 | 过梁 C25 | 1.混凝土种类：商品混凝土 2.混凝土强度等级：C25 3.其他：满足设计及规范要求 | m3 | 0.11 | 79.06 | 8.70
31 | 010507007011 | 翻边（止水带） C20 | 1.混凝土种类：商品混凝土 2.混凝土强度等级：C20 3.其他：满足设计及规范要求 | m3 | 0.33 | 65.83 | 21.72
32 | 010507007012 | 其他构件 C20 | 1.混凝土种类：商品混凝土 2.混凝土强度等级：C20 3.其他：满足设计及规范要求 | m3 | 0.02 | 158.52 | 3.17
33 | 010515001035 | 现浇构件钢筋 HPB300 直径≤φ10 | 1.钢筋种类、规格：HPB300 直径≤φ10 2.钢筋的除锈、连接方式（螺纹套筒除外）、搭接综合考虑，费用包括在投标报价综合单价内，不再单独计量计价 3.钢筋连接方式无论采用绑扎、焊接、机械连接、植筋等由投标人按设计要求及相关规范要求实施，其费用考虑在综合单价中，且达到设计及施工现行规范，结算时不再单独计量计价 4.弧形构件钢筋制作安装由投标人自行综合考虑在投标报价中，结算时不作调整 5.其他：满足设计及规范要求 | t | 0.477 | 1290.41 | 615.53
34 | 010515001036 | 现浇构件钢筋 HRB400 直径≤φ10 | 1.钢筋种类、规格：HRB400 直径≤φ10 2.钢筋的除锈、连接方式（螺纹套筒除外）、搭接综合考虑，费用包括在投标报价综合单价内，不再单独计量计价 3.钢筋连接方式无论采用绑扎、焊接、机械连接、植筋等由投标人按设计要求及相关规范要求实施，其费用考虑在综合单价中，且达到设计及施工现行规范，结算时不再单独计量计价 4.弧形构件钢筋制作安装由投标人自行综合考虑在投标报价中，结算时不作调整 5.其他：满足设计及规范要求 | t | 12.963 | 1410.04 | 18278.35
35 | 010515001037 | 现浇构件钢筋 HRB400 直径φ12～14 | 1.钢筋种类、规格：HRB400 直径φ12～14 2.钢筋的除锈、连接方式（螺纹套筒除外）、搭接综合考虑，费用包括在投标报价综合单价内，不再单独计量计价 3.钢筋连接方式无论采用绑扎、焊接、机械连接、植筋等由投标人按设计要求及相关规范要求实施，其费用考虑在综合单价中，且达到设计及施工现行规范，结算时不再单独计量计价 4.弧形构件钢筋制作安装由投标人自行综合考虑在投标报价中，结算时不作调整 5.其他：满足设计及规范要求 | t | 7.322 | 1462.69 | 10709.82
36 | 010515001038 | 现浇构件钢筋 HRB400 直径φ16～25 | 1.钢筋种类、规格：HRB400 直径φ16～25 2.钢筋的除锈、连接方式（螺纹套筒除外）、搭接综合考虑，费用包括在投标报价综合单价内，不再单独计量计价 3.钢筋连接方式无论采用绑扎、焊接、机械连接、植筋等由投标人按设计要求及相关规范要求实施，其费用考虑在综合单价中，且达到设计及施工现行规范，结算时不再单独计量计价 4.弧形构件钢筋制作安装由投标人自行综合考虑在投标报价中，结算时不作调整 5.其他：满足设计及规范要求 | t | 11.171 | 1537.98 | 17180.77
37 | 010515001039 | 砌体加固筋 HPB300 直径≤φ10 | 1.钢筋种类、规格：HPB300 直径≤φ10 2.钢筋的除锈、连接方式（螺纹套筒除外）、搭接综合考虑，费用包括在投标报价综合单价内，不再单独计量计价 3.钢筋连接方式无论采用绑扎、焊接、机械连接、植筋等由投标人按设计要求及相关规范要求实施，其费用考虑在综合单价中，且达到设计及施工现行规范，结算时不再单独计量计价 4.弧形构件钢筋制作安装由投标人自行综合考虑在投标报价中，结算时不作调整 5.其他：满足设计及规范要求 | t | 0.016 | 1290.41 | 20.65
38 | 010515009006 | 支撑钢筋（铁马） | 1.型钢、钢筋种类：综合考虑 2.规格：综合考虑 | t | 0.061 | 829.14 | 50.58
39 | 010516002006 | 预埋铁件 | 1.钢材种类：综合 2.规格：综合 | t | 0.121 | 6099.21 | 738.00
|  | 分部小计 |  |  |  |  | 65690.22
0106 金属结构工程
40 | 010607005006 | 砌块墙钢丝网加固 | 1.材料品种、规格:φ0.8的20×20孔镀锌焊接钢丝网 2.部位：不同材料交接处等 3.其他：满足设计及规范要求 | m2 | 180.56 | 11.45 | 2067.41
|  | 分部小计 |  |  |  |  | 2067.41
0108 门窗工程
41 | 010801002006 | 成品实木套装门 | 1.门类型：成品实木套装门 2.框截面尺寸及开启方式：尺寸综合，开启方式综合 3.门扇厚度：满足设计及相关规范要求 4.五金材料：拉手、风撑、闭门器、顺序器、门锁等配件及五金等费用含在本项清单综合单价中，门套包含在综合单价内 5.其它：详设计及相关规范要求 | m2 | 4.51 | 76.08 | 343.12
42 | 010802001006 | 铝合金地弹门 | 1.门类型：铝合金地弹门 2.框截面尺寸及开启方式：尺寸综合，开启方式综合 3.门扇厚度：满足设计及相关规范要求 4.玻璃品种、厚度：6mm安全透明玻璃 4.五金材料：拉手、风撑、闭门器、顺序器、门锁等配件及五金等费用含在本项清单综合单价中，门套包含在综合单价内 5.其它：详设计及相关规范要求 | m2 | 20.16 | 60.64 | 1222.50
43 | 010807001006 | 断桥铝合金窗 6中透光Low-E+9A+6透明中空玻璃 | 1.窗类型：断桥隔热铝合金窗(包含平开窗上部固定窗) 2.窗洞尺寸：详设计 3.材料种类：断桥铝合金 4.玻璃品种、厚度：6中透光Low-E+9A+6透明中空玻璃 5.五金材料：详设计 6.其他：其他未说明问题详设计、满足规范要求 | m2 | 358.68 | 57.98 | 20796.27
|  | 分部小计 |  |  |  |  | 22361.89
0109 屋面及防水工程
44 | 010902003006 | 屋面刚性层 | 1.刚性层厚度：40mm 2.混凝土种类：C20细石商品混凝土 3.钢筋种类：内配φ4双向@150冷拔钢丝或φ6@200构造筋 3.嵌缝材料种类 ;6000mmmX6000mm仓缝,缝宽20mm,仓缝用防水油膏嵌实 4.其他:满足设计及规范要求 | m2 | 496.57 | 16.09 | 7989.81
45 | 010902001011 | 聚酯胎SBS弹性体改性沥青防水卷材 厚3.0mm | 1.卷材品种、规格、厚度：弹性体改性沥青防水卷材 聚酯胎 3mm 2.防水层数：一层 3.防水层做法：详设计 | m2 | 219.36 | 16.95 | 3718.15
46 | 010904002031 | 聚合物水泥(JS)防水涂料 厚1.2mm | 1.防水膜品种：聚合物水泥(JS)防水涂料 Ⅱ型 2.涂膜厚度、遍数：1.2mm 3.其他:满足设计及规范要求 | m2 | 10.63 | 10.00 | 106.30
47 | 010904002032 | 聚合物水泥(JS)防水涂料 厚1.5mm | 1.防水膜品种：聚合物水泥(JS)防水涂料 Ⅱ型 2.涂膜厚度、遍数：1.5mm 3.其他:满足设计及规范要求 | m2 | 444.39 | 12.59 | 5594.87
48 | 011003001011 | 聚酯无纺布隔离层（160g/㎡) | 1.铺设位置：详设计 2.材料规格、厚度：聚酯无纺布 160g/m2 3.其他:满足设计及规范要求 | m2 | 305.73 | 5.43 | 1660.11
49 | 011003001012 | 聚酯无纺布隔离层（200g/㎡) | 1.铺设位置：详设计 2.材料规格、厚度：聚酯无纺布 200g/m2 3.其他:满足设计及规范要求 | m2 | 190.84 | 5.63 | 1074.43
|  | 分部小计 |  |  |  |  | 20143.67
0110 保温、隔热、防腐工程
50 | 011001001021 | 保温隔热屋面 1:6水泥炉渣 | 1.部位：屋面 2.保温隔热方式：详设计施工图 3.保温隔热材料品种及厚度：1:6水泥炉渣找坡、回填 4.其他：其他未说明问题详设计、满足规范要求 | m3 | 14.6 | 277.34 | 4049.16
51 | 011001001022 | 挤塑聚苯保温板B1级 厚70mm | 1.部位：屋面 2.保温隔热方式：详设计施工图 3.保温隔热材料品种及厚度：挤塑聚苯保温板B1级 厚70mm 4.其他：其他未说明问题详设计、满足规范要求 | m2 | 190.84 | 3.19 | 608.78
52 | 011001003011 | 聚苯乙烯保温板A2级 厚35mm | 1.保温隔热部位：外墙面 2.保温隔热材料品种、规格：聚苯乙烯保温板A2级 厚35mm 3.粘结材料种类：胶粘剂 4.其他：其他未说明问题详设计、满足规范要求 | m2 | 31.09 | 38.10 | 1184.53
|  | 分部小计 |  |  |  |  | 5842.47
0111 楼地面装饰工程
53 | 011101006041 | 20mm厚M20干混砂浆 找平层、保护层 | 1.厚度、砂浆配合比：20mm厚 M20干混砂浆 2.类型包括：干混砂浆找平层、找坡层、保护层、隔离层等综合 | m2 | 496.57 | 7.90 | 3922.90
54 | 011101006042 | 20mm厚M15干混砂浆 找平层、保护层 | 1.厚度、砂浆配合比：20mm厚 M15干混砂浆 2.类型包括：干混砂浆找平层、找坡层、保护层、隔离层等综合 | m2 | 192.21 | 7.90 | 1518.46
55 | 011101006043 | 30mm厚M15干混砂浆 找平层、保护层 | 1.厚度、砂浆配合比：30mm厚 M15干混砂浆 2.类型包括：干混砂浆找平层、找坡层、保护层、隔离层等综合 | m2 | 5.37 | 10.98 | 58.96
56 | 011101003001 | 100mm厚C20细石混凝土地面 | 1.垫层：C15混凝土垫层 50mm厚 2.混凝土种类、强度等级：C20 细石混凝土(内配φ6.5双向@200构造筋) 3.厚度：100mm 4.其他:满足设计及规范要求 | m2 | 107.45 | 33.06 | 3552.30
57 | 011102003013 | 800*800*10mm防滑地砖楼地面 | 1.结合层厚度、砂浆配合比：20mm厚M15干混砂浆结合层 2.面层材料品种、规格、颜色：防滑地砖 800*800*10mm 3.嵌缝材料种类：满足设计要求 4.其他:满足设计及规范要求 | m2 | 197.58 | 41.11 | 8122.51
58 | 011106002001 | 800*800*10mm防滑地砖楼梯面层 | 1.结合层厚度、砂浆配合比：20mm厚M15干混砂浆结合层 2.面层材料品种、规格、颜色：防滑地砖 800*800*10mm 3.嵌缝材料种类：满足设计要求 4.其他:满足设计及规范要求 | m2 | 29.03 | 63.15 | 1833.24
59 | 011102003014 | 600*600*15mm仿芝麻灰花岗石仿石砖 | 1.结合层厚度、砂浆配合比：20mm厚M20干混砂浆结合层 2.面层材料品种、规格、颜色：仿芝麻灰花岗石仿石砖 600*600*15mm 3.嵌缝材料种类：满足设计要求 4.其他:满足设计及规范要求 | m2 | 382.61 | 42.10 | 16107.88
60 | 011105003006 | 地砖踢脚线 | 1.踢脚线高度：综合 2.找平层厚度、材料种类：12mm厚1：2.5水泥砂浆 3.面层材料品种、规格、颜色：8mm厚地砖 4.其它：符合设计及规范要求 | m2 | 0.86 | 66.77 | 57.42
|  | 分部小计 |  |  |  |  | 35173.67
0112 墙、柱面装饰与隔断、幕墙工程
61 | 011201001016 | 外墙抹灰 | 1.基层处理 2.专业界面剂一道 3.20mm厚M15干混砂浆抹面压光（掺5%防水剂） 4.5mm厚聚合物防水抗裂砂浆，压入耐碱玻纤网格布 5.满足设计及规范要求 | m2 | 771.62 | 51.70 | 39892.75
62 | 011201004006 | 立面15mm厚M15干混砂浆找平层 | 1.基层类型：综合 2.找平层砂浆厚度、配合比：15mm厚M15干混砂浆 3.专业界面剂一道 4.满足设计及规范要求 | m2 | 169.83 | 9.27 | 1574.32
63 | 011204003006 | 300*600*8mm墙砖 | 1.墙体类型：综合 2.基层处理：水：水泥：粗砂：805胶水=0.6：1：0.5：0.08刷一道 2.安装方式：粘结剂粘贴 3.面层材料品种、规格、颜色：300*600*8mm墙砖 4.缝宽、嵌缝材料种类：满足设计要求 | m2 | 29.63 | 61.77 | 1830.25
|  | 分部小计 |  |  |  |  | 43297.32
0113 天棚工程
64 | 011302001006 | 300*300铝合金扣板吊顶 | 1.基层处理：涂刷1.0mm厚JS防水涂料 2.吊顶形式、吊杆规格、高度：φ8吊杆，间距1200mm 3.龙骨材料种类、规格、中距：轻钢龙骨 4.面层材料品种、规格：铝合金扣板 300*300 5.压条材料种类、规格：满足设计要求 | m2 | 5.52 | 105.26 | 581.04
|  | 分部小计 |  |  |  |  | 581.04
0114 油漆、涂料、裱糊工程
65 | 011406001001 | 天棚喷无机涂料 | 1.基层类型 ：综合 2.喷刷涂料部位 ：天棚 3.涂料品种、喷刷遍数：无机涂料 | m2 | 315.33 | 12.28 | 3872.25
66 | 011407001011 | 墙面喷无机涂料 | 1.基层类型 ：综合 2.喷刷涂料部位 ：内墙 3.腻子种类 ：两遍 4.刮腻子要求 ：成品腻子 5.涂料品种、喷刷遍数：灰色涂料 | m2 | 245.11 | 18.77 | 4600.71
67 | 011406001002 | 外墙漆 | 1.基层类型：综合 2.腻子种类：成品腻子粉 耐水型 3.刮腻子遍数：满刮腻子 4.油漆品种、刷漆遍数：外墙乳胶漆 5.部位：详设计 | m2 | 1324.9 | 28.53 | 37799.40
|  | 分部小计 |  |  |  |  | 46272.36
0115 其他装饰工程
68 | 011503001011 | 楼梯栏杆 | 1.扶手材料种类、规格、品牌 2.栏杆材料种类、规格、品牌 3.栏板材料种类、规格、品牌、颜色 4.固定配件种类 5.防护材料种类 | m | 12.61 | 223.36 | 2816.57
69 | 011503008001 | 玻璃栏板 H=1200m | 1.栏杆玻璃的种类、规格：6+0.76+6mm双钢化夹胶玻璃 2.栏杆种类、规格：不锈钢管，规格详设计 3.高度：1200mm 4.其他:满足设计及规范要求 | m | 98.21 | 75.59 | 7423.69
70 | 011210005001 | 铝合金造型格栅 | 1.材料品种、规格、颜色：铝合金造型格栅 50*100*2mm@100 2.做法、造型：详设计 3.其它：符合设计及规范要求 | m2 | 170.75 | 61.81 | 10554.06
71 | 011210005002 | 坡道铝合金格栅 | 1.材料品种、规格、颜色：铝合金格栅 50*100*2mm@100 2.做法、造型：详设计 3.其它：符合设计及规范要求 | m2 | 336.27 | 61.81 | 20784.85
|  | 分部小计 |  |  |  |  | 41579.17
单价措施项目清单
脚手架工程
72 | 011701001006 | 综合脚手架 | 1.建筑结构形式：综合 2.檐口高度：单层建筑(檐口高度) ≤9m 3.搭设方式：综合 4.搭设高度：综合 5.满足设计及现行施工规范要求，综合单价中包含完成此项目的全部工作内容的费用 | m2 | 194.74 | 14.10 | 2745.83
73 | 011701002006 | 外脚手架 | 1.搭设方式：双排脚手架 2.搭设高度：高度≤15m 3.脚手架材质：综合考虑 4.其他：满足设计及相关规范要求 | m2 | 420.73 | 18.70 | 7867.65
|  | 分部小计 |  |  |  |  | 10613.48
混凝土模板及支架（撑 ）
74 | 011702001007 | 垫层 | 1.构件类型：垫层模板 2.模板材料：投标人自行考虑 3.支架材料：投标人自行考虑 4.本项目投标人应根据设计图、投标施工组织设计、现场实际情况综合报价，不论采用何种支模方式均执行该综合单价 5.综合单价内应包含模板支架及模板的安拆、维修、维护、运输等相关费用 6.其他要求：满足设计与施工验收规范 | m2 | 22.11 | 30.68 | 678.33
75 | 011702001008 | 独立基础 | 1.构件类型：独立基础模板 2.模板材料：投标人自行考虑 3.支架材料：投标人自行考虑 4.本项目投标人应根据设计图、投标施工组织设计、现场实际情况综合报价，不论采用何种支模方式均执行该综合单价 5.综合单价内应包含模板支架及模板的安拆、维修、维护、运输等相关费用 6.其他要求：满足设计与施工验收规范 | m2 | 117.12 | 48.20 | 5645.18
76 | 011702002006 | 矩形柱 | 1.构件类型：柱模板 2.模板材料：投标人自行考虑 3.支架材料：投标人自行考虑 4.本项目投标人应根据设计图、投标施工组织设计、现场实际情况综合报价，不论采用何种支模方式均执行该综合单价 5.综合单价内应包含模板支架及模板的安拆、维修、维护、运输等相关费用 6.其他要求：满足设计与施工验收规范 | m2 | 136.53 | 48.97 | 6685.87
77 | 011702003006 | 构造柱 | 1.构件类型：构造柱模板 2.模板材料：投标人自行考虑 3.支架材料：投标人自行考虑 4.本项目投标人应根据设计图、投标施工组织设计、现场实际情况综合报价，不论采用何种支模方式均执行该综合单价 5.综合单价内应包含模板支架及模板的安拆、维修、维护、运输等相关费用 6.其他要求：满足设计与施工验收规范 | m2 | 2.15 | 45.42 | 97.65
78 | 011702004001 | 异形柱 | 1.构件类型：异形柱模板 2.模板材料：投标人自行考虑 3.支架材料：投标人自行考虑 4.本项目投标人应根据设计图、投标施工组织设计、现场实际情况综合报价，不论采用何种支模方式均执行该综合单价 5.综合单价内应包含模板支架及模板的安拆、维修、维护、运输等相关费用 6.其他要求：满足设计与施工验收规范 | m2 | 332.94 | 64.55 | 21491.28
79 | 011702005006 | 基础梁 | 1.构件类型：基础梁模板 2.模板材料：投标人自行考虑 3.支架材料：投标人自行考虑 4.本项目投标人应根据设计图、投标施工组织设计、现场实际情况综合报价，不论采用何种支模方式均执行该综合单价 5.综合单价内应包含模板支架及模板的安拆、维修、维护、运输等相关费用 6.其他要求：满足设计与施工验收规范 | m2 | 105.97 | 46.77 | 4956.22
80 | 011702006006 | 矩形梁 | 1.构件类型：矩形梁模板 2.模板材料：投标人自行考虑 3.支架材料：投标人自行考虑 4.本项目投标人应根据设计图、投标施工组织设计、现场实际情况综合报价，不论采用何种支模方式均执行该综合单价 5.综合单价内应包含模板支架及模板的安拆、维修、维护、运输等相关费用 6.其他要求：满足设计与施工验收规范 | m2 | 447.51 | 47.42 | 21220.92
81 | 011702009006 | 过梁 | 1.构件类型：过梁模板 2.模板材料：投标人自行考虑 3.支架材料：投标人自行考虑 4.本项目投标人应根据设计图、投标施工组织设计、现场实际情况综合报价，不论采用何种支模方式均执行该综合单价 5.综合单价内应包含模板支架及模板的安拆、维修、维护、运输等相关费用 6.其他要求：满足设计与施工验收规范 | m2 | 1.66 | 55.86 | 92.73
82 | 011702012001 | 弧形墙 | 1.构件类型：弧形墙模板 2.模板材料：投标人自行考虑 3.支架材料：投标人自行考虑 4.本项目投标人应根据设计图、投标施工组织设计、现场实际情况综合报价，不论采用何种支模方式均执行该综合单价 5.综合单价内应包含模板支架及模板的安拆、维修、维护、运输等相关费用 6.其他要求：满足设计与施工验收规范 | m2 | 630.75 | 67.08 | 42310.71
83 | 011702014006 | 有梁板 | 1.构件类型：有梁板模板 2.模板材料：投标人自行考虑 3.支架材料：投标人自行考虑 4.本项目投标人应根据设计图、投标施工组织设计、现场实际情况综合报价，不论采用何种支模方式均执行该综合单价 5.综合单价内应包含模板支架及模板的安拆、维修、维护、运输等相关费用 6.其他要求：满足设计与施工验收规范 | m2 | 760.91 | 49.27 | 37490.04
84 | 011702024006 | 楼梯 | 1.构件类型：楼梯模板 2.模板材料：投标人自行考虑 3.支架材料：投标人自行考虑 4.本项目投标人应根据设计图、投标施工组织设计、现场实际情况综合报价，不论采用何种支模方式均执行该综合单价 5.综合单价内应包含模板支架及模板的安拆、维修、维护、运输等相关费用 6.其他要求：满足设计与施工验收规范 | m2 | 29.03 | 114.49 | 3323.64
85 | 011702025006 | 其它现浇构件 | 1.构件类型：其它现浇构件模板 2.模板材料：投标人自行考虑 3.支架材料：投标人自行考虑 4.本项目投标人应根据设计图、投标施工组织设计、现场实际情况综合报价，不论采用何种支模方式均执行该综合单价 5.综合单价内应包含模板支架及模板的安拆、维修、维护、运输等相关费用 6.其他要求：满足设计与施工验收规范 | m2 | 0.3 | 65.34 | 19.60
86 | 011702008011 | 砼翻边 | 1.构件类型：砼翻边模板 2.模板材料：投标人自行考虑 3.支架材料：投标人自行考虑 4.本项目投标人应根据设计图、投标施工组织设计、现场实际情况综合报价，不论采用何种支模方式均执行该综合单价 5.综合单价内应包含模板支架及模板的安拆、维修、维护、运输等相关费用 6.其他要求：满足设计与施工验收规范 | m2 | 4.63 | 47.96 | 222.05
|  | 分部小计 |  |  |  |  | 144234.22
垂直运输
87 | 011703001006 | 垂直运输 | 1.建筑物建筑类型及结构形式：详施工设计； 2.地下室建筑面积：详施工设计； 3.建筑物檐口高度、层数：详施工设计； 4.其它满足设计、施工及验收规范要求； | m2 | 194.74 | 15.22 | 2963.94
|  | 分部小计 |  |  |  |  | 2963.94
大型机械设备进出场及安拆
分部小计
|  | 分部小计 |  |  |  |  | 157811.64
合 计 | [6 empty] | 541914.95

## F.4 总价措施项目清单计价表(表-11)【海龙之眼‖建筑与~
总价措施项目清单计价表
工程名称：遂宁市安居区国家储备林项目（一期）-海龙村建设项目（基础设施部分）-横山镇劳务分包\横山镇-劳务2\海龙之眼【建筑与装饰工程】 |  |  |  | 标段：/
序 号 | 项目编码 | 项目名称 | 计算基础 | 费率 （%） | 金额 （元） | 调整费率 (%) | 调整后 金额(元) | 备注
1 | 011707001006 | 安全文明施工费
1.1 | ① | 环境保护费 | 不含总价措施税前工程造价 | 0
1.2 | ② | 文明施工费 | 不含总价措施税前工程造价
1.3 | ③ | 安全施工费 | 不含总价措施税前工程造价 | 0
1.4 | ④ | 临时设施费 | 不含总价措施税前工程造价 | 0
2 | 011707002006 | 夜间施工增加费
3 | 011707003006 | 非夜间施工照明
4 | 011707004006 | 二次搬运费
5 | 011707005006 | 冬雨季施工增加费
6 | 011707006006 | 地上、地下设施、建筑物的临时保护设施
7 | 011707007006 | 已完工程及设备保护费
8 | 011707008006 | 工程定位复测费
合 计 | [5 empty] | - | - | -

## G.1 其他项目清单计价汇总表(表-12)【海龙之眼‖建筑与~
其他项目清单与计价汇总表
工程名称：遂宁市安居区国家储备林项目（一期）-海龙村建设项目（基础设施部分）-横山镇劳务分包\横山镇-劳务2\海龙之眼【建筑与装饰工程】 |  | 标段：/
序号 | 项 目 名 称 | 金额（元） | 结算金额(元) | 备注
1 | 暂列金额
2 | 暂估价
2.1 | 材料(工程设备)暂估价/结算价 | -
2.2 | 专业工程暂估价/结算价
3 | 计日工
4 | 总承包服务费
合 计 |  |  |  | -

## G.2 暂列金额明细表(表-12-1)【海龙之眼‖建筑与装饰~
暂列金额明细表
工程名称：遂宁市安居区国家储备林项目（一期）-海龙村建设项目（基础设施部分）-横山镇劳务分包\横山镇-劳务2\海龙之眼【建筑与装饰工程】 |  | 标段：/
序号 | 项目名称 | 计量单位 | 暂定金额(元) | 备注
1 | 暂列金额 | 项
合 计 |  |  |  | -

## G.4 专业工程暂估价表(表-12-3)【海龙之眼‖建筑与装~
专业工程暂估价及结算价表
工程名称：遂宁市安居区国家储备林项目（一期）-海龙村建设项目（基础设施部分）-横山镇劳务分包\横山镇-劳务2\海龙之眼【建筑与装饰工程】 |  |  | 标段：/
序号 | 工程名称 | 工程内容 | 暂估金额(元) | 结算金额(元) | 差额±(元) | 备注
合 计 |  |  |  | - | - | -

## L.2 承包人提供主要材料和工程设备一览表(表-21)【海龙~
承包人提供主要材料和工程设备一览表 （适用造价信息差额调整法）
工程名称：遂宁市安居区国家储备林项目（一期）-海龙村建设项目（基础设施部分）-横山镇劳务分包\横山镇-劳务2\海龙之眼【建筑与装饰工程】 |  |  |  |  | 标段：/
序号 | 名称、规格、型号 | 单位 | 数量 | 风险系数(%) | 基准单价(元) | 投标单价(元) | 发承包人确认单价(元) | 备注
1 | 柴油(机械) | L | 2942.782 |  | 6.34
2 | 水 | m3 | 380.509 |  | 3.91
3 | 干混砌筑砂浆 M7.5 | t | 3.684
4 | 其他材料费 | 元 | 6070.887 |  | 1.00
5 | 商品混凝土 C20 | m3 | 9.612
6 | 商品混凝土 C30 | m3 | 455.016
7 | 商品混凝土 C25 | m3 | 0.593
8 | HPB300 直径≤φ10 | t | 0.527
9 | HRB400 直径≤φ10 | t | 16.16
10 | HRB400 直径φ12～14 | t | 8.135
11 | 焊条 (高强钢筋用) | kg | 258.465 |  | 5.40
12 | HRB400 直径φ16～25 | t | 23.391
13 | 焊条 综合 | kg | 4.157 |  | 4.15
14 | 汽油(机械) | L | 446.805 |  | 6.74
15 | 标准砖 | 千匹 | 0.828
16 | 膨胀螺栓(金属胀锚螺栓) M8×75 | 套 | 3308.451 |  | 0.24
17 | 黏土 | m3 | 4.503 |  | 10.00
18 | 低合金钢焊条 E43系列 | kg | 19.022 |  | 7.06
19 | 聚合物水泥(JS)防水涂料 Ⅱ型 | kg | 1250.919
20 | 800*800*10mm防滑地砖 | m2 | 253.127
21 | 干混地面砂浆 M15 | t | 16.585
22 | 白水泥 | kg | 19.305 |  | 0.63
23 | 二等锯材 | m3 | 24.038 |  | 1480.00
24 | 圆钢 φ≤10 | t | 0.725
25 | 细石商品混凝土 C20 | m3 | 31.751
26 | 建筑油膏 | kg | 119.612 |  | 5.15
27 | 石油沥青 30# | kg | 54.522 |  | 5.45
28 | 汽油 | L | 179.757 |  | 6.74
29 | 水泥 32.5 | kg | 1216.685 |  | 0.42
30 | 干混地面砂浆 M20 | t | 20.266
31 | 干混抹灰砂浆 M15 | t | 32.98
32 | 无机涂料 | kg | 220.966
33 | 锯材 综合 | m3 | 0.678 |  | 1480.00
34 | 脚手架钢材 | kg | 412.838 |  | 3.58
35 | 复合模板 | m2 | 511.815 |  | 28.66
36 | 摊销卡具和支撑钢材 | kg | 1197.037 |  | 3.58
37 | 对拉螺栓 | kg | 176.448 |  | 4.15
38 | 对拉螺栓塑料管 | m | 672.414 |  | 1.10
39 | 商品混凝土 C15 | m3 | 6.06
40 | 铁件 | kg | 22.33 |  | 4.15
41 | 金属材料摊销 | kg | 20 |  | 4.15
42 | 无缝钢管 D57×3.5 | m | 114.48 |  | 21.47
43 | 橡胶密封圈 DN50 | 个 | 16.2 |  | 3.00
44 | 管箍 | 只 | 18.36 |  | 2.23
45 | 镀锌铁丝 φ1.6～1.2 | kg | 4.234 |  | 4.00
46 | 烧结多孔砖 200×90×90 | 千匹 | 5.743
47 | 螺纹钢 φ＞10 | t | 0.064
48 | 钢材 综合 | kg | 124.025 |  | 4.00
49 | 钢丝网 综合 | m2 | 189.63 |  | 3.32
50 | 成品实木套装门 | m2 | 4.367
51 | 合页 | 副 | 8.01 |  | 1.25
52 | 膨胀螺栓 M8 | 套 | 32.67 |  | 0.24
53 | 铝合金地弹簧门 6mm安全透明玻璃 | m2 | 19.443
54 | 镀锌螺钉 带垫 | 个 | 62.216 |  | 0.04
55 | 断桥铝合金窗 6中透光Low-E+9A+6透明中空玻璃 | m2 | 346.791
56 | 聚酯胎SBS弹性体改性沥青防水卷材 厚3.0mm | m2 | 247.922
57 | 改性沥青嵌缝油膏 | kg | 23.476 |  | 3.50
58 | SBS改性沥青涂料 | kg | 17.552 |  | 20.00
59 | 聚酯无纺布隔离层（160g/㎡) | m2 | 351.555 |  | 0.80
60 | 聚酯无纺布隔离层（200g/㎡) | m2 | 219.42 |  | 1.00
61 | 1:6水泥炉渣 | m3 | 14.746 |  | 140.00
62 | 挤塑聚苯保温板B1级 厚70mm | m2 | 194.616
63 | 聚苯乙烯保温板A2级 厚35mm | m2 | 31.878
64 | 胶粘剂 | kg | 77.128 |  | 4.32
65 | 600*600*15mm仿芝麻灰花岗石仿石砖 | m2 | 386.426
66 | 耐碱玻纤网格布（标准） | m2 | 1041.66 |  | 0.80
67 | 抗裂砂浆 | kg | 3086.4
68 | 塑料膨胀锚栓 φ8 | 套 | 3472.2 |  | 0.25
69 | 805胶水 | kg | 3.321 |  | 1.00
70 | 300*600*8mm墙砖 | m2 | 30.192
71 | 干粉型粘结剂 | kg | 124.32 |  | 3.74
72 | 装配式U形轻钢龙骨 | m2 | 5.61 |  | 15.00
73 | 型钢 综合 | kg | 2.2
74 | 加工铁件 | kg | 1.32 |  | 4.15
75 | 铝合金扣板 300*300 | m2 | 5.61 |  | 50.00
76 | 成品腻子粉 一般型（Y） | kg | 367.65 |  | 0.70
77 | 乳胶漆底漆 | kg | 153.953 |  | 16.00
78 | 乳胶漆面漆 | kg | 372.032 |  | 18.00
79 | 成品腻子粉 耐水型（N） | kg | 2649.8 |  | 1.20
80 | 型钢栏杆 成品 | m2 | 13.241 |  | 180.00
81 | 不锈钢管栏杆 6+0.76+6mm双钢化夹胶玻璃（带扶手） | m | 98.21
82 | 不锈钢法兰盘 φ59 | 只 | 113.334 |  | 9.00
83 | 不锈钢六角螺栓带螺母 M6×50以下 | 10套 | 34.354 |  | 17.00
84 | 环氧树脂 各种规格 | kg | 2.652 |  | 22.08
85 | 铝合金造型格栅 | m2 | 174.216
86 | 坡道铝合金格栅 | m2 | 343.026
87 | 干混砌筑砂浆 M5 | t | 0.482
88 | 预制沟盖板、井盖板 | m3 | 0.161 |  | 650.00

## E.3 单位工程招标控制价汇总表(表-04)【海龙之眼‖安装~
单位工程招标控制价汇总表
工程名称：遂宁市安居区国家储备林项目（一期）-海龙村建设项目（基础设施部分）-横山镇劳务分包\横山镇-劳务2\海龙之眼【安装工程】 |  | 标段：/
序号 | 汇总内容 | 金 额（元） | 其中:暂估价(元)
1 | 分部分项及单价措施项目 | 39289.11
| 给排水工程 | 17463.11
| 电气工程 | 21196.75
| 单价措施项目 | 629.25
2 | 总价措施项目 |  | -
2.1 | 其中：安全文明施工费 |  | -
3 | 其他项目 |  | -
3.1 | 其中：暂列金额 |  | -
3.2 | 其中：专业工程暂估价 |  | -
3.3 | 其中：计日工 |  | -
3.4 | 其中：总承包服务费 |  | -
4 | 规费 | 963.37 | -
5 | 创优质工程奖补偿奖励费 |  | -
6 | 税前不含税工程造价 | 40252.48 | -
6.1 | 其中：除税甲供材料（设备）费 |  | -
7 | 销项增值税额 | 1207.57 | -
8 | 附加税 |  | -
招标控制价/投标报价总价合计=税前不含税工程造价+销项增值税额+附加税 |  | 41460.05

## F.1.1 分部分项工程和单价措施项目清单与计价表(表-~11
分部分项工程和单价措施项目清单与计价表
工程名称：遂宁市安居区国家储备林项目（一期）-海龙村建设项目（基础设施部分）-横山镇劳务分包\横山镇-劳务2\海龙之眼【安装工程】 |  |  |  |  | 标段：/
序号 | 项目编码 | 项目名称 | 项目特征 | 计量 单位 | 工程 量 | 金额（元）
[6 empty] | 综合单价 | 合价 | 其 中
暂估价
给排水工程
1 | 031003001011 | 截止阀 DN32（井内） | 1.类型:截止阀 DN32 2.规格、压力等级:阀后压力不大于0.20MPa | 个 | 2 | 35.34 | 70.68
2 | 031003008006 | Y型过滤器 DN32 | 1.名称：Y型过滤器 DN32 2.连接形式：综合考虑 | 组 | 1 | 87.16 | 87.16
3 | 031003013006 | 水表 DN32 | 1.安装部位（室内外）:水表井内 2.型号、规格：DN32 3.连接形式:螺纹连接 | 个 | 1 | 78.35 | 78.35
4 | 031003001012 | 截止阀 DN25(入户） | 1.类型:截止阀 DN25 2.规格、压力等级:详设计图纸 | 个 | 1 | 27.38 | 27.38
5 | 031003005006 | 自动排气阀 DN15 | 1.名称：自动排气阀 2.规格：DN15 | 个 | 1 | 35.73 | 35.73
6 | 031001006046 | PPR塑料给水管 DN32 | 1.安装部位:室内 2.输送介质:给水 3.材质:PP-R 4.型号、规格:DN32mm 5.连接方式:热熔连接 | m | 11.6 | 26.16 | 303.46
7 | 031001006047 | PPR塑料给水管 DN25 | 1.安装部位:室内 2.输送介质:给水 3.材质:PP-R 4.型号、规格:DN25mm 5.连接方式:热熔连接 | m | 1.21 | 21.92 | 26.52
8 | 031001006048 | PPR塑料给水管 DN20 | 1.安装部位:室内 2.输送介质:给水 3.材质:PP-R 4.型号、规格:DN20mm 5.连接方式:热熔连接 | m | 22.07 | 19.22 | 424.19
9 | 031001006049 | PPR塑料给水管 DN15(冷水） | 1.安装部位:室内 2.输送介质:给水 3.材质:PP-R 4.型号、规格:DN15mm 5.连接方式:热熔连接 | m | 22.04 | 18.34 | 404.21
10 | 031001006050 | PPR塑料给水管 DN15(热水） | 1.安装部位:室内 2.输送介质:给水(热水） 3.材质:PP-R 4.型号、规格:DN15mm 5.连接方式:热熔连接 | m | 0.3 | 18.96 | 5.69
11 | 031004006006 | 坐便器 | 1.材质：陶瓷 2.组装形式：坐便器进水阀配件、阀门、软管等成套附件安装 3.型号：综合 | 组 | 1 | 147.16 | 147.16
12 | 031004010006 | 淋浴器 | 1.材质：金属 2.组装方式：成套安装满足使用要求 | 套 | 1 | 286.23 | 286.23
13 | 031004003006 | 洗手盆(台式） | 1.材质：陶瓷 2.组装形式：洗脸盆排水附件、水嘴、阀门、软管等成套附件安装 3.型号： 综合 | 组 | 1 | 263.94 | 263.94
14 | 031004008001 | 小厨宝 | 1.小厨宝 | 台 | 1 | 165.51 | 165.51
15 | 031004014011 | 地漏 DN50 | 1.材质：综合 2.型号、规格：地漏 DN50 | 个 | 1 | 23.75 | 23.75
16 | 031001006051 | U-PVC塑料排水管 DN100 | 1.安装部位:室内 2.输送介质:排水 3.材质:UPVC 4.型号、规格:DN100mm 5.连接方式：粘接连接 | m | 13.09 | 51.29 | 671.39
17 | 031001006052 | U-PVC塑料排水管 DN50 | 1.安装部位:室内 2.输送介质:排水 3.材质:UPVC 4.型号、规格:DN50mm 5.连接方式：粘接连接 | m | 3.14 | 23.67 | 74.32
18 | 031002003011 | 刚性套管 DN80 | 1.名称、类型：刚性套管 DN80 | 个 | 1 | 67.48 | 67.48
19 | 031002003012 | 刚性套管 DN150 | 1.名称、类型：刚性套管 DN150 | 个 | 1 | 143.66 | 143.66
20 | 040504008006 | 化粪池 G8-25SQF | 1.名称：化粪池G8-25SQF 2.型号、规格：做法详图集、含土方、模板工作 | 座 | 1 | 10714.95 | 10714.95
21 | 030901013006 | 灭火器 | 1.形式:灭火器 | 具 | 4 | 63.55 | 254.20
22 | 031001006053 | U-PVC塑料雨水管 DN75 | 1.安装部位:室内 2.输送介质:雨水 3.材质:UPVC 4.型号、规格:DN75mm 5.连接方式：粘接连接 | m | 54.47 | 33.25 | 1811.13
23 | 031004014012 | 侧排雨水斗 YD100 | 1.材质：综合 2.型号、规格：侧排雨水斗 YD75 3.安装方式：详图纸 | 个 | 4 | 97.30 | 389.20
24 | 031004014013 | 侧排雨水斗 YD150 | 1.材质：综合 2.型号、规格：侧排雨水斗 YD75 3.安装方式：详图纸 | 个 | 2 | 149.25 | 298.50
25 | 030901010001 | 轻便消防水龙箱 | 1.轻便消防水龙箱 | 套 | 2 | 280.41 | 560.82
26 | 031003005007 | 真空破坏器 DN20 | 1.规格 2.连接形式 | 个 | 2 | 63.75 | 127.50
|  | 分部小计 |  |  |  |  | 17463.11
电气工程
27 | 030411001026 | 电气配管 SC65 | 1.名称：电线管 2.材质：镀锌钢管 3.规格：SC65 4.敷设形式及部位：地埋敷设 | m | 10 | 20.72 | 207.20
28 | 030408001011 | 电力电缆 WDZ-YJY-4X25+1X16mm2 | 1.型号：铜芯电缆 WDZ-YJY 2.规格：4×25mm2+1×16mm2 3.敷设方式：电缆敷设 | m | 10 | 7.23 | 72.30
29 | 030404017016 | 1#1AL1配电箱 30kW | 1.名称、型号：照明配电箱 2.规格：详系统图 3.离地1.5m | 台 | 1 | 400.55 | 400.55
30 | 030404017017 | 应急照明集中电源 1FP1 0.3kW | 1.名称、型号：应急照明集中电源 1FP1 0.3kW 2.规格：详系统图 3.离地1.5m | 台 | 1 | 820.58 | 820.58
31 | 030411001027 | 电气配管 JDG20 | 1.名称：电气配管 JDG20 2.材质：扣压式薄壁钢导管 3.规格：DN20mm 4.配置形式及部位： 砖、混凝土结构暗配 | m | 158.5 | 7.42 | 1176.07
32 | 030411001028 | 电气配管 SC20 | 1.名称：电线管 2.材质：镀锌钢管 3.规格：SC20 4.敷设形式及部位：砖、混凝土结构暗配 | m | 51.43 | 7.73 | 397.55
33 | 030411004016 | 电气配线 WDZB2-BYJ-2.5mm2 | 1.配线形式：管内穿线 2.导线型号、材质、规格：WDZB2-BYJ-2.5mm2 3.敷设部位或线制：照明线路 | m | 287.14 | 1.21 | 347.44
34 | 030411004017 | 电气配线 WDZB2-BYJ-4mm2 | 1.配线形式：管内穿线 2.导线型号、材质、规格：WDZB2-BYJ-4mm2 3.敷设部位或线制：照明线路 | m | 132.15 | 0.84 | 111.01
35 | 030412005011 | T8 LED双管荧光灯 | 1.名称：双管荧光灯 2.型号：T8 LED 3.规格：2X15W. 220V 4.安装形式：底边距地2.6m | 套 | 24 | 102.47 | 2459.28
36 | 030404034021 | 单联单控开关 | 1.名称：单联单控开关 2.材质：综合 3.规格：250V, 10A 4.安装方式：距地1.3m | 只 | 1 | 16.12 | 16.12
37 | 030404034022 | 双联单控开关 | 1.名称：双联单控开关 2.材质：综合 3.规格：250V, 10A 4.安装方式：距地1.3m | 只 | 3 | 19.69 | 59.07
38 | 030404035011 | 地面单相3+2孔双联暗插座 | 1.名称：地面单相3+2孔双联暗插座 2.材质：综合 3.规格：250V, 15A安全型 4.安装方式：暗装地面 | 套 | 8 | 19.73 | 157.84
39 | 030404035012 | 单相3+2孔双联暗插座 | 1.名称：单相3+2孔双联暗插座 2.材质：综合 3.规格：250V, 10A安全型 4.安装方式：暗装距地0.3m | 套 | 8 | 19.73 | 157.84
40 | 030404035013 | 单相3+2孔双联暗插座(带防护罩) | 1.名称：单相3+2孔双联暗插座(带防护罩) 2.材质：综合 3.规格：250V, 10A安全型 4.安装方式：暗装距地0.3m | 套 | 1 | 19.73 | 19.73
41 | 030412003016 | 自带电源非集中控制型安全出口指示灯 | 1.名称:自带电源非集中控制型安全出口指示灯 2.型号:DC36V,1W,LED光源 3.安装部位:室内 4.安装高度:壁装，门上0.2m | 套 | 2 | 56.66 | 113.32
42 | 030412003017 | 自带电源非集中控制型疏散指示标志灯 | 1.名称:自带电源非集中控制型疏散指示标志灯 2.型号:DC36V,1W,LED光源 3.安装部位:室内 4.安装高度:吊装或嵌墙 ，吊装距地2.5或嵌墙0.3m | 套 | 6 | 49.25 | 295.50
43 | 030412001021 | 自带电源非集中控制型应急照明灯具（吊装) | 1.名称:自带电源非集中控制型应急照明灯具（吊装) 2.型号:DC36V,5W,LED光源 3.安装部位:室内 4.安装高度:吊装距地2.6m | 套 | 6 | 77.87 | 467.22
44 | 030412001022 | 自带电源非集中控制型应急照明灯具（壁装) | 1.名称:自带电源非集中控制型应急照明灯具（壁装) 2.型号:DC36V,5W,LED光源 3.安装部位:室内 4.安装高度:吊装距地2.5m | 套 | 2 | 71.65 | 143.30
45 | 030412001023 | 防水防潮灯 | 1.名称:防水防潮灯 2.型号:24W. 220V 3.类型:吸顶2.5m以上 | 套 | 2 | 62.11 | 124.22
46 | 030404033001 | 排气扇 | 1.名称:排气扇 2.型号：36W. 220V 3.安装方式：详图纸 | 台 | 1 | 168.59 | 168.59
47 | 030411006016 | 接线盒 | 1.名称：接线盒 2.材质：综合 3.安装形式：按施工规范要求 | 个 | 43 | 5.29 | 227.47
48 | 030411006017 | 暗装开关（插座）底盒 | 1.名称：暗装开关（插座）盒 2.材质：综合 3.安装形式：开关、插座底盒 | 个 | 21 | 6.25 | 131.25
49 | 030409008016 | MEB等电位端子箱 | 1.名称:MEB等电位端子箱 | 台 | 1 | 86.34 | 86.34
50 | 030409008017 | 接地测试端子 | 1.名称:接地测试端子 | 台 | 2 | 11.71 | 23.42
51 | 030409002006 | 接地母线 | 1.名称：基础接地 2.优先利用地坪0.5米以下全部柱子基础内的钢筋网作为接地装置(连接做法同引下线),利用基础圈梁将接地装置围绕建筑形成环形。如四周无基础梁,在距室外地坪0.5米以下用≥Φ12不锈圆钢将四周各独立基础内主筋焊连起来。 | m | 548.51 | 4.97 | 2726.09
52 | 030404031001 | 无障碍组合声光报警器 | 1.名称：无障碍组合声光报警器 | 个 | 1 | 113.97 | 113.97
53 | 030404031002 | 无障碍求助按钮 | 1.名称：无障碍求助按钮 | 个 | 2 | 39.60 | 79.20
54 | 030404032001 | 模块箱 | 1.名称：模块箱 2.型号：自带变压器 220/12V 及蓄电池 3.安装部位：详设计图纸 | 台 | 1 | 130.41 | 130.41
55 | 030411004018 | 电气配线 WDZB2-RYJS-2x1.5mm2 | 1.配线形式：管内穿线 2.导线型号、材质、规格：WDZB2-RYJS-2x1.5mm2 3.敷设部位或线制：声光报警线路 | m | 7.38 | 1.08 | 7.97
56 | 030411004019 | 电气配线 WDZB2N-RYJS-2x2.5mm2 | 1.配线形式：管内穿线 2.导线型号、材质、规格：WDZB2-RYJS-2x2.5mm2 3.敷设部位或线制：应急线路 | m | 61.69 | 1.21 | 74.64
57 | 030502012006 | 网络插座 | 1.名称：网络插座 2.类别：综合考虑 3.安装方式：距地0.3M 5.底盒材质、规格：综合考虑 | 个 | 4 | 15.11 | 60.44
58 | 030411006018 | 接线盒 | 1.名称：接线盒 2.材质：综合 3.安装形式：按施工规范要求 | 个 | 7 | 5.29 | 37.03
59 | 030411001029 | 电气配管 SC20（弱电） | 1.名称：电线管 2.材质：镀锌钢管 3.规格：SC20 4.敷设形式及部位：砖、混凝土结构暗配 | m | 10.84 | 7.73 | 83.79
60 | 030411001030 | 电气配管 SC25（弱电） | 1.名称：电线管 2.材质：镀锌钢管 3.规格：SC25 4.敷设形式及部位：砖、混凝土结构暗配 | m | 61.67 | 10.18 | 627.80
61 | 030502006006 | 管内穿线 CAT.6 4Pair UTP | 1.名称：管内穿线 2.规格：CAT.6 4Pair UTP 3.敷设方式：详设计图纸 | m | 116.77 | 4.22 | 492.77
62 | 030414002006 | 送配电装置系统 ≤1kV交流供电 | 1.名称：送配电装置系统 ≤1kV交流供电 2.调试满足设计及规范要求 | 系统 | 1 | 335.49 | 335.49
63 | 030414011006 | 基础接地调试 | 1.名称： 基础接地调试 2.类别：调试满足设计及规范要求 | 系统 | 1 | 1090.48 | 1090.48
64 | 030409003006 | 避雷引下线 | 1.名称 2.材质 3.规格 4.安装部位 5.安装形式 6.断接卡子、箱材质、规格 | m | 272 | 11.61 | 3157.92
65 | 030409006006 | 避雷针 | 1.名称 2.材质 3.规格 4.安装形式、高度 | 根 | 1 | 82.42 | 82.42
66 | 030409005006 | 避雷网 | 1.名称 2.材质 3.规格 4.安装形式 5.混凝土块标号 | m | 296 | 13.22 | 3913.12
|  | 分部小计 |  |  |  |  | 21196.75
单价措施项目清单
67 | 031301017006 | 脚手架搭拆 |  | 项 | 1 | 629.25 | 629.25
|  | 分部小计 |  |  |  |  | 629.25
合 计 | [6 empty] | 39289.11

## F.4 总价措施项目清单计价表(表-11)【海龙之眼‖安装工~
总价措施项目清单计价表
工程名称：遂宁市安居区国家储备林项目（一期）-海龙村建设项目（基础设施部分）-横山镇劳务分包\横山镇-劳务2\海龙之眼【安装工程】 |  |  |  | 标段：/
序 号 | 项目编码 | 项目名称 | 计算基础 | 费率 （%） | 金额 （元） | 调整费率 (%) | 调整后 金额(元) | 备注
1 | 031302001006 | 安全文明施工费
1.1 | ① | 环境保护费 | 不含总价措施税前工程造价 | 0
1.2 | ② | 文明施工费 | 不含总价措施税前工程造价
1.3 | ③ | 安全施工费 | 不含总价措施税前工程造价 | 0
1.4 | ④ | 临时设施费 | 不含总价措施税前工程造价 | 0
2 | 031302002006 | 夜间施工增加费
3 | 031302003006 | 非夜间施工增加
4 | 031302004006 | 二次搬运费
5 | 031302005006 | 冬雨季施工增加费
6 | 031302006006 | 已完工程及设备保护费
7 | 031302008006 | 工程定位复测费
合 计 | [5 empty] | - | - | -

## G.1 其他项目清单计价汇总表(表-12)【海龙之眼‖安装工~
其他项目清单与计价汇总表
工程名称：遂宁市安居区国家储备林项目（一期）-海龙村建设项目（基础设施部分）-横山镇劳务分包\横山镇-劳务2\海龙之眼【安装工程】 |  | 标段：/
序号 | 项 目 名 称 | 金额（元） | 结算金额(元) | 备注
1 | 暂列金额
2 | 暂估价
2.1 | 材料(工程设备)暂估价/结算价 | -
2.2 | 专业工程暂估价/结算价
3 | 计日工
4 | 总承包服务费
合 计 |  |  |  | -

## G.2 暂列金额明细表(表-12-1)【海龙之眼‖安装工程】
暂列金额明细表
工程名称：遂宁市安居区国家储备林项目（一期）-海龙村建设项目（基础设施部分）-横山镇劳务分包\横山镇-劳务2\海龙之眼【安装工程】 |  | 标段：/
序号 | 项目名称 | 计量单位 | 暂定金额(元) | 备注
1 | 暂列金额 | 项
合 计 |  |  |  | -

## G.4 专业工程暂估价表(表-12-3)【海龙之眼‖安装工程】
专业工程暂估价及结算价表
工程名称：遂宁市安居区国家储备林项目（一期）-海龙村建设项目（基础设施部分）-横山镇劳务分包\横山镇-劳务2\海龙之眼【安装工程】 |  |  | 标段：/
序号 | 工程名称 | 工程内容 | 暂估金额(元) | 结算金额(元) | 差额±(元) | 备注
2.2.1 | 弱电箱及前端设备
合 计 |  |  |  | - | - | -

## L.2 承包人提供主要材料和工程设备一览表(表-21)【~12
承包人提供主要材料和工程设备一览表 （适用造价信息差额调整法）
工程名称：遂宁市安居区国家储备林项目（一期）-海龙村建设项目（基础设施部分）-横山镇劳务分包\横山镇-劳务2\海龙之眼【安装工程】 |  |  |  |  | 标段：/
序号 | 名称、规格、型号 | 单位 | 数量 | 风险系数(%) | 基准单价(元) | 投标单价(元) | 发承包人确认单价(元) | 备注
1 | 室内塑料给水管热熔管件 DN15 | 个 | 33.957 |  | 1.12
2 | 角型阀(带铜活) DN15 | 个 | 3.03 |  | 14.69
3 | 金属软管 D15 | 根 | 3.03
4 | 接线盒 | 个 | 51
5 | 镀锌钢管 DN20 | m | 64.138
6 | 截止阀 DN25 | 个 | 1.01
7 | 商品混凝土 C15 | m3 | 2.04
8 | 水 | m3 | 8.878 |  | 3.91
9 | 其他材料费 | 元 | 157.186 |  | 1.00
10 | 商品混凝土 C25 | m3 | 18.151
11 | 预制混凝土井筒 φ800 | m | 2.14
12 | 遇水膨胀止水带 30×20 | m | 6.786 |  | 16.60
13 | 干混砌筑砂浆 M7.5 | t | 0.022
14 | 柴油(机械) | L | 5.785 |  | 6.34
15 | 电力球磨铸铁井盖井座 φ800 | 套 | 2
16 | 钢筋 φ12～16 | t | 2.812
17 | 焊条 综合 | kg | 40.306 |  | 4.15
18 | 镀锌铁丝 22# | kg | 7.867 |  | 3.00
19 | 钢筋 综合 | t | 0.146
20 | 型钢 综合 | kg | 487.2
21 | 湿拌抹灰砂浆 | m3 | 0.825 |  | 364.00
22 | 管罩 | 个 | 2.02 |  | 21.00
23 | 塑料排水管 | m | 9.93 |  | 20.00
24 | 塑料排水管热熔直接 | 个 | 2.58 |  | 4.20
25 | 锯材 综合 | m3 | 0.453 |  | 1480.00
26 | 复合模板 | m2 | 22.34 |  | 28.66
27 | 摊销卡具和支撑钢材 | kg | 1.991 |  | 3.58
28 | U-PVC塑料雨水管 DN75 | m | 53.381 |  | 6.50
29 | 室内塑料排水管粘接管件 DN75 | 个 | 48.206 |  | 5.00
30 | 侧排雨水斗 YD100 | 套 | 4 |  | 65.00
31 | 侧排雨水斗 YD150 | 套 | 2 |  | 120.00
32 | 轻便消防水龙箱 | 套 | 2 |  | 180.00
33 | 真空破坏器 DN20 | 个 | 2.02 |  | 45.00
34 | 镀锌钢管 DN65 | m | 10.3
35 | 电力电缆 WDZ-YJY-4X25+1X16mm2 | m | 10.1
36 | 1#1AL1配电箱 30kW | 台 | 1
37 | 地面单相3+2孔双联暗插座 | 套 | 8.16 |  | 9.90
38 | 自带电源非集中控制型疏散指示标志灯 | 套 | 6.06 |  | 24.60
39 | 模块箱 | 台 | 1 |  | 67.80
40 | 电气配线 WDZB2-RYJS-2x1.5mm2 | m | 8.561
41 | 小厨宝 | 个 | 1 |  | 145.00
42 | 防水防潮灯 | 套 | 2.02 |  | 45.00
43 | 排气扇 | 台 | 1 |  | 101.00
44 | 无障碍组合声光报警器 | 个 | 1 |  | 25.25
45 | 成套按钮 | 套 | 2.04 |  | 35.00
46 | 照明开关 | 只 | 1.02 |  | 7.90
47 | 截止阀 DN32 | 个 | 2.02
48 | Y型过滤器 DN32 | 个 | 1.01 |  | 58.73
49 | 水表 DN32 | 个 | 1 |  | 42.82
50 | 自动排气阀 DN15 | 个 | 1 |  | 15.00
51 | PPR塑料给水管 DN32 | m | 11.786 |  | 6.57
52 | 室内塑料给水管热熔管件 DN32 | 个 | 12.54 |  | 3.26
53 | PPR塑料给水管 DN25 | m | 1.229 |  | 4.02
54 | 室内塑料给水管热熔管件 DN25 | 个 | 1.482 |  | 2.23
55 | PPR塑料给水管 DN20 | m | 22.423 |  | 2.94
56 | 室内塑料给水管热熔管件 DN20 | 个 | 33.546 |  | 1.68
57 | PPR塑料给水管 DN15 | m | 22.393 |  | 2.79
58 | PPR塑料给水管 DN15(热水） | m | 0.305 |  | 3.49
59 | 连体坐便器 | 个 | 1.01
60 | 连体坐便器进水阀配件 | 套 | 1.01
61 | 座便器桶盖 | 套 | 1.01 |  | 50.00
62 | 双管成品淋浴器（含固定件） | 套 | 1 |  | 298.00
63 | 洗脸盆 | 个 | 1.01 |  | 120.00
64 | 洗脸盆排水附件 | 套 | 1.01 |  | 45.00
65 | 混合冷热水龙头 | 个 | 1.01 |  | 16.00
66 | 地漏 DN50 | 个 | 1.01 |  | 2.80
67 | U-PVC塑料排水管 DN100 | m | 12.436 |  | 17.50
68 | 室内塑料排水管粘接管件 DN100 | 个 | 15.132 |  | 10.00
69 | U-PVC塑料排水管 DN50 | m | 3.178 |  | 5.50
70 | 室内塑料排水管粘接管件 DN50 | 个 | 2.167 |  | 1.80
71 | 焊接钢管 DN125 | m | 0.318 |  | 64.22
72 | 无缝钢管 D219×6 | m | 0.318 |  | 140.57
73 | 灭火器 | 个 | 4 |  | 65.00
74 | JDG管 DN20 | m | 163.255 |  | 2.21
75 | 电气配线 WDZB2-BYJ-2.5mm2 | m | 333.082
76 | 电气配线 WDZB2-BYJ-4mm2 | m | 145.365
77 | T8 LED双管荧光灯 | 套 | 24.24 |  | 55.00
78 | 双联单控开关 | 只 | 3.06 |  | 11.90
79 | 单相3+2孔双联暗插座 | 套 | 8.16 |  | 9.90
80 | 单相3+2孔双联暗插座(带防护罩) | 套 | 1.02 |  | 9.90
81 | 自带电源非集中控制型安全出口指示灯 | 套 | 2.02 |  | 33.00
82 | 自带电源非集中控制型应急照明灯具（吊装) | 套 | 6.06 |  | 50.00
83 | 自带电源非集中控制型应急照明灯具（壁装) | 套 | 2.02 |  | 50.00
84 | 暗装开关（插座）底盒 | 个 | 21.42 |  | 1.30
85 | MEB等电位端子箱 | 个 | 1.005 |  | 85.00
86 | 接地测试端子 | 个 | 2.01
87 | 电气配线 WDZB2N-RYJS-2x2.5mm2 | m | 71.56
88 | 网络插座 | 个 | 4.04 |  | 12.14
89 | 镀锌钢管 DN25 | m | 63.52
90 | CAT.6 4Pair UTP | m | 122.609 |  | 2.50
91 | 型钢 | kg | 0.5 |  | 4.10
92 | 圆钢 | kg | 4.98
93 | 避雷针 | 根 | 1 |  | 25.00
94 | 镀锌圆钢 φ16 | m | 310.8
95 | 应急照明集中电源 1FP1 0.3kW | 台 | 1 |  | 750.00
96 | 干混砌筑砂浆 M5 | t | 0.122

## E.3 单位工程招标控制价汇总表(表-04)【林下养殖管理用~
单位工程招标控制价汇总表
工程名称：遂宁市安居区国家储备林项目（一期）-海龙村建设项目（基础设施部分）-横山镇劳务分包\横山镇-劳务2\林下养殖管理用房【建筑与装饰工程】 |  | 标段：/
序号 | 汇总内容 | 金 额（元） | 其中:暂估价(元)
1 | 分部分项及单价措施项目 | 90808.28
0101 | 土石方工程 | 2475.47
0104 | 砌筑工程 | 6534.36
0105 | 混凝土及钢筋混凝土工程 | 11990.20
0106 | 金属结构工程 | 3540.13
0108 | 门窗工程 | 1617.48
0109 | 屋面及防水工程 | 6862.56
0110 | 保温、隔热、防腐工程 | 6734.87
0111 | 楼地面装饰工程 | 7181.22
0112 | 墙、柱面装饰与隔断、幕墙工程 | 10871.10
0113 | 天棚工程 | 370.52
0114 | 油漆、涂料、裱糊工程 | 7616.05
0115 | 其他装饰工程 | 4297.13
| 单价措施项目 | 20717.19
2 | 总价措施项目 |  | -
2.1 | 其中：安全文明施工费 |  | -
3 | 其他项目 |  | -
3.1 | 其中：暂列金额 |  | -
3.2 | 其中：专业工程暂估价 |  | -
3.3 | 其中：计日工 |  | -
3.4 | 其中：总承包服务费 |  | -
4 | 规费 | 2847.23 | -
5 | 创优质工程奖补偿奖励费 |  | -
6 | 税前不含税工程造价 | 93655.51 | -
6.1 | 其中：除税甲供材料（设备）费 |  | -
7 | 销项增值税额 | 2809.67 | -
8 | 附加税 |  | -
招标控制价/投标报价总价合计=税前不含税工程造价+销项增值税额+附加税 |  | 96465.18

## F.1.1 分部分项工程和单价措施项目清单与计价表(表-~13
分部分项工程和单价措施项目清单与计价表
工程名称：遂宁市安居区国家储备林项目（一期）-海龙村建设项目（基础设施部分）-横山镇劳务分包\横山镇-劳务2\林下养殖管理用房【建筑与装饰工程】 |  |  |  |  | 标段：/
序号 | 项目编码 | 项目名称 | 项目特征 | 计量 单位 | 工程 量 | 金额（元）
[6 empty] | 综合单价 | 合价 | 其 中
暂估价
0101 土石方工程
1 | 010101001007 | 平整场地 | 1.土壤类别：综合考虑 2.挖土深度：综合考虑 3.弃方运距：投标人自行综合考虑 4.其他：其他未说明问题详设计、满足规范要求 | m2 | 84.8 | 1.20 | 101.76
2 | 010101003007 | 挖沟槽、基坑土方 | 1.土壤类别：综合 2.挖土深度：综合 | m3 | 135.81 | 11.44 | 1553.67
3 | 010103001007 | 回填方 | 1.填方材料品种：符合设计文件及规范要求的合格填料 2.回填方式：投标人自行综合考虑 3.填方粒径要求：满足设计及规范要求，解小单价考虑其中 4.其它：满足设计及规范要求 5.填方来源、运距：投标人踏勘现场自行综合考虑利用石方、取土场、借土、买土回填及场内外运距综合考虑 | m3 | 115.32 | 6.45 | 743.81
4 | 010103002016 | 余方弃置 基本运距1KM | 1.运输品种：土方综合； 2.基本运距：1KM； 3.装、运、卸、推方式：综合考虑； 4.土方消纳费投标人综合考虑投标报价； 5.具体应满足施工设计图、施工技术规范及质量验收规范要求； | m3 | 20.49 | 2.30 | 47.13
5 | 010103002017 | 余方弃置 增运运距1KM | 1.运输品种：土方综合； 2.增运运距：1KM； 3.装、运、卸、推方式：综合考虑； 4.土方消纳费投标人综合考虑投标报价； 5.具体应满足施工设计图、施工技术规范及质量验收规范要求； | m3 | 20.49 | 1.42 | 29.10
|  | 分部小计 |  |  |  |  | 2475.47
0104 砌筑工程
6 | 010401003007 | 实心砖墙 | 1.砖品种、规格、强度等级：MU10页岩标准砖 2.墙体类型：综合 3.砂浆强度等级、配合比：干混砌筑砂浆 M7.5 | m3 | 1.99 | 200.92 | 399.83
7 | 010401004007 | 多孔砖墙 | 1.砖品种、规格、强度等级：烧结多孔砖 200*90*90mm 2.墙体类型：综合 3.砂浆强度等级、配合比：干混砌筑砂浆 M7.5 | m3 | 14.99 | 193.77 | 2904.61
8 | 010401012007 | 零星砌砖 | 1.零星砌砖名称、部位：台阶、梯步等 2.砖品种、规格、强度等级：MU10页岩标准砖 3.砂浆强度等级、配合比：干混砌筑砂浆 M7.5 | m3 | 0.27 | 265.49 | 71.68
9 | 010401014007 | 砖地沟 | 1.砖品种、规格、强度等级：MU10页岩标砖 2.沟截面尺寸：详设计 3.垫层材料种类、厚度：100mm厚 C15混凝土 4.砂浆强度等级：干混砌筑砂浆M5、干混抹灰砂浆 M15 5.预制钢筋混凝土盖板 6.做法：详设计 | m | 41.97 | 75.25 | 3158.24
|  | 分部小计 |  |  |  |  | 6534.36
0105 混凝土及钢筋混凝土工程
10 | 010501001005 | 垫层 C20 | 1.混凝土种类：商品混凝土 2.混凝土强度等级：C20 3.其他：满足设计及规范要求 | m3 | 2.18 | 55.12 | 120.16
11 | 010501003005 | 基础 C30 | 1.混凝土种类：商品混凝土 2.混凝土强度等级：C30 3.其他：满足设计及规范要求 | m3 | 9.38 | 41.65 | 390.68
12 | 010503001007 | 基础梁 C30 | 1.混凝土种类：商品混凝土 2.混凝土强度等级：C30 3.其他：满足设计及规范要求 | m3 | 6.83 | 43.92 | 299.97
13 | 010502001006 | 矩形柱 C30 | 1.混凝土种类：商品混凝土 2.混凝土强度等级：C30 3.其他：满足设计及规范要求 | m3 | 4.95 | 57.50 | 284.63
14 | 010504001006 | 直形墙 C30 | 1.混凝土种类：商品混凝土 2.混凝土强度等级：C30 3.其他：满足设计及规范要求 | m3 | 3.17 | 61.57 | 195.18
15 | 010503002007 | 矩形梁 C30 | 1.混凝土种类：商品混凝土 2.混凝土强度等级：C30 3.其他：满足设计及规范要求 | m3 | 0.15 | 45.40 | 6.81
16 | 010505001012 | 有梁板 C30 | 1.混凝土种类：商品混凝土 2.混凝土强度等级：C30 3.其他：满足设计及规范要求 | m3 | 14.62 | 46.79 | 684.07
17 | 010502002007 | 构造柱 C25 | 1.混凝土种类：商品混凝土 2.混凝土强度等级：C25 3.其他：满足设计及规范要求 | m3 | 1.79 | 82.01 | 146.80
18 | 010503005007 | 过梁 C25 | 1.混凝土种类：商品混凝土 2.混凝土强度等级：C25 3.其他：满足设计及规范要求 | m3 | 0.56 | 79.06 | 44.27
19 | 010507007013 | 翻边（止水带） C20 | 1.混凝土种类：商品混凝土 2.混凝土强度等级：C20 3.其他：满足设计及规范要求 | m3 | 0.26 | 65.83 | 17.12
20 | 010507001006 | 散水 C15 | 1.垫层材料种类、厚度：150mm厚5~32mm卵石灌M2.5混合砂浆垫层 2.面层厚度、种类：60mm厚C15混凝土 3.其他：满足设计及规范要求 | m2 | 28.41 | 41.42 | 1176.74
21 | 010515001040 | 现浇构件钢筋 HPB300 直径≤φ10 | 1.钢筋种类、规格：HPB300 直径≤φ10 2.钢筋的除锈、连接方式（螺纹套筒除外）、搭接综合考虑，费用包括在投标报价综合单价内，不再单独计量计价 3.钢筋连接方式无论采用绑扎、焊接、机械连接、植筋等由投标人按设计要求及相关规范要求实施，其费用考虑在综合单价中，且达到设计及施工现行规范，结算时不再单独计量计价 4.弧形构件钢筋制作安装由投标人自行综合考虑在投标报价中，结算时不作调整 5.其他：满足设计及规范要求 | t | 0.226 | 1290.41 | 291.63
22 | 010515001041 | 现浇构件钢筋 HRB400 直径≤φ10 | 1.钢筋种类、规格：HRB400 直径≤φ10 2.钢筋的除锈、连接方式（螺纹套筒除外）、搭接综合考虑，费用包括在投标报价综合单价内，不再单独计量计价 3.钢筋连接方式无论采用绑扎、焊接、机械连接、植筋等由投标人按设计要求及相关规范要求实施，其费用考虑在综合单价中，且达到设计及施工现行规范，结算时不再单独计量计价 4.弧形构件钢筋制作安装由投标人自行综合考虑在投标报价中，结算时不作调整 5.其他：满足设计及规范要求 | t | 1.415 | 1410.04 | 1995.21
23 | 010515001042 | 现浇构件钢筋 HRB400 直径φ12～14 | 1.钢筋种类、规格：HRB400 直径φ12～14 2.钢筋的除锈、连接方式（螺纹套筒除外）、搭接综合考虑，费用包括在投标报价综合单价内，不再单独计量计价 3.钢筋连接方式无论采用绑扎、焊接、机械连接、植筋等由投标人按设计要求及相关规范要求实施，其费用考虑在综合单价中，且达到设计及施工现行规范，结算时不再单独计量计价 4.弧形构件钢筋制作安装由投标人自行综合考虑在投标报价中，结算时不作调整 5.其他：满足设计及规范要求 | t | 1.338 | 1462.69 | 1957.08
24 | 010515001043 | 现浇构件钢筋 HRB400 直径φ16～25 | 1.钢筋种类、规格：HRB400 直径φ16～25 2.钢筋的除锈、连接方式（螺纹套筒除外）、搭接综合考虑，费用包括在投标报价综合单价内，不再单独计量计价 3.钢筋连接方式无论采用绑扎、焊接、机械连接、植筋等由投标人按设计要求及相关规范要求实施，其费用考虑在综合单价中，且达到设计及施工现行规范，结算时不再单独计量计价 4.弧形构件钢筋制作安装由投标人自行综合考虑在投标报价中，结算时不作调整 5.其他：满足设计及规范要求 | t | 2.357 | 1537.98 | 3625.02
25 | 010515001044 | 砌体加固筋 HPB300 直径≤φ10 | 1.钢筋种类、规格：HPB300 直径≤φ10 2.钢筋的除锈、连接方式（螺纹套筒除外）、搭接综合考虑，费用包括在投标报价综合单价内，不再单独计量计价 3.钢筋连接方式无论采用绑扎、焊接、机械连接、植筋等由投标人按设计要求及相关规范要求实施，其费用考虑在综合单价中，且达到设计及施工现行规范，结算时不再单独计量计价 4.弧形构件钢筋制作安装由投标人自行综合考虑在投标报价中，结算时不作调整 5.其他：满足设计及规范要求 | t | 0.081 | 1290.41 | 104.52
26 | 010515009007 | 支撑钢筋（铁马） | 1.型钢、钢筋种类：综合考虑 2.规格：综合考虑 | t | 0.034 | 829.14 | 28.19
27 | 010516002007 | 预埋铁件 | 1.钢材种类：综合 2.规格：综合 | t | 0.102 | 6099.21 | 622.12
|  | 分部小计 |  |  |  |  | 11990.20
0106 金属结构工程
28 | 010607005007 | 砌块墙钢丝网加固 | 1.材料品种、规格:φ0.8的20×20孔镀锌焊接钢丝网 2.部位：不同材料交接处等 3.其他：满足设计及规范要求 | m2 | 136.99 | 11.45 | 1568.54
29 | 010603002001 | 成品箱型钢柱 | 1.柱类型：成品箱型钢柱（包含钢结构运费） 2.钢材品种、规格：Q235B、综合 3.单根柱质量：综合 4.螺栓种类：综合 5.探伤要求：符合设计及施工规范要求 6.防火要求：本工程钢柱耐火极限2.5h，钢梁1.5h。耐火极限超过1.5h,防火涂料必须采用厚涂型防火涂料，所选用钢结构防火涂料应具有产品鉴定证书，以及国家指定的防火材料检测机构提供的产品耐火极限检测报告，并有消防监督部门核发的生产许可证。 7.防腐防锈要求：除锈后涂刷环氧磷酸锌底漆,干漆膜厚度不小于70μm;环氧云铁中间漆,干漆膜厚度不小于60um;丙烯酸聚氨酯面漆干漆膜厚度不小于90um。安装完后在漆面损伤处应补刷。面漆颜色按建筑图要求,所用油漆应与钢结构防火涂料能结合在一起且相容。 8.其它：符合设计及施工规范要求 | t | 0.251 | 1307.90 | 328.28
30 | 010606008006 | 钢楼梯 花纹钢板楼板 厚5mm | 1.钢材品种、规格:Q235B、综合 2.钢梯形式:踏步式 3.螺栓种类：综合 4.钢板厚度：5mm 3.防火要求：本工程钢柱耐火极限2.5h，钢梁1.5h。耐火极限超过1.5h,防火涂料必须采用厚涂型防火涂料，所选用钢结构防火涂料应具有产品鉴定证书，以及国家指定的防火材料检测机构提供的产品耐火极限检测报告，并有消防监督部门核发的生产许可证。 5.防腐防锈要求：除锈后涂刷环氧磷酸锌底漆,干漆膜厚度不小于70μm;环氧云铁中间漆,干漆膜厚度不小于60um;丙烯酸聚氨酯面漆干漆膜厚度不小于90um。安装完后在漆面损伤处应补刷。面漆颜色按建筑图要求,所用油漆应与钢结构防火涂料能结合在一起且相容。 6.其它：符合设计及施工规范要求 | t | 1.17 | 1404.54 | 1643.31
|  | 分部小计 |  |  |  |  | 3540.13
0108 门窗工程
31 | 010801002007 | 成品实木套装门 | 1.门类型：成品实木套装门 2.框截面尺寸及开启方式：尺寸综合，开启方式综合 3.门扇厚度：满足设计及相关规范要求 4.五金材料：拉手、风撑、闭门器、顺序器、门锁等配件及五金等费用含在本项清单综合单价中，门套包含在综合单价内 5.其它：详设计及相关规范要求 | m2 | 1.89 | 76.08 | 143.79
32 | 010802001007 | 断桥铝合金平开门 6中透光Low-E+9A+6透明中空玻璃 | 1.门类型：断桥隔热铝合金平开门 2.框截面尺寸及开启方式：尺寸综合，开启方式综合 3.门扇厚度：满足设计及相关规范要求 4.玻璃品种、厚度：6中透光Low-E+9A+6透明中空玻璃 4.五金材料：拉手、风撑、闭门器、顺序器、门锁等配件及五金等费用含在本项清单综合单价中，门套包含在综合单价内 5.其它：详设计及相关规范要求 | m2 | 2.31 | 57.66 | 133.19
33 | 010807001007 | 断桥铝合金窗 6中透光Low-E+9A+6透明中空玻璃 | 1.窗类型：断桥隔热铝合金窗(包含平开窗上部固定窗) 2.窗洞尺寸：详设计 3.材料种类：断桥铝合金 4.玻璃品种、厚度：6中透光Low-E+9A+6透明中空玻璃 5.五金材料：详设计 6.其他：其他未说明问题详设计、满足规范要求 | m2 | 23.12 | 57.98 | 1340.50
|  | 分部小计 |  |  |  |  | 1617.48
0109 屋面及防水工程
34 | 010902003007 | 屋面刚性层 | 1.刚性层厚度：40mm 2.混凝土种类：C20细石商品混凝土 3.钢筋种类：内配φ4双向@150冷拔钢丝或φ6@200构造筋 3.嵌缝材料种类 ;6000mmmX6000mm仓缝,缝宽20mm,仓缝用防水油膏嵌实 4.其他:满足设计及规范要求 | m2 | 72.96 | 16.09 | 1173.93
35 | 010902001012 | 聚酯胎SBS弹性体改性沥青防水卷材 厚3.0mm | 1.卷材品种、规格、厚度：弹性体改性沥青防水卷材 聚酯胎 3mm 2.防水层数：一层 3.防水层做法：详设计 | m2 | 83.28 | 16.95 | 1411.60
36 | 010904002033 | 聚合物水泥(JS)防水涂料 厚1.2mm | 1.防水膜品种：聚合物水泥(JS)防水涂料 Ⅱ型 2.涂膜厚度、遍数：1.2mm 3.其他:满足设计及规范要求 | m2 | 166.25 | 10.00 | 1662.50
37 | 010904002034 | 聚合物水泥(JS)防水涂料 厚1.5mm（双层） | 1.防水膜品种：聚合物水泥(JS)防水涂料 Ⅱ型(双层) 2.涂膜厚度、遍数：1.5mm 3.其他:满足设计及规范要求 | m2 | 83.28 | 25.19 | 2097.82
38 | 010904002035 | 聚合物水泥(JS)防水涂料 厚1.5mm | 1.防水膜品种：聚合物水泥(JS)防水涂料 Ⅱ型 2.涂膜厚度、遍数：1.5mm 3.其他:满足设计及规范要求 | m2 | 3.8 | 12.59 | 47.84
39 | 011003001013 | 聚酯无纺布隔离层 | 1.铺设位置：详设计 2.材料规格、厚度：聚酯无纺布 200g/m2 3.其他:满足设计及规范要求 | m2 | 83.28 | 5.63 | 468.87
|  | 分部小计 |  |  |  |  | 6862.56
0110 保温、隔热、防腐工程
40 | 011001001023 | 保温隔热屋面 1:6水泥炉渣 | 1.部位：屋面 2.保温隔热方式：详设计施工图 3.保温隔热材料品种及厚度：1:6水泥炉渣找坡、回填 4.其他：其他未说明问题详设计、满足规范要求 | m3 | 7.59 | 277.34 | 2105.01
41 | 011001001024 | 挤塑聚苯保温板B1级 厚70mm | 1.部位：屋面 2.保温隔热方式：详设计施工图 3.保温隔热材料品种及厚度：挤塑聚苯保温板B1级 厚70mm 4.其他：其他未说明问题详设计、满足规范要求 | m2 | 72.96 | 3.19 | 232.74
42 | 011001003012 | 聚苯乙烯保温板A2级 厚35mm | 1.保温隔热部位：外墙面 2.保温隔热材料品种、规格：聚苯乙烯保温板A2级 厚35mm 3.粘结材料种类：胶粘剂 4.其他：其他未说明问题详设计、满足规范要求 | m2 | 115.41 | 38.10 | 4397.12
|  | 分部小计 |  |  |  |  | 6734.87
0111 楼地面装饰工程
43 | 011101006044 | 20mm厚M20干混砂浆 找平层、保护层 | 1.厚度、砂浆配合比：20mm厚 M20干混砂浆 2.类型包括：干混砂浆找平层、找坡层、保护层、隔离层等综合 | m2 | 72.96 | 7.90 | 576.38
44 | 011101006045 | 20mm厚M15干混砂浆 找平层、保护层 | 1.厚度、砂浆配合比：20mm厚 M15干混砂浆 2.类型包括：干混砂浆找平层、找坡层、保护层、隔离层等综合 | m2 | 68.85 | 7.90 | 543.92
45 | 011101006046 | 30mm厚M15干混砂浆 找平层、保护层 | 1.厚度、砂浆配合比：30mm厚 M15干混砂浆 2.类型包括：干混砂浆找平层、找坡层、保护层、隔离层等综合 | m2 | 3.56 | 10.98 | 39.09
46 | 011101003002 | 100mm厚C20细石混凝土地面（含垫层） | 1.垫层：C15混凝土垫层 50mm厚 2.混凝土种类、强度等级：C20 细石混凝土(内配φ6.5双向@200构造筋) 3.厚度：100mm 4.其他:满足设计及规范要求 | m2 | 82.17 | 33.06 | 2716.54
47 | 011102003015 | 800*800*10mm防滑地砖楼地面 | 1.结合层厚度、砂浆配合比：20mm厚M15干混砂浆结合层 2.面层材料品种、规格、颜色：防滑地砖 800*800*10mm 3.嵌缝材料种类：满足设计要求 4.其他:满足设计及规范要求 | m2 | 72.41 | 41.11 | 2976.78
48 | 011105003007 | 地砖踢脚线 | 1.踢脚线高度：综合 2.找平层厚度、材料种类：12mm厚1：2.5水泥砂浆 3.面层材料品种、规格、颜色：8mm厚地砖 4.其它：符合设计及规范要求 | m2 | 4.92 | 66.77 | 328.51
|  | 分部小计 |  |  |  |  | 7181.22
0112 墙、柱面装饰与隔断、幕墙工程
49 | 011201001017 | 外墙抹灰 | 1.基层处理 2.专业界面剂一道 3.20mm厚M15干混砂浆抹面压光（掺5%防水剂） 4.5mm厚聚合物防水抗裂砂浆，压入耐碱玻纤网格布 5.满足设计及规范要求 | m2 | 161.13 | 51.70 | 8330.42
50 | 011201004007 | 立面15mm厚M15干混砂浆找平层 | 1.基层类型：综合 2.找平层砂浆厚度、配合比：15mm厚M15干混砂浆 3.专业界面剂一道 4.满足设计及规范要求 | m2 | 135.61 | 9.27 | 1257.10
51 | 011204003007 | 300*600*8mm墙砖 | 1.墙体类型：综合 2.基层处理：水：水泥：粗砂：805胶水=0.6：1：0.5：0.08刷一道 2.安装方式：粘结剂粘贴 3.面层材料品种、规格、颜色：300*600*8mm墙砖 4.缝宽、嵌缝材料种类：满足设计要求 | m2 | 20.78 | 61.77 | 1283.58
|  | 分部小计 |  |  |  |  | 10871.10
0113 天棚工程
52 | 011302001007 | 300*300铝合金扣板吊顶 | 1.基层处理：涂刷1.0mm厚JS防水涂料 2.吊顶形式、吊杆规格、高度：φ8吊杆，间距1200mm 3.龙骨材料种类、规格、中距：轻钢龙骨 4.面层材料品种、规格：铝合金扣板 300*300 5.压条材料种类、规格：满足设计要求 | m2 | 3.52 | 105.26 | 370.52
|  | 分部小计 |  |  |  |  | 370.52
0114 油漆、涂料、裱糊工程
53 | 011407001012 | 墙面喷无机涂料 | 1.基层类型 ：综合 2.喷刷涂料部位 ：内墙 3.腻子种类 ：两遍 4.刮腻子要求 ：成品腻子 5.涂料品种、喷刷遍数：灰色涂料 | m2 | 118.45 | 18.77 | 2223.31
54 | 011406001003 | 天棚喷无机涂料 | 1.基层类型：综合 2.喷刷涂料部位：天棚、雨蓬等 3.涂料品种、喷刷遍数：无机涂料 一底两面 | m2 | 83.36 | 12.28 | 1023.66
55 | 011406001004 | 外墙漆 | 1.基层类型：综合 2.腻子种类：成品腻子粉 耐水型 3.刮腻子遍数：满刮腻子 4.油漆品种、刷漆遍数：外墙乳胶漆 5.部位：详设计 | m2 | 153.14 | 28.53 | 4369.08
|  | 分部小计 |  |  |  |  | 7616.05
0115 其他装饰工程
56 | 011503001012 | 成品矩管楼梯栏杆 | 1.成品矩管栏杆 2.栏杆材料种类、规格：详设计 3.其他:满足设计及规范要求 | m2 | 10.26 | 168.33 | 1727.07
57 | 011503008002 | 玻璃栏板 H=1200m | 1.栏杆玻璃的种类、规格：6+0.76+6mm双钢化夹胶玻璃 2.栏杆种类、规格：不锈钢管，规格详设计 3.高度：1200mm 4.其他:满足设计及规范要求 | m | 34 | 75.59 | 2570.06
|  | 分部小计 |  |  |  |  | 4297.13
单价措施项目清单
脚手架工程
58 | 011701001007 | 综合脚手架 | 1.建筑结构形式：综合 2.檐口高度：单层建筑(檐口高度) ≤6m 3.搭设方式：综合 4.搭设高度：综合 5.满足设计及现行施工规范要求，综合单价中包含完成此项目的全部工作内容的费用 | m2 | 84.8 | 11.10 | 941.28
59 | 011701002007 | 外脚手架 | 1.搭设方式：双排脚手架 2.搭设高度：高度≤15m 3.脚手架材质：综合考虑 4.其他：满足设计及相关规范要求 | m2 | 124.2 | 18.70 | 2322.54
|  | 分部小计 |  |  |  |  | 3263.82
混凝土模板及支架（撑 ）
60 | 011702001009 | 垫层 | 1.构件类型：垫层模板 2.模板材料：投标人自行考虑 3.支架材料：投标人自行考虑 4.本项目投标人应根据设计图、投标施工组织设计、现场实际情况综合报价，不论采用何种支模方式均执行该综合单价 5.综合单价内应包含模板支架及模板的安拆、维修、维护、运输等相关费用 6.其他要求：满足设计与施工验收规范 | m2 | 4.56 | 30.68 | 139.90
61 | 011702001010 | 独立基础 | 1.构件类型：独立基础模板 2.模板材料：投标人自行考虑 3.支架材料：投标人自行考虑 4.本项目投标人应根据设计图、投标施工组织设计、现场实际情况综合报价，不论采用何种支模方式均执行该综合单价 5.综合单价内应包含模板支架及模板的安拆、维修、维护、运输等相关费用 6.其他要求：满足设计与施工验收规范 | m2 | 20.4 | 48.20 | 983.28
62 | 011702001011 | 带形基础 | 1.构件类型：带形基础模板 2.模板材料：投标人自行考虑 3.支架材料：投标人自行考虑 4.本项目投标人应根据设计图、投标施工组织设计、现场实际情况综合报价，不论采用何种支模方式均执行该综合单价 5.综合单价内应包含模板支架及模板的安拆、维修、维护、运输等相关费用 6.其他要求：满足设计与施工验收规范 | m2 | 2.03 | 44.49 | 90.31
63 | 011702002007 | 矩形柱 | 1.构件类型：柱模板 2.模板材料：投标人自行考虑 3.支架材料：投标人自行考虑 4.本项目投标人应根据设计图、投标施工组织设计、现场实际情况综合报价，不论采用何种支模方式均执行该综合单价 5.综合单价内应包含模板支架及模板的安拆、维修、维护、运输等相关费用 6.其他要求：满足设计与施工验收规范 | m2 | 44.08 | 48.97 | 2158.60
64 | 011702003007 | 构造柱 | 1.构件类型：构造柱模板 2.模板材料：投标人自行考虑 3.支架材料：投标人自行考虑 4.本项目投标人应根据设计图、投标施工组织设计、现场实际情况综合报价，不论采用何种支模方式均执行该综合单价 5.综合单价内应包含模板支架及模板的安拆、维修、维护、运输等相关费用 6.其他要求：满足设计与施工验收规范 | m2 | 19.06 | 45.42 | 865.71
65 | 011702011006 | 直形墙 | 1.构件类型：直行墙模板 2.模板材料：投标人自行考虑 3.支架材料：投标人自行考虑 4.本项目投标人应根据设计图、投标施工组织设计、现场实际情况综合报价，不论采用何种支模方式均执行该综合单价 5.综合单价内应包含模板支架及模板的安拆、维修、维护、运输等相关费用 6.其他要求：满足设计与施工验收规范 | m2 | 31.68 | 48.56 | 1538.38
66 | 011702005007 | 基础梁 | 1.构件类型：基础梁模板 2.模板材料：投标人自行考虑 3.支架材料：投标人自行考虑 4.本项目投标人应根据设计图、投标施工组织设计、现场实际情况综合报价，不论采用何种支模方式均执行该综合单价 5.综合单价内应包含模板支架及模板的安拆、维修、维护、运输等相关费用 6.其他要求：满足设计与施工验收规范 | m2 | 71.56 | 46.77 | 3346.86
67 | 011702006007 | 矩形梁 | 1.构件类型：矩形梁模板 2.模板材料：投标人自行考虑 3.支架材料：投标人自行考虑 4.本项目投标人应根据设计图、投标施工组织设计、现场实际情况综合报价，不论采用何种支模方式均执行该综合单价 5.综合单价内应包含模板支架及模板的安拆、维修、维护、运输等相关费用 6.其他要求：满足设计与施工验收规范 | m2 | 1.63 | 47.42 | 77.29
68 | 011702009007 | 过梁 | 1.构件类型：过梁模板 2.模板材料：投标人自行考虑 3.支架材料：投标人自行考虑 4.本项目投标人应根据设计图、投标施工组织设计、现场实际情况综合报价，不论采用何种支模方式均执行该综合单价 5.综合单价内应包含模板支架及模板的安拆、维修、维护、运输等相关费用 6.其他要求：满足设计与施工验收规范 | m2 | 8.52 | 55.86 | 475.93
69 | 011702014007 | 有梁板 | 1.构件类型：有梁板模板 2.模板材料：投标人自行考虑 3.支架材料：投标人自行考虑 4.本项目投标人应根据设计图、投标施工组织设计、现场实际情况综合报价，不论采用何种支模方式均执行该综合单价 5.综合单价内应包含模板支架及模板的安拆、维修、维护、运输等相关费用 6.其他要求：满足设计与施工验收规范 | m2 | 126.19 | 49.27 | 6217.38
70 | 011702008012 | 砼翻边 | 1.构件类型：砼翻边模板 2.模板材料：投标人自行考虑 3.支架材料：投标人自行考虑 4.本项目投标人应根据设计图、投标施工组织设计、现场实际情况综合报价，不论采用何种支模方式均执行该综合单价 5.综合单价内应包含模板支架及模板的安拆、维修、维护、运输等相关费用 6.其他要求：满足设计与施工验收规范 | m2 | 2.93 | 47.96 | 140.52
71 | 011702029006 | 散水 | 1.构件类型：散水模板 2.模板材料：投标人自行考虑 3.支架材料：投标人自行考虑 4.本项目投标人应根据设计图、投标施工组织设计、现场实际情况综合报价，不论采用何种支模方式均执行该综合单价 5.综合单价内应包含模板支架及模板的安拆、维修、维护、运输等相关费用 6.其他要求：满足设计与施工验收规范 | m2 | 4.19 | 30.68 | 128.55
|  | 分部小计 |  |  |  |  | 16162.71
垂直运输
72 | 011703001007 | 垂直运输 | 1.建筑物建筑类型及结构形式：详施工设计； 2.地下室建筑面积：详施工设计； 3.建筑物檐口高度、层数：详施工设计； 4.其它满足设计、施工及验收规范要求； | m2 | 84.8 | 15.22 | 1290.66
|  | 分部小计 |  |  |  |  | 1290.66
大型机械设备进出场及安拆
分部小计
|  | 分部小计 |  |  |  |  | 20717.19
合 计 | [6 empty] | 90808.28

## F.4 总价措施项目清单计价表(表-11)【林下养殖管理用房~
总价措施项目清单计价表
工程名称：遂宁市安居区国家储备林项目（一期）-海龙村建设项目（基础设施部分）-横山镇劳务分包\横山镇-劳务2\林下养殖管理用房【建筑与装饰工程】 |  |  |  | 标段：/
序 号 | 项目编码 | 项目名称 | 计算基础 | 费率 （%） | 金额 （元） | 调整费率 (%) | 调整后 金额(元) | 备注
1 | 011707001007 | 安全文明施工费
1.1 | ① | 环境保护费 | 不含总价措施税前工程造价 | 0
1.2 | ② | 文明施工费 | 不含总价措施税前工程造价
1.3 | ③ | 安全施工费 | 不含总价措施税前工程造价 | 0
1.4 | ④ | 临时设施费 | 不含总价措施税前工程造价 | 0
2 | 011707002007 | 夜间施工增加费
3 | 011707003007 | 非夜间施工照明
4 | 011707004007 | 二次搬运费
5 | 011707005007 | 冬雨季施工增加费
6 | 011707006007 | 地上、地下设施、建筑物的临时保护设施
7 | 011707007007 | 已完工程及设备保护费
8 | 011707008007 | 工程定位复测费
合 计 | [5 empty] | - | - | -

## G.1 其他项目清单计价汇总表(表-12)【林下养殖管理用房~
其他项目清单与计价汇总表
工程名称：遂宁市安居区国家储备林项目（一期）-海龙村建设项目（基础设施部分）-横山镇劳务分包\横山镇-劳务2\林下养殖管理用房【建筑与装饰工程】 |  | 标段：/
序号 | 项 目 名 称 | 金额（元） | 结算金额(元) | 备注
1 | 暂列金额
2 | 暂估价
2.1 | 材料(工程设备)暂估价/结算价 | -
2.2 | 专业工程暂估价/结算价
3 | 计日工
4 | 总承包服务费
合 计 |  |  |  | -

## G.2 暂列金额明细表(表-12-1)【林下养殖管理用房‖建~
暂列金额明细表
工程名称：遂宁市安居区国家储备林项目（一期）-海龙村建设项目（基础设施部分）-横山镇劳务分包\横山镇-劳务2\林下养殖管理用房【建筑与装饰工程】 |  | 标段：/
序号 | 项目名称 | 计量单位 | 暂定金额(元) | 备注
1 | 暂列金额 | 项
合 计 |  |  |  | -

## G.4 专业工程暂估价表(表-12-3)【林下养殖管理用房‖~
专业工程暂估价及结算价表
工程名称：遂宁市安居区国家储备林项目（一期）-海龙村建设项目（基础设施部分）-横山镇劳务分包\横山镇-劳务2\林下养殖管理用房【建筑与装饰工程】 |  |  | 标段：/
序号 | 工程名称 | 工程内容 | 暂估金额(元) | 结算金额(元) | 差额±(元) | 备注
合 计 |  |  |  | - | - | -

## L.2 承包人提供主要材料和工程设备一览表(表-21)【林下~
承包人提供主要材料和工程设备一览表 （适用造价信息差额调整法）
工程名称：遂宁市安居区国家储备林项目（一期）-海龙村建设项目（基础设施部分）-横山镇劳务分包\横山镇-劳务2\林下养殖管理用房【建筑与装饰工程】 |  |  |  |  | 标段：/
序号 | 名称、规格、型号 | 单位 | 数量 | 风险系数(%) | 基准单价(元) | 投标单价(元) | 发承包人确认单价(元) | 备注
1 | 柴油(机械) | L | 146.539 |  | 6.34
2 | 水 | m3 | 39.491 |  | 3.91
3 | 干混砌筑砂浆 M7.5 | t | 5.298
4 | 其他材料费 | 元 | 1219.753 |  | 1.00
5 | 商品混凝土 C20 | m3 | 2.507
6 | 商品混凝土 C30 | m3 | 39.296
7 | 商品混凝土 C25 | m3 | 2.362
8 | HPB300 直径≤φ10 | t | 0.329
9 | 焊条 (高强钢筋用) | kg | 31.924 |  | 5.40
10 | 焊条 综合 | kg | 6.155 |  | 4.15
11 | 膨胀螺栓(金属胀锚螺栓) M8×75 | 套 | 222.303 |  | 0.24
12 | 标准砖 | 千匹 | 4.595
13 | 聚合物水泥(JS)防水涂料 Ⅱ型 | kg | 837.647
14 | 800*800*10mm防滑地砖 | m2 | 80.294
15 | 干混地面砂浆 M15 | t | 5.641
16 | 白水泥 | kg | 6.165 |  | 0.63
17 | 二等锯材 | m3 | 2.35 |  | 1480.00
18 | 圆钢 φ≤10 | t | 0.187
19 | 细石商品混凝土 C20 | m3 | 11.825
20 | 建筑油膏 | kg | 30.73 |  | 5.15
21 | 石油沥青 30# | kg | 18.931 |  | 5.45
22 | 汽油 | L | 62.412 |  | 6.74
23 | 水泥 32.5 | kg | 596.723 |  | 0.42
24 | 干混地面砂浆 M20 | t | 2.944
25 | 干混抹灰砂浆 M15 | t | 10.979
26 | 加工铁件 | kg | 2.369 |  | 4.15
27 | 无机涂料 | kg | 79.61
28 | 商品混凝土 C15 | m3 | 9.262
29 | 电焊丝 | kg | 4.105 |  | 4.15
30 | 螺栓 综合 | kg | 1.57 |  | 4.15
31 | 锯材 综合 | m3 | 0.174 |  | 1480.00
32 | 复合模板 | m2 | 83.131 |  | 28.66
33 | 摊销卡具和支撑钢材 | kg | 116.171 |  | 3.58
34 | 对拉螺栓 | kg | 25.473 |  | 4.15
35 | 对拉螺栓塑料管 | m | 131.27 |  | 1.10
36 | 脚手架钢材 | kg | 120.551 |  | 3.58
37 | M2.5混合砂浆 | m3 | 1.214 |  | 329.80
38 | 5~32mm卵石 | m3 | 4.737 |  | 100.00
39 | 成品矩管箱形钢柱 | t | 0.251
40 | 成品U形钢扶梯 | t | 1.17
41 | 杉原木 综合 | m3 | 0.012 |  | 1100.00
42 | 成品矩管楼梯栏杆 | m2 | 10.773 |  | 120.00
43 | 铁件 | kg | 1.122 |  | 4.15
44 | 汽油(机械) | L | 4.896 |  | 6.74
45 | 断桥铝合金平开门 6中透光Low-E+9A+6透明中空玻璃 | m2 | 2.223
46 | 镀锌螺钉 带垫 | 个 | 13.248 |  | 0.04
47 | HRB400 直径≤φ10 | t | 1.514
48 | HRB400 直径φ12～14 | t | 1.425
49 | HRB400 直径φ16～25 | t | 2.475
50 | 烧结多孔砖 200×90×90 | 千匹 | 7.15
51 | 螺纹钢 φ＞10 | t | 0.036
52 | 钢材 综合 | kg | 104.55 |  | 4.00
53 | 钢丝网 综合 | m2 | 143.85 |  | 3.32
54 | 成品实木套装门 | m2 | 1.844
55 | 合页 | 副 | 3.382 |  | 1.25
56 | 膨胀螺栓 M8 | 套 | 13.794 |  | 0.24
57 | 断桥铝合金窗 6中透光Low-E+9A+6透明中空玻璃 | m2 | 22.333
58 | 聚酯胎SBS弹性体改性沥青防水卷材 厚3.0mm | m2 | 94.129
59 | 改性沥青嵌缝油膏 | kg | 8.913 |  | 3.50
60 | SBS改性沥青涂料 | kg | 6.664 |  | 20.00
61 | 1:6水泥炉渣 | m3 | 7.666 |  | 140.00
62 | 挤塑聚苯保温板B1级 厚70mm | m2 | 74.46
63 | 聚苯乙烯保温板A2级 厚35mm | m2 | 118.285
64 | 胶粘剂 | kg | 286.192 |  | 4.32
65 | 耐碱玻纤网格布（标准） | m2 | 217.485 |  | 0.80
66 | 抗裂砂浆 | kg | 644.4
67 | 塑料膨胀锚栓 φ8 | 套 | 724.95 |  | 0.25
68 | 805胶水 | kg | 2.334 |  | 1.00
69 | 300*600*8mm墙砖 | m2 | 21.216
70 | 干粉型粘结剂 | kg | 87.36 |  | 3.74
71 | 装配式U形轻钢龙骨 | m2 | 3.57 |  | 15.00
72 | 型钢 综合 | kg | 1.4
73 | 铝合金扣板 300*300 | m2 | 3.57 |  | 50.00
74 | 成品腻子粉 一般型（Y） | kg | 177.75 |  | 0.70
75 | 乳胶漆底漆 | kg | 17.79 |  | 16.00
76 | 乳胶漆面漆 | kg | 42.99 |  | 18.00
77 | 成品腻子粉 耐水型（N） | kg | 306.2 |  | 1.20
78 | 不锈钢管栏杆 6+0.76+6mm双钢化夹胶玻璃（带扶手） | m | 34
79 | 不锈钢法兰盘 φ59 | 只 | 39.236 |  | 9.00
80 | 不锈钢六角螺栓带螺母 M6×50以下 | 10套 | 11.893 |  | 17.00
81 | 环氧树脂 各种规格 | kg | 0.918 |  | 22.08
82 | 聚酯无纺布 200g/m2 | m2 | 95.795 |  | 1.00
83 | 干混砌筑砂浆 M5 | t | 2.571
84 | 预制沟盖板、井盖板 | m3 | 0.844 |  | 650.00

## E.3 单位工程招标控制价汇总表(表-04)【林下养殖管~14
单位工程招标控制价汇总表
工程名称：遂宁市安居区国家储备林项目（一期）-海龙村建设项目（基础设施部分）-横山镇劳务分包\横山镇-劳务2\林下养殖管理用房【安装工程】 |  | 标段：/
序号 | 汇总内容 | 金 额（元） | 其中:暂估价(元)
1 | 分部分项及单价措施项目 | 22368.43
| 给排水工程 | 15743.59
| 电气工程 | 6444.56
| 单价措施项目 | 180.28
2 | 总价措施项目 |  | -
2.1 | 其中：安全文明施工费 |  | -
3 | 其他项目 |  | -
3.1 | 其中：暂列金额 |  | -
3.2 | 其中：专业工程暂估价 |  | -
3.3 | 其中：计日工 |  | -
3.4 | 其中：总承包服务费 |  | -
4 | 规费 | 567.54 | -
5 | 创优质工程奖补偿奖励费 |  | -
6 | 税前不含税工程造价 | 22935.97 | -
6.1 | 其中：除税甲供材料（设备）费 |  | -
7 | 销项增值税额 | 688.08 | -
8 | 附加税 |  | -
招标控制价/投标报价总价合计=税前不含税工程造价+销项增值税额+附加税 |  | 23624.05

## F.1.1 分部分项工程和单价措施项目清单与计价表(表-~15
分部分项工程和单价措施项目清单与计价表
工程名称：遂宁市安居区国家储备林项目（一期）-海龙村建设项目（基础设施部分）-横山镇劳务分包\横山镇-劳务2\林下养殖管理用房【安装工程】 |  |  |  |  | 标段：/
序号 | 项目编码 | 项目名称 | 项目特征 | 计量 单位 | 工程 量 | 金额（元）
[6 empty] | 综合单价 | 合价 | 其 中
暂估价
给排水工程
1 | 031003001013 | 截止阀 DN25（井内） | 1.类型:截止阀 DN25 2.规格、压力等级:阀后压力不大于0.20MPa | 个 | 2 | 27.38 | 54.76
2 | 031003008007 | Y型过滤器 DN25 | 1.名称：Y型过滤器 DN25 2.连接形式：综合考虑 | 组 | 1 | 48.84 | 48.84
3 | 031003013007 | 水表 DN25 | 1.安装部位（室内外）:水表井内 2.型号、规格：DN32 3.连接形式:螺纹连接 | 个 | 1 | 63.55 | 63.55
4 | 031003001014 | 截止阀 DN25(入户） | 1.类型:截止阀 DN25 2.规格、压力等级:详设计图纸 | 个 | 1 | 27.38 | 27.38
5 | 031003005008 | 自动排气阀 DN15 | 1.名称：自动排气阀 2.规格：DN15 | 个 | 1 | 35.73 | 35.73
6 | 031001006054 | PPR塑料给水管 DN25 | 1.安装部位:室内 2.输送介质:给水 3.材质:PP-R 4.型号、规格:DN25mm 5.连接方式:热熔连接 | m | 2.22 | 21.92 | 48.66
7 | 031001006055 | PPR塑料给水管 DN20 | 1.安装部位:室内 2.输送介质:给水 3.材质:PP-R 4.型号、规格:DN20mm 5.连接方式:热熔连接 | m | 1.46 | 19.22 | 28.06
8 | 031001006056 | PPR塑料给水管 DN15(冷水） | 1.安装部位:室内 2.输送介质:给水 3.材质:PP-R 4.型号、规格:DN15mm 5.连接方式:热熔连接 | m | 13.85 | 18.34 | 254.01
9 | 031001006057 | PPR塑料给水管 DN15(热水） | 1.安装部位:室内 2.输送介质:给水(热水） 3.材质:PP-R 4.型号、规格:DN15mm 5.连接方式:热熔连接 | m | 9.61 | 18.96 | 182.21
10 | 031001006058 | PPR塑料给水管 DN20(热水） | 1.安装部位:室内 2.输送介质:给水(热水） 3.材质:PP-R 4.型号、规格:DN20mm 5.连接方式:热熔连接 | m | 2.35 | 20.16 | 47.38
11 | 031004006007 | 坐便器 | 1.材质：陶瓷 2.组装形式：坐便器进水阀配件、阀门、软管等成套附件安装 3.型号：综合 | 组 | 1 | 147.16 | 147.16
12 | 031004010007 | 淋浴器 | 1.材质：金属 2.组装方式：成套安装满足使用要求 | 套 | 1 | 286.23 | 286.23
13 | 031004003007 | 洗手盆(台式） | 1.材质：陶瓷 2.组装形式：洗脸盆排水附件、水嘴、阀门、软管等成套附件安装 3.型号： 综合 | 组 | 1 | 263.94 | 263.94
14 | 031006012006 | 电热水器 V=50L,N=3KW | 1.类型：电热水器 2.容积：50升 | 台 | 1 | 149.75 | 149.75
15 | 031004014014 | 地漏 DN50 | 1.材质：综合 2.型号、规格：地漏 DN50 | 个 | 1 | 23.75 | 23.75
16 | 031001006059 | U-PVC塑料排水管 DN100 | 1.安装部位:室内 2.输送介质:排水 3.材质:UPVC 4.型号、规格:DN100mm 5.连接方式：粘接连接 | m | 4.74 | 51.29 | 243.11
17 | 031001006060 | U-PVC塑料排水管 DN50 | 1.安装部位:室内 2.输送介质:排水 3.材质:UPVC 4.型号、规格:DN50mm 5.连接方式：粘接连接 | m | 3.63 | 23.67 | 85.92
18 | 031002003013 | 刚性套管 DN80 | 1.名称、类型：刚性套管 DN80 | 个 | 1 | 67.48 | 67.48
19 | 031002003014 | 刚性套管 DN150 | 1.名称、类型：刚性套管 DN150 | 个 | 1 | 143.66 | 143.66
20 | 040504008007 | 化粪池 化粪池G9-30SQF | 1.名称：化粪池G9-30SQF 2.型号、规格：做法详图集、含土方、模板工作 | 座 | 1 | 12841.36 | 12841.36
21 | 030901013007 | 灭火器 | 1.形式:灭火器 | 具 | 4 | 63.55 | 254.20
22 | 031001006061 | U-PVC塑料雨水管 DN75 | 1.安装部位:室内 2.输送介质:雨水 3.材质:UPVC 4.型号、规格:DN75mm 5.连接方式：粘接连接 | m | 8.1 | 33.25 | 269.33
23 | 031004014015 | 侧排雨水斗 YD75 | 1.材质：综合 2.型号、规格：侧排雨水斗 YD75 3.安装方式：详图纸 | 个 | 2 | 88.56 | 177.12
|  | 分部小计 |  |  |  |  | 15743.59
电气工程
24 | 030411001031 | 电气配管 SC40 | 1.名称：电线管 2.材质：镀锌钢管 3.规格：SC40 4.敷设形式及部位：地埋敷设 | m | 10 | 14.08 | 140.80
25 | 030408001012 | 电力电缆 WDZB2-YJY-5X10mm2 | 1.型号：铜芯电缆 WDZB2-YJY 2.规格：5X10mm2 3.敷设方式：电缆敷设 | m | 10 | 6.08 | 60.80
26 | 030404017018 | 1#1AL1配电箱 10kW | 1.名称、型号：照明配电箱 2.规格：详系统图 3.离地1.5m | 台 | 1 | 400.55 | 400.55
27 | 030404017019 | 应急照明集中电源 1FP1 0.3kW | 1.名称、型号：应急照明集中电源 1FP1 0.3kW 2.规格：详系统图 3.离地1.5m | 台 | 1 | 820.58 | 820.58
28 | 030411001032 | 电气配管 JDG20 | 1.名称：电气配管 JDG20 2.材质：扣压式薄壁钢导管 3.规格：DN20mm 4.配置形式及部位： 砖、混凝土结构暗配 | m | 82.91 | 7.42 | 615.19
29 | 030411001033 | 电气配管 SC20 | 1.名称：电线管 2.材质：镀锌钢管 3.规格：SC20 4.敷设形式及部位：砖、混凝土结构暗配 | m | 11.14 | 7.73 | 86.11
30 | 030411004020 | 电气配线 WDZB2-BYJ-2.5mm2 | 1.配线形式：管内穿线 2.导线型号、材质、规格：WDZB2-BYJ-2.5mm2 3.敷设部位或线制：照明线路 | m | 94.03 | 1.21 | 113.78
31 | 030411004021 | 电气配线 WDZB2-BYJ-4mm2 | 1.配线形式：管内穿线 2.导线型号、材质、规格：WDZB2-BYJ-4mm2 3.敷设部位或线制：照明线路 | m | 39.68 | 0.84 | 33.33
32 | 030404036006 | 浴霸(带排气扇) | 1.名称：浴霸(带排气扇) 2.规格：800W. 220V 3.安装方式：吸顶2.5m以上 | 个 | 1 | 269.65 | 269.65
33 | 030404034023 | 双联单控开关 | 1.名称：双联单控开关 2.材质：综合 3.规格：250V, 10A 4.安装方式：距地1.3m | 只 | 2 | 19.69 | 39.38
34 | 030404034024 | 四联单控开关 | 1.名称：四联单控开关 2.材质：综合 3.规格：250V, 10A 4.安装方式：距地1.3m | 只 | 1 | 27.21 | 27.21
35 | 030404035014 | 单相3+2孔双联暗插座 | 1.名称：单相3+2孔双联暗插座 2.材质：综合 3.规格：250V, 10A安全型 4.安装方式：暗装距地0.3m | 套 | 8 | 19.73 | 157.84
36 | 030404035015 | 单相3+2孔双联暗插座(带防护罩) | 1.名称：单相3+2孔双联暗插座(带防护罩) 2.材质：综合 3.规格：250V, 10A安全型 4.安装方式：暗装距地0.3m | 套 | 1 | 19.73 | 19.73
37 | 030412003018 | 自带电源非集中控制型安全出口指示灯 | 1.名称:自带电源非集中控制型安全出口指示灯 2.型号:DC36V,1W,LED光源 3.安装部位:室内 4.安装高度:壁装，门上0.2m | 套 | 1 | 56.66 | 56.66
38 | 030412003019 | 自带电源非集中控制型疏散指示标志灯 | 1.名称:自带电源非集中控制型疏散指示标志灯 2.型号:DC36V,1W,LED光源 3.安装部位:室内 4.安装高度:吊装或嵌墙 ，吊装距地2.5或嵌墙0.3m | 套 | 1 | 49.25 | 49.25
39 | 030412001024 | 自带电源非集中控制型应急照明灯具（吊装) | 1.名称:自带电源非集中控制型应急照明灯具（吊装) 2.型号:DC36V,5W,LED光源 3.安装部位:室内 4.安装高度:吊装距地2.6m | 套 | 2 | 77.87 | 155.74
40 | 030412001025 | 自带电源非集中控制型应急照明灯具（壁装) | 1.名称:自带电源非集中控制型应急照明灯具（壁装) 2.型号:DC36V,5W,LED光源 3.安装部位:室内 4.安装高度:吊装距地2.5m | 套 | 1 | 71.65 | 71.65
41 | 030411006019 | 接线盒 | 1.名称：接线盒 2.材质：综合 3.安装形式：按施工规范要求 | 个 | 6 | 5.29 | 31.74
42 | 030411006020 | 暗装开关（插座）底盒 | 1.名称：暗装开关（插座）盒 2.材质：综合 3.安装形式：开关、插座底盒 | 个 | 12 | 6.25 | 75.00
43 | 030409008018 | MEB等电位端子箱 | 1.名称:MEB等电位端子箱 | 台 | 1 | 86.34 | 86.34
44 | 030409008019 | SEB辅助等电位端子箱 | 1.名称:SEB等电位端子箱 | 台 | 1 | 34.91 | 34.91
45 | 030409008020 | 接地测试端子 | 1.名称:接地测试端子 | 台 | 2 | 11.71 | 23.42
46 | 030409002007 | 接地母线 | 1.名称：基础接地 2.优先利用地坪0.5米以下全部柱子基础内的钢筋网作为接地装置(连接做法同引下线),利用基础圈梁将接地装置围绕建筑形成环形。如四周无基础梁,在距室外地坪0.5米以下用≥Φ12不锈圆钢将四周各独立基础内主筋焊连起来。 | m | 35.2 | 4.97 | 174.94
47 | 030411004022 | 电气配线 WDZB2N-RYJS-2x2.5mm2 | 1.配线形式：管内穿线 2.导线型号、材质、规格：WDZB2-RYJS-2x2.5mm2 3.敷设部位或线制：应急线路 | m | 18.02 | 1.21 | 21.80
48 | 030502012007 | 网络插座 | 1.名称：网络插座 2.类别：综合考虑 3.安装方式：距地0.3M 5.底盒材质、规格：综合考虑 | 个 | 4 | 15.11 | 60.44
49 | 030411006021 | 接线盒 | 1.名称：接线盒 2.材质：综合 3.安装形式：按施工规范要求 | 个 | 6 | 5.29 | 31.74
50 | 030411001034 | 电气配管 SC20（弱电） | 1.名称：电线管 2.材质：镀锌钢管 3.规格：SC20 4.敷设形式及部位：砖、混凝土结构暗配 | m | 21.12 | 7.73 | 163.26
51 | 030411001035 | 电气配管 SC25（弱电） | 1.名称：电线管 2.材质：镀锌钢管 3.规格：SC25 4.敷设形式及部位：砖、混凝土结构暗配 | m | 22.86 | 10.18 | 232.71
52 | 030502006007 | 管内穿线 CAT.6 4Pair UTP | 1.名称：管内穿线 2.规格：CAT.6 4Pair UTP 3.敷设方式：详设计图纸 | m | 66.84 | 4.22 | 282.06
53 | 030414002007 | 送配电装置系统 ≤1kV交流供电 | 1.名称：送配电装置系统 ≤1kV交流供电 2.调试满足设计及规范要求 | 系统 | 1 | 335.49 | 335.49
54 | 030414011007 | 基础接地调试 | 1.名称： 基础接地调试 2.类别：调试满足设计及规范要求 | 系统 | 1 | 1090.48 | 1090.48
55 | 030409003007 | 避雷引下线 | 1.名称 2.材质 3.规格 4.安装部位 5.安装形式 6.断接卡子、箱材质、规格 | m | 10 | 11.61 | 116.10
56 | 030409006007 | 避雷针 | 1.名称 2.材质 3.规格 4.安装形式、高度 | 根 | 1 | 82.42 | 82.42
57 | 030409005007 | 避雷网 | 1.名称 2.材质 3.规格 4.安装形式 5.混凝土块标号 | m | 36.57 | 13.22 | 483.46
|  | 分部小计 |  |  |  |  | 6444.56
单价措施项目清单
58 | 031301017007 | 脚手架搭拆 |  | 项 | 1 | 180.28 | 180.28
|  | 分部小计 |  |  |  |  | 180.28
合 计 | [6 empty] | 22368.43

## F.4 总价措施项目清单计价表(表-11)【林下养殖管理~16
总价措施项目清单计价表
工程名称：遂宁市安居区国家储备林项目（一期）-海龙村建设项目（基础设施部分）-横山镇劳务分包\横山镇-劳务2\林下养殖管理用房【安装工程】 |  |  |  | 标段：/
序 号 | 项目编码 | 项目名称 | 计算基础 | 费率 （%） | 金额 （元） | 调整费率 (%) | 调整后 金额(元) | 备注
1 | 031302001007 | 安全文明施工费
1.1 | ① | 环境保护费 | 不含总价措施税前工程造价 | 0
1.2 | ② | 文明施工费 | 不含总价措施税前工程造价
1.3 | ③ | 安全施工费 | 不含总价措施税前工程造价 | 0
1.4 | ④ | 临时设施费 | 不含总价措施税前工程造价 | 0
2 | 031302002007 | 夜间施工增加费
3 | 031302003007 | 非夜间施工增加
4 | 031302004007 | 二次搬运费
5 | 031302005007 | 冬雨季施工增加费
6 | 031302006007 | 已完工程及设备保护费
7 | 031302008007 | 工程定位复测费
合 计 | [5 empty] | - | - | -

## G.1 其他项目清单计价汇总表(表-12)【林下养殖管理~17
其他项目清单与计价汇总表
工程名称：遂宁市安居区国家储备林项目（一期）-海龙村建设项目（基础设施部分）-横山镇劳务分包\横山镇-劳务2\林下养殖管理用房【安装工程】 |  | 标段：/
序号 | 项 目 名 称 | 金额（元） | 结算金额(元) | 备注
1 | 暂列金额
2 | 暂估价
2.1 | 材料(工程设备)暂估价/结算价 | -
2.2 | 专业工程暂估价/结算价
3 | 计日工
4 | 总承包服务费
合 计 |  |  |  | -

## G.2 暂列金额明细表(表-12-1)【林下养殖管理用房‖安~
暂列金额明细表
工程名称：遂宁市安居区国家储备林项目（一期）-海龙村建设项目（基础设施部分）-横山镇劳务分包\横山镇-劳务2\林下养殖管理用房【安装工程】 |  | 标段：/
序号 | 项目名称 | 计量单位 | 暂定金额(元) | 备注
1 | 暂列金额 | 项
合 计 |  |  |  | -

## G.4 专业工程暂估价表(表-12-3)【林下养殖管理用~18
专业工程暂估价及结算价表
工程名称：遂宁市安居区国家储备林项目（一期）-海龙村建设项目（基础设施部分）-横山镇劳务分包\横山镇-劳务2\林下养殖管理用房【安装工程】 |  |  | 标段：/
序号 | 工程名称 | 工程内容 | 暂估金额(元) | 结算金额(元) | 差额±(元) | 备注
2.2.1 | 弱电箱及前端设备
合 计 |  |  |  | - | - | -

## L.2 承包人提供主要材料和工程设备一览表(表-21)【~19
承包人提供主要材料和工程设备一览表 （适用造价信息差额调整法）
工程名称：遂宁市安居区国家储备林项目（一期）-海龙村建设项目（基础设施部分）-横山镇劳务分包\横山镇-劳务2\林下养殖管理用房【安装工程】 |  |  |  |  | 标段：/
序号 | 名称、规格、型号 | 单位 | 数量 | 风险系数(%) | 基准单价(元) | 投标单价(元) | 发承包人确认单价(元) | 备注
1 | 室内塑料给水管热熔管件 DN20 | 个 | 5.791 |  | 1.68
2 | 室内塑料给水管热熔管件 DN15 | 个 | 35.659 |  | 1.12
3 | 角型阀(带铜活) DN15 | 个 | 3.03 |  | 14.69
4 | 金属软管 D15 | 根 | 3.03
5 | 接线盒 | 个 | 12.24
6 | 镀锌钢管 DN20 | m | 33.228
7 | 截止阀 DN25 | 个 | 3.03
8 | Y型过滤器 DN25 | 个 | 1.01 |  | 24.33
9 | 水表 DN25 | 个 | 1 |  | 35.38
10 | 1#1AL1配电箱 10kW | 台 | 1
11 | SEB辅助等电位端子箱 | 个 | 1.005 |  | 26.42
12 | 商品混凝土 C15 | m3 | 2.444
13 | 水 | m3 | 10.6 |  | 3.91
14 | 其他材料费 | 元 | 188.649 |  | 1.00
15 | 商品混凝土 C25 | m3 | 21.779
16 | 预制混凝土井筒 φ800 | m | 2.57
17 | 遇水膨胀止水带 30×20 | m | 8.149 |  | 16.60
18 | 干混砌筑砂浆 M7.5 | t | 0.027
19 | 柴油(机械) | L | 6.943 |  | 6.34
20 | 电力球磨铸铁井盖井座 φ800 | 套 | 2
21 | 钢筋 φ12～16 | t | 3.374
22 | 焊条 综合 | kg | 48.367 |  | 4.15
23 | 镀锌铁丝 22# | kg | 9.441 |  | 3.00
24 | 钢筋 综合 | t | 0.175
25 | 型钢 综合 | kg | 584.64
26 | 湿拌抹灰砂浆 | m3 | 0.991 |  | 364.00
27 | 管罩 | 个 | 2.424 |  | 21.00
28 | 塑料排水管 | m | 11.916 |  | 20.00
29 | 塑料排水管热熔直接 | 个 | 3.096 |  | 4.20
30 | 锯材 综合 | m3 | 0.543 |  | 1480.00
31 | 复合模板 | m2 | 26.807 |  | 28.66
32 | 摊销卡具和支撑钢材 | kg | 2.39 |  | 3.58
33 | 侧排雨水斗 YD75 | 套 | 2 |  | 55.00
34 | U-PVC塑料雨水管 DN75 | m | 7.938 |  | 6.50
35 | 室内塑料排水管粘接管件 DN75 | 个 | 7.169 |  | 5.00
36 | 自带电源非集中控制型疏散指示标志灯 | 套 | 1.01 |  | 24.60
37 | 自动排气阀 DN15 | 个 | 1 |  | 15.00
38 | PPR塑料给水管 DN25 | m | 2.256 |  | 4.02
39 | 室内塑料给水管热熔管件 DN25 | 个 | 2.72 |  | 2.23
40 | PPR塑料给水管 DN20 | m | 1.483 |  | 2.94
41 | PPR塑料给水管 DN15 | m | 14.072 |  | 2.79
42 | PPR塑料给水管 DN15(热水） | m | 9.764 |  | 3.49
43 | PPR塑料给水管 DN20(热水） | m | 2.388 |  | 4.00
44 | 连体坐便器 | 个 | 1.01
45 | 连体坐便器进水阀配件 | 套 | 1.01
46 | 座便器桶盖 | 套 | 1.01 |  | 50.00
47 | 双管成品淋浴器（含固定件） | 套 | 1 |  | 298.00
48 | 洗脸盆 | 个 | 1.01 |  | 120.00
49 | 洗脸盆排水附件 | 套 | 1.01 |  | 45.00
50 | 混合冷热水龙头 | 个 | 1.01 |  | 16.00
51 | 电热水器 V=50L,N=3KW | 台 | 1
52 | 地漏 DN50 | 个 | 1.01 |  | 2.80
53 | U-PVC塑料排水管 DN100 | m | 4.503 |  | 17.50
54 | 室内塑料排水管粘接管件 DN100 | 个 | 5.479 |  | 10.00
55 | U-PVC塑料排水管 DN50 | m | 3.674 |  | 5.50
56 | 室内塑料排水管粘接管件 DN50 | 个 | 2.505 |  | 1.80
57 | 焊接钢管 DN125 | m | 0.318 |  | 64.22
58 | 无缝钢管 D219×6 | m | 0.318 |  | 140.57
59 | 灭火器 | 个 | 4 |  | 65.00
60 | 镀锌钢管 DN40 | m | 10.3
61 | 电力电缆 WDZB2-YJY-5X10mm2 | m | 10.1
62 | JDG管 DN20 | m | 85.397 |  | 2.21
63 | 电气配线 WDZB2-BYJ-2.5mm2 | m | 109.075
64 | 电气配线 WDZB2-BYJ-4mm2 | m | 43.648
65 | 浴霸(带排气扇) | 套 | 1 |  | 250.00
66 | 双联单控开关 | 只 | 2.04 |  | 11.90
67 | 四联单控开关 | 只 | 1.02 |  | 17.20
68 | 单相3+2孔双联暗插座 | 套 | 8.16 |  | 9.90
69 | 单相3+2孔双联暗插座(带防护罩) | 套 | 1.02 |  | 9.90
70 | 自带电源非集中控制型安全出口指示灯 | 套 | 1.01 |  | 33.00
71 | 自带电源非集中控制型应急照明灯具（吊装) | 套 | 2.02 |  | 50.00
72 | 自带电源非集中控制型应急照明灯具（壁装) | 套 | 1.01 |  | 50.00
73 | 暗装开关（插座）底盒 | 个 | 12.24 |  | 1.30
74 | MEB等电位端子箱 | 个 | 1.005 |  | 85.00
75 | 接地测试端子 | 个 | 2.01
76 | 电气配线 WDZB2N-RYJS-2x2.5mm2 | m | 20.903
77 | 网络插座 | 个 | 4.04 |  | 12.14
78 | 镀锌钢管 DN25 | m | 23.546
79 | CAT.6 4Pair UTP | m | 70.182 |  | 2.50
80 | 型钢 | kg | 0.5 |  | 4.10
81 | 圆钢 | kg | 4.98
82 | 避雷针 | 根 | 1 |  | 25.00
83 | 镀锌圆钢 φ16 | m | 38.399
84 | 应急照明集中电源 1FP1 0.3kW | 台 | 1 |  | 750.00
85 | 干混砌筑砂浆 M5 | t | 0.122

## E.3 单位工程招标控制价汇总表(表-04)【禹王宫公厕‖建~
单位工程招标控制价汇总表
工程名称：遂宁市安居区国家储备林项目（一期）-海龙村建设项目（基础设施部分）-横山镇劳务分包\横山镇-劳务2\禹王宫公厕【建筑与装饰工程】 |  | 标段：/
序号 | 汇总内容 | 金 额（元） | 其中:暂估价(元)
1 | 分部分项及单价措施项目 | 78437.60
| 土石方工程 | 1380.28
| 砌筑工程 | 4574.91
| 混凝土及钢筋混凝土工程 | 11171.19
| 门窗工程 | 857.64
| 屋面及防水工程 | 15707.06
| 保温、隔热、防腐工程 | 8570.24
| 楼地面装饰工程 | 4412.34
| 墙、柱面装饰与隔断、幕墙工程 | 9675.61
| 天棚工程 | 3142.79
| 油漆、涂料、裱糊工程 | 3893.01
| 单价措施项目 | 15052.53
2 | 总价措施项目 |  | -
2.1 | 其中：安全文明施工费 |  | -
3 | 其他项目 |  | -
3.1 | 其中：暂列金额 |  | -
3.2 | 其中：专业工程暂估价 |  | -
3.3 | 其中：计日工 |  | -
3.4 | 其中：总承包服务费 |  | -
4 | 规费 | 2453.37 | -
5 | 创优质工程奖补偿奖励费 |  | -
6 | 税前不含税工程造价 | 80890.97 | -
6.1 | 其中：除税甲供材料（设备）费 |  | -
7 | 销项增值税额 | 2426.73 | -
8 | 附加税 |  | -
招标控制价/投标报价总价合计=税前不含税工程造价+销项增值税额+附加税 |  | 83317.70

## F.1.1 分部分项工程和单价措施项目清单与计价表(表-~20
分部分项工程和单价措施项目清单与计价表
工程名称：遂宁市安居区国家储备林项目（一期）-海龙村建设项目（基础设施部分）-横山镇劳务分包\横山镇-劳务2\禹王宫公厕【建筑与装饰工程】 |  |  |  |  | 标段：/
序号 | 项目编码 | 项目名称 | 项目特征 | 计量 单位 | 工程 量 | 金额（元）
[6 empty] | 综合单价 | 合价 | 其 中
暂估价
土石方工程
1 | 010101001010 | 平整场地 | 1.土壤类别：综合 2.开挖方式：人机综合 3.开挖深度：厚度≤±30cm 的挖、填、运、找平 4.场内运距、堆场：投标人综合考虑 5.其他：满足当地政府对安全文明施工、建筑碴土清运管理等相关规定要求 | m2 | 49.54 | 1.20 | 59.45
2 | 010101004005 | 挖基坑土方 | 1.土壤类别:综合考虑 2.挖土深度:详设计 3.开挖方式:人工、机械等综合 4.其他：具体工作内容及要求应按设计图纸、招标文件相关规定、施工规范及技术要求等综合考虑 | m3 | 64.75 | 11.44 | 740.74
3 | 010101003010 | 挖沟槽土方 | 1.土壤类别:综合考虑 2.挖土深度:详设计 3.开挖方式:人工、机械等综合 4.其他：具体工作内容及要求应按设计图纸、招标文件相关规定、施工规范及技术要求等综合考虑 | m3 | 10.69 | 11.44 | 122.29
4 | 010103001010 | 回填方 | 1.回填类型：满足设计要求 2.密实度要求：符合设计及规范要求，夯填 3.运距：投标人自行考虑 4.具体工作内容及要求应按设计图纸、招标文件相关规定、施工规范及技术要求等综合考虑 | m3 | 60.71 | 6.45 | 391.58
5 | 010103002022 | 余方弃置 基本运距1KM | 1.运输品种：土方综合； 2.基本运距：1KM； 3.装、运、卸、推方式：综合考虑； 4.土方消纳费投标人综合考虑投标报价； 5.具体应满足施工设计图、施工技术规范及质量验收规范要求； | m3 | 17.8 | 2.30 | 40.94
6 | 010103002023 | 余方弃置 增运运距1KM | 1.运输品种：土方综合； 2.增运运距：1KM； 3.装、运、卸、推方式：综合考虑； 4.土方消纳费投标人综合考虑投标报价； 5.具体应满足施工设计图、施工技术规范及质量验收规范要求； | m3 | 17.8 | 1.42 | 25.28
|  | 分部小计 |  |  |  |  | 1380.28
砌筑工程
7 | 010401004010 | 页岩多孔砖墙 | 1.砖品种、强度等级：页岩多孔砖墙 2.墙体类型：综合 3.砂浆强度等级、配合比：M7.5干混砌筑砂浆 4.按图集及规范要求墙脚、墙顶、门窗洞口四周等部位需配砌的页岩实心砖包含于综合单价内 | m3 | 23.61 | 193.77 | 4574.91
|  | 分部小计 |  |  |  |  | 4574.91
混凝土及钢筋混凝土工程
8 | 010501001010 | 垫层 C15 | 1.混凝土种类 ：商品混凝土 2.混凝土强度等级：C15 3.商品砼的外加剂费用、切缝、运输、泵送费（含电费、油费、水费等）、安装管线槽留设费等费用含在综合单价内，结算时不因配合比、运输泵送方式不同、石料种类及粒径不同而调整单价 4.具体工作内容及要求应按设计图纸、招标文件相关规定、施工规范及技术要求等综合考虑 | m3 | 2.05 | 55.12 | 113.00
9 | 010501003008 | 独立基础 C30 | 1.混凝土种类 ：商品混凝土 2.混凝土强度等级：C30 3.商品砼的外加剂费用、切缝、运输、泵送费（含电费、油费、水费等）、安装管线槽留设费等费用含在综合单价内，结算时不因配合比、运输泵送方式不同、石料种类及粒径不同而调整单价 4.具体工作内容及要求应按设计图纸、招标文件相关规定、施工规范及技术要求等综合考虑 | m3 | 8.17 | 41.65 | 340.28
10 | 010502001009 | 矩形柱 C30 | 1.混凝土种类 ：商品混凝土 2.混凝土强度等级：C30 3.商品砼的外加剂费用、切缝、运输、泵送费（含电费、油费、水费等）、安装管线槽留设费等费用含在综合单价内，结算时不因配合比、运输泵送方式不同、石料种类及粒径不同而调整单价 4.具体工作内容及要求应按设计图纸、招标文件相关规定、施工规范及技术要求等综合考虑 | m3 | 5.27 | 57.50 | 303.03
11 | 010502002010 | 构造柱 C25 | 1.混凝土种类 ：商品混凝土 2.混凝土强度等级：C25 3.商品砼的外加剂费用、切缝、运输、泵送费（含电费、油费、水费等）、安装管线槽留设费等费用含在综合单价内，结算时不因配合比、运输泵送方式不同、石料种类及粒径不同而调整单价 4.具体工作内容及要求应按设计图纸、招标文件相关规定、施工规范及技术要求等综合考虑 | m3 | 2.25 | 82.01 | 184.52
12 | 010503001010 | 基础梁C30 | 1.混凝土种类 ：商品混凝土 2.混凝土强度等级：C30 3.商品砼的外加剂费用、切缝、运输、泵送费（含电费、油费、水费等）、安装管线槽留设费等费用含在综合单价内，结算时不因配合比、运输泵送方式不同、石料种类及粒径不同而调整单价 4.具体工作内容及要求应按设计图纸、招标文件相关规定、施工规范及技术要求等综合考虑 | m3 | 4.68 | 43.92 | 205.55
13 | 010503005010 | 过梁 C25 | 1.混凝土种类 ：商品混凝土 2.混凝土强度等级：C25 3.商品砼的外加剂费用、切缝、运输、泵送费（含电费、油费、水费等）、安装管线槽留设费等费用含在综合单价内，结算时不因配合比、运输泵送方式不同、石料种类及粒径不同而调整单价 4.具体工作内容及要求应按设计图纸、招标文件相关规定、施工规范及技术要求等综合考虑 | m3 | 0.32 | 79.06 | 25.30
14 | 010505001015 | 坡屋面板 C30 | 1.混凝土种类 ：商品混凝土 2.混凝土强度等级：C30 3.商品砼的外加剂费用、切缝、运输、泵送费（含电费、油费、水费等）、安装管线槽留设费等费用含在综合单价内，结算时不因配合比、运输泵送方式不同、石料种类及粒径不同而调整单价 4.具体工作内容及要求应按设计图纸、招标文件相关规定、施工规范及技术要求等综合考虑 | m3 | 10.17 | 46.79 | 475.85
15 | 010507001009 | 散水 | 1.垫层材料种类、厚度 :150厚粒径5-32卵石灌M2.5水泥砂浆垫层 2.面层厚度 ：60厚C15混泥土提桨抹面 3.变形缝填塞材料种类：15宽1：1油膏嵌缝 | m2 | 21.96 | 41.98 | 921.88
16 | 010507003002 | 暗沟 | 1.垫层材料种类、厚度 ：100厚C10混凝土 2.混凝土种类 ：商品混凝土 3.M5干混砂浆砌筑 4.20厚1：3干混砂浆粉光 5.落水篦子上盖土工布 | m | 37.8 | 83.47 | 3155.17
17 | 010515001055 | 现浇构件钢筋 砌体加筋 | 1.钢筋种类、规格：HRB300 φ6 2.布置要求：填充墙应沿钢筋混凝土墙或柱(构造柱)全高每隔500设HRB400 φ6钢筋,拉筋埋入墙内的长度,抗震设防烈度6、7度时钢筋锚入砌体的长度为700且不小于墙长的1/5,8、9度时应全长贯通。 | t | 0.138 | 1290.41 | 178.08
18 | 010515001056 | 现浇构件钢筋 HPB300直径≤φ10 | 1.钢筋种类：螺纹钢HPB300 2.钢筋规格：Φ10（含）以内 3.连接方式:综合各类绑扎、机械及焊接接头等，费用包含在综合单价中 4.二次结构锚固及连接方式综合考虑，费用包含在综合单价中 5.钢筋连接方式投标人自行考虑，综合报价 6.钢筋抗震等级（带E，不带E）综合考虑 | t | 0.123 | 1290.41 | 158.72
19 | 010515001057 | 现浇构件钢筋 HRB400直径≤φ10 | 1.钢筋种类：螺纹钢HRB400 2.钢筋规格：Φ10（含）以内 3.连接方式:综合各类绑扎、机械及焊接接头等，费用包含在综合单价中 4.二次结构锚固及连接方式综合考虑，费用包含在综合单价中 5.钢筋连接方式投标人自行考虑，综合报价 6.钢筋抗震等级（带E，不带E）综合考虑 | t | 1.144 | 1410.04 | 1613.09
20 | 010515001058 | 现浇构件钢筋 HRB400直径φ12～16 | 1.钢筋种类：螺纹钢HRB400 2.钢筋规格：φ12～16 3.连接方式:综合各类绑扎、机械及焊接接头等，费用包含在综合单价中 4.二次结构锚固及连接方式综合考虑，费用包含在综合单价中 5.钢筋连接方式投标人自行考虑，综合报价 6.钢筋抗震等级（带E，不带E）综合考虑 | t | 1.416 | 1462.69 | 2071.17
21 | 010515001059 | 现浇构件钢筋 HRB400直径＞φ16 | 1.钢筋种类：螺纹钢HRB400 2.钢筋规格：＞φ16 3.连接方式:综合各类绑扎、机械及焊接接头等，费用包含在综合单价中 4.二次结构锚固及连接方式综合考虑，费用包含在综合单价中 5.钢筋连接方式投标人自行考虑，综合报价 6.钢筋抗震等级（带E，不带E）综合考虑 | t | 0.706 | 1537.98 | 1085.81
22 | 010515002002 | 支撑钢筋（铁马） | 1.钢筋种类：螺纹钢HPB300 2.钢筋规格：φ10（含）以内 3.连接方式:综合各类绑扎、机械及焊接接头等，费用包含在综合单价中 4.二次结构锚固及连接方式综合考虑，费用包含在综合单价中 5.钢筋连接方式投标人自行考虑，综合报价 6.钢筋抗震等级（带E，不带E）综合考虑 | t | 0.038 | 829.14 | 31.51
23 | 010607005010 | 砌块墙钢丝网加固 | 1.部位:钢筋混凝土和砌体材料的交接处加300mm宽,厚0.8mm的9X25孔镀锌铁丝网。 2.其它:满足设计及规范要求 | m2 | 26.92 | 11.45 | 308.23
|  | 分部小计 |  |  |  |  | 11171.19
门窗工程
24 | 010802001010 | 断桥铝合金平开门 | 1.门类型:断桥铝合金平开门 2.洞口尺寸、材质、规格、颜色:详设计 3.闭门器、顺序器、门锁、合页、信号控制关闭和反馈装置等五金及配件综合考虑 4.含安装、运输（场内外） 5.防火等级满足设计及相关规范要求 6.具体工作内容及要求应按设计图纸、招标文件相关规定、施工规范及技术要求等综合考虑 | m2 | 8.72 | 57.66 | 502.80
25 | 010807001010 | 断桥铝合金窗6中透光Low-E+9A+6透明磨砂玻璃 | 1.窗类型：普通窗 2.窗洞尺寸：综合，详设计 3.材料种类：断桥彩铝 4.玻璃品种、厚度：6中透光Low-E+9A+6透明磨砂玻璃 5.五金材料：滑轮滑轨、卡锁 | m2 | 6.12 | 57.98 | 354.84
|  | 分部小计 |  |  |  |  | 857.64
屋面及防水工程
26 | 010902001015 | 小青瓦屋面 | 1、小青瓦 2、M10干混地面砂浆白灰砂浆加水泥重的3%麻刀卧浆,最薄处20 3、30厚M15干混地面砂浆,满铺钢丝网, 4、聚脂无纺布隔离层一道(160g/m²) 5、挤塑聚苯乙烯泡沫塑料板(XPS)保温层，密度30 KG/立方米，耐火等 级B1级，倒置式屋面保温层厚度按照计算厚度增加25%取值；(另列） 6、3.0厚聚酯胎SBS改性沥青卷材防水层； 7、1.5厚JS-聚合物水泥防水涂料（II型） 一道，上翻至最高完成面300 8、20厚M20干混地面砂浆找平层，防水基层处理及R角施工 | m2 | 71.71 | 134.34 | 9633.52
27 | 010904002040 | 楼（地）面涂膜防水 楼1 | 1.1.5厚JS-聚合物水泥防水涂料 (Ⅱ型)+1.5厚JS-聚合物水泥防水涂 料 (Ⅱ型)共两道防水层上翻至H+0.300标高 | m2 | 118.66 | 25.19 | 2989.05
28 | 010903002003 | 内墙面涂膜防水 内1 | 1.1.2厚JS-聚合物水泥防水涂料（Ⅱ型）整墙面 | m2 | 85.73 | 11.54 | 989.32
29 | 010902002007 | 天棚涂膜防水 棚1 | 1.1.0厚JS-聚合物水泥防水涂料（Ⅱ型）防潮层 | m2 | 66.31 | 9.86 | 653.82
30 | 010903002004 | 外墙面涂膜防水 | 1.1.2厚JS-聚合物水泥防水涂料（Ⅱ型） | m2 | 124.9 | 11.54 | 1441.35
|  | 分部小计 |  |  |  |  | 15707.06
保温、隔热、防腐工程
31 | 011001001028 | 保温隔热屋面聚苯板 厚70mm | 1.挤塑聚苯乙烯泡沫塑料板(XPS)保温层，密度30 KG/立方米，耐火等 级B1级，倒置式屋面保温层厚度按照计算厚度增加25%取值； | m2 | 71.71 | 3.19 | 228.75
32 | 011001003016 | 保温隔热墙面35mm | 1.35mm厚聚苯保温板(燃烧等级A级）粘锚结合，厚度详节能设计图纸 2.墙体基层界面处理，刷界面砂浆一道 3.5厚抗裂砂浆，内铺160克/m²耐碱玻纤网格布 | m2 | 124.91 | 66.78 | 8341.49
|  | 分部小计 |  |  |  |  | 8570.24
楼地面装饰工程
33 | 010501001011 | 50厚C15室内垫层 | 1.50厚C15混凝土垫层，随捣随抹光 | m3 | 2.97 | 55.12 | 163.71
34 | 010501001012 | 100厚C20细石混泥土地面（无垫层） | 1.100厚C20细石混泥土（内配φ6.5@200单层双向钢筋）压实赶光 2.混凝土强度等级 | m2 | 59.33 | 30.50 | 1809.57
35 | 011102003018 | 800*800防滑地砖楼地面 楼1 | 1.结合层厚度、砂浆配合比：20mm厚M15干混砂浆结合层 2.面层材料品种、规格、颜色：防滑地砖 800*800*10mm 3.嵌缝材料种类：满足设计要求 4.其他:满足设计及规范要求 | m2 | 59.33 | 41.11 | 2439.06
|  | 分部小计 |  |  |  |  | 4412.34
墙、柱面装饰与隔断、幕墙工程
36 | 011204003010 | 8厚300*600内墙面砖墙面 内1 | 1.8厚300*600内墙面砖（粘贴前墙砖充分浸湿） 2.15mm厚M15干混抹灰砂浆找平（,两次成活 3.建筑胶水泥砂浆粘接层 | m2 | 93.72 | 68.68 | 6436.69
37 | 011201001020 | 外墙面一般抹灰 | 1.20厚M15干混抹灰砂浆抹面 | m2 | 124.91 | 25.93 | 3238.92
|  | 分部小计 |  |  |  |  | 9675.61
天棚工程
38 | 011302001010 | 铝合金扣板天棚 | 1.天棚吊顶 装配式T形铝合金(烤漆)龙骨 不上人型 面层规格 450×450平面 2.天棚吊顶 铝合金扣板天棚面层 方形 | m2 | 33.37 | 94.18 | 3142.79
|  | 分部小计 |  |  |  |  | 3142.79
油漆、涂料、裱糊工程
39 | 011407001015 | 米白色涂料 | 1.基层类型 ：综合 2.喷刷涂料部位 ：外墙 3.腻子种类 ：耐水型两遍 4.刮腻子要求 ：成品腻子 5.涂料品种、喷刷遍数：米白色涂料 | m2 | 124.91 | 28.56 | 3567.43
40 | 011407001016 | 深灰色涂料 | 1.基层类型 ：综合 2.喷刷涂料部位 ：装饰柱 3.腻子种类 ：耐水型两遍 4.刮腻子要求 ：成品腻子 5.涂料品种、喷刷遍数：深灰色涂料 | m2 | 11.4 | 28.56 | 325.58
|  | 分部小计 |  |  |  |  | 3893.01
单价措施项目清单
脚手架工程
41 | 011701001010 | 综合脚手架 | 1.搭设及拆除方式投标人自行考虑； 2.脚手架来源及运距投标人自行考虑； 3.具体应满足施工设计图、施工技术规范及质量验收规范要求； | m2 | 49.54 | 19.29 | 955.63
42 | 011701002010 | 外脚手架 | 1.搭设及拆除方式投标人自行考虑； 2.脚手架来源及运距投标人自行考虑； 3.具体应满足施工设计图、施工技术规范及质量验收规范要求； | m2 | 124.91 | 18.70 | 2335.82
|  | 分部小计 |  |  |  |  | 3291.45
混凝土模板及支架（撑 ）
43 | 011702001017 | 基础垫层 | 1.支模部位：基础垫层； 2.模板类型：清水模板、木模板、组合钢模板、竹胶合板模板投标人综合考虑； 3.支架材料：钢管、竹、木支架投标人综合考虑。本项目根据施工经验，现场实际情况和企业自身情况综合考虑综合单价，不论采用何种支架方式均不做调整； 4.对拉螺杆、拉片、止水片等投标人综合考虑； 5.砼模板摊销次数由投标人综合考虑进行报价。施工中，投标人不能以砼模板摊销次数的变化等理由要求调整砼模板清单项目的综合单价； 6.具体应满足施工设计图、施工技术规范及质量验收规范要求； | m2 | 11.96 | 30.68 | 366.93
44 | 011702001018 | 独立基础 | 1.支模部位：独立基础； 2.模板类型：清水模板、木模板、组合钢模板、竹胶合板模板投标人综合考虑； 3.支架材料：钢管、竹、木支架投标人综合考虑。本项目根据施工经验，现场实际情况和企业自身情况综合考虑综合单价，不论采用何种支架方式均不做调整； 4.对拉螺杆、拉片、止水片等投标人综合考虑； 5.砼模板摊销次数由投标人综合考虑进行报价。施工中，投标人不能以砼模板摊销次数的变化等理由要求调整砼模板清单项目的综合单价； 6.具体应满足施工设计图、施工技术规范及质量验收规范要求； | m2 | 19.6 | 48.20 | 944.72
45 | 011702002010 | 矩形柱 | 1.支模部位：矩形柱； 2.模板类型：清水模板、木模板、组合钢模板、竹胶合板模板投标人综合考虑； 3.支架材料：钢管、竹、木支架投标人综合考虑。本项目根据施工经验，现场实际情况和企业自身情况综合考虑综合单价，不论采用何种支架方式均不做调整； 4.对拉螺杆、拉片、止水片等投标人综合考虑； 5.砼模板摊销次数由投标人综合考虑进行报价。施工中，投标人不能以砼模板摊销次数的变化等理由要求调整砼模板清单项目的综合单价； 6.具体应满足施工设计图、施工技术规范及质量验收规范要求； | m2 | 48.23 | 48.97 | 2361.82
46 | 011702003010 | 构造柱 | 1.支模部位：构造柱； 2.模板类型：清水模板、木模板、组合钢模板、竹胶合板模板投标人综合考虑； 3.支架材料：钢管、竹、木支架投标人综合考虑。本项目根据施工经验，现场实际情况和企业自身情况综合考虑综合单价，不论采用何种支架方式均不做调整； 4.对拉螺杆、拉片、止水片等投标人综合考虑； 5.砼模板摊销次数由投标人综合考虑进行报价。施工中，投标人不能以砼模板摊销次数的变化等理由要求调整砼模板清单项目的综合单价； 6.具体应满足施工设计图、施工技术规范及质量验收规范要求； | m2 | 9.35 | 45.42 | 424.68
47 | 011702006010 | 矩形梁 | 1.支模部位：矩形梁； 2.模板类型：清水模板、木模板、组合钢模板、竹胶合板模板投标人综合考虑； 3.支架材料：钢管、竹、木支架投标人综合考虑。本项目根据施工经验，现场实际情况和企业自身情况综合考虑综合单价，不论采用何种支架方式均不做调整； 4.对拉螺杆、拉片、止水片等投标人综合考虑； 5.砼模板摊销次数由投标人综合考虑进行报价。施工中，投标人不能以砼模板摊销次数的变化等理由要求调整砼模板清单项目的综合单价； 6.具体应满足施工设计图、施工技术规范及质量验收规范要求； | m2 | 45.63 | 47.42 | 2163.77
48 | 011702009010 | 过梁 | 1.支模部位：过梁； 2.模板类型：清水模板、木模板、组合钢模板、竹胶合板模板投标人综合考虑； 3.支架材料：钢管、竹、木支架投标人综合考虑。本项目根据施工经验，现场实际情况和企业自身情况综合考虑综合单价，不论采用何种支架方式均不做调整； 4.对拉螺杆、拉片、止水片等投标人综合考虑； 5.砼模板摊销次数由投标人综合考虑进行报价。施工中，投标人不能以砼模板摊销次数的变化等理由要求调整砼模板清单项目的综合单价； 6.具体应满足施工设计图、施工技术规范及质量验收规范要求； | m2 | 4.78 | 55.86 | 267.01
49 | 011702014010 | 有梁板 | 1.支模部位：有梁板； 2.模板类型：清水模板、木模板、组合钢模板、竹胶合板模板投标人综合考虑； 3.支架材料：钢管、竹、木支架投标人综合考虑。本项目根据施工经验，现场实际情况和企业自身情况综合考虑综合单价，不论采用何种支架方式均不做调整； 4.对拉螺杆、拉片、止水片等投标人综合考虑； 5.砼模板摊销次数由投标人综合考虑进行报价。施工中，投标人不能以砼模板摊销次数的变化等理由要求调整砼模板清单项目的综合单价； 6.具体应满足施工设计图、施工技术规范及质量验收规范要求； | m2 | 90.89 | 49.27 | 4478.15
|  | 分部小计 |  |  |  |  | 11007.08
垂直运输
50 | 011703001010 | 垂直运输 | 1.建筑物建筑类型及结构形式：详施工设计； 2.地下室建筑面积：详施工设计； 3.建筑物檐口高度、层数：详施工设计； 4.其它满足设计、施工及验收规范要求； | m2 | 49.54 | 15.22 | 754.00
|  | 分部小计 |  |  |  |  | 754.00
大型机械设备进出场及安拆
分部小计
|  | 分部小计 |  |  |  |  | 15052.53
合 计 | [6 empty] | 78437.60

## F.4 总价措施项目清单计价表(表-11)【禹王宫公厕‖建筑~
总价措施项目清单计价表
工程名称：遂宁市安居区国家储备林项目（一期）-海龙村建设项目（基础设施部分）-横山镇劳务分包\横山镇-劳务2\禹王宫公厕【建筑与装饰工程】 |  |  |  | 标段：/
序 号 | 项目编码 | 项目名称 | 计算基础 | 费率 （%） | 金额 （元） | 调整费率 (%) | 调整后 金额(元) | 备注
1 | 011707001010 | 安全文明施工费
1.1 | ① | 环境保护费 | 不含总价措施税前工程造价 | 0
1.2 | ② | 文明施工费 | 不含总价措施税前工程造价
1.3 | ③ | 安全施工费 | 不含总价措施税前工程造价 | 0
1.4 | ④ | 临时设施费 | 不含总价措施税前工程造价 | 0
2 | 011707002010 | 夜间施工增加费
3 | 011707003010 | 非夜间施工照明
4 | 011707004010 | 二次搬运费
5 | 011707005010 | 冬雨季施工增加费
6 | 011707006010 | 地上、地下设施、建筑物的临时保护设施
7 | 011707007010 | 已完工程及设备保护费
8 | 011707008010 | 工程定位复测费
合 计 | [5 empty] | - | - | -

## G.1 其他项目清单计价汇总表(表-12)【禹王宫公厕‖建筑~
其他项目清单与计价汇总表
工程名称：遂宁市安居区国家储备林项目（一期）-海龙村建设项目（基础设施部分）-横山镇劳务分包\横山镇-劳务2\禹王宫公厕【建筑与装饰工程】 |  | 标段：/
序号 | 项 目 名 称 | 金额（元） | 结算金额(元) | 备注
1 | 暂列金额
2 | 暂估价
2.1 | 材料(工程设备)暂估价/结算价 | -
2.2 | 专业工程暂估价/结算价
3 | 计日工
4 | 总承包服务费
合 计 |  |  |  | -

## G.2 暂列金额明细表(表-12-1)【禹王宫公厕‖建筑与装~
暂列金额明细表
工程名称：遂宁市安居区国家储备林项目（一期）-海龙村建设项目（基础设施部分）-横山镇劳务分包\横山镇-劳务2\禹王宫公厕【建筑与装饰工程】 |  | 标段：/
序号 | 项目名称 | 计量单位 | 暂定金额(元) | 备注
1 | 暂列金额 | 项
合 计 |  |  |  | -

## G.4 专业工程暂估价表(表-12-3)【禹王宫公厕‖建筑与~
专业工程暂估价及结算价表
工程名称：遂宁市安居区国家储备林项目（一期）-海龙村建设项目（基础设施部分）-横山镇劳务分包\横山镇-劳务2\禹王宫公厕【建筑与装饰工程】 |  |  | 标段：/
序号 | 工程名称 | 工程内容 | 暂估金额(元) | 结算金额(元) | 差额±(元) | 备注
合 计 |  |  |  | - | - | -

## L.2 承包人提供主要材料和工程设备一览表(表-21)【禹王~
承包人提供主要材料和工程设备一览表 （适用造价信息差额调整法）
工程名称：遂宁市安居区国家储备林项目（一期）-海龙村建设项目（基础设施部分）-横山镇劳务分包\横山镇-劳务2\禹王宫公厕【建筑与装饰工程】 |  |  |  |  | 标段：/
序号 | 名称、规格、型号 | 单位 | 数量 | 风险系数(%) | 基准单价(元) | 投标单价(元) | 发承包人确认单价(元) | 备注
1 | 柴油(机械) | L | 80.573 |  | 6.34
2 | 水 | m3 | 32.324 |  | 3.91
3 | 其他材料费 | 元 | 859.355 |  | 1.00
4 | 商品混凝土 C15 | m3 | 8.313
5 | 商品混凝土 C30 | m3 | 28.431
6 | HPB300直径≤φ10 | t | 0.275
7 | 焊条 (高强钢筋用) | kg | 18.334 |  | 5.40
8 | 聚合物水泥(JS)防水涂料 Ⅱ型 | kg | 1429.083
9 | 膨胀螺栓(金属胀锚螺栓) M8×75 | 套 | 105.317 |  | 0.24
10 | 石油沥青 30# | kg | 14.52 |  | 5.45
11 | 汽油 | L | 47.875 |  | 6.74
12 | 水泥 32.5 | kg | 2035.295 |  | 0.42
13 | 干混地面砂浆 M15 | t | 6.427
14 | 干混抹灰砂浆 M15 | t | 7.021
15 | 成品腻子粉 耐水型（N） | kg | 272.6 |  | 1.20
16 | 二等锯材 | m3 | 1.538 |  | 1480.00
17 | 锯材 综合 | m3 | 0.194 |  | 1480.00
18 | 脚手架钢材 | kg | 124.496 |  | 3.58
19 | 复合模板 | m2 | 56.875 |  | 28.66
20 | 摊销卡具和支撑钢材 | kg | 113.107 |  | 3.58
21 | 对拉螺栓 | kg | 15.913 |  | 4.15
22 | 对拉螺栓塑料管 | m | 63.235 |  | 1.10
23 | 5-32卵石 | m3 | 3.658 |  | 176.00
24 | 中砂 | m3 | 1.069
25 | 断桥铝合金窗6中透光Low-E+9A+6透明磨砂玻璃 | m2 | 5.897
26 | 切角小青瓦 综合规格 | 百匹 | 1.291 |  | 14.55
27 | 小青瓦 综合规格 | 百匹 | 89.351 |  | 14.55
28 | 干混抹灰砂浆 M10 | t | 2.352
29 | 炉渣 | m3 | 7.106
30 | 聚酯胎SBS改性沥青卷材防水层 3.0厚 | m2 | 81.021
31 | 改性沥青嵌缝油膏 | kg | 7.672 |  | 3.50
32 | SBS改性沥青涂料 | kg | 5.736 |  | 20.00
33 | 干混地面砂浆 M20 | t | 2.753
34 | 35mm厚聚苯保温板(燃烧等级A级） | m2 | 128.023
35 | 胶粘剂 | kg | 309.752 |  | 4.32
36 | 耐碱玻纤网格布（标准） | m2 | 168.615 |  | 0.80
37 | 抗裂砂浆 | kg | 437.15
38 | 塑料膨胀锚栓 φ8 | 套 | 562.05 |  | 0.25
39 | 界面砂浆 | kg | 174.86 |  | 1.00
40 | 800*800防滑地砖 | m2 | 61.672
41 | 白水泥 | kg | 4.448 |  | 0.63
42 | 米白色涂料 | kg | 137.39 |  | 1.66
43 | 深灰色涂料 | kg | 12.54 |  | 1.66
44 | 干混砌筑砂浆 M5 | t | 1.576
45 | 标准砖 | 千匹 | 2.03
46 | 球墨铸铁盖板 | m2 | 11.526 |  | 200.00
47 | 土工布 | m2 | 4.238 |  | 2.32
48 | 圆钢 φ≤10 | t | 0.071
49 | 细石商品混凝土 C20 | m3 | 6.393
50 | 建筑油膏 | kg | 11.741 |  | 5.15
51 | 汽油(机械) | L | 2.529 |  | 6.74
52 | 干混砌筑砂浆 M7.5 | t | 6.951
53 | 烧结多孔砖(KP1型) 240×115×90 | 千匹 | 7.98
54 | HRB400直径φ12～16 | t | 1.508
55 | HRB400直径＞φ16 | t | 0.741
56 | HRB400直径≤φ10 | t | 1.224
57 | 螺纹钢 φ＞10 | t | 0.04
58 | 焊条 综合 | kg | 0.328 |  | 4.15
59 | 钢丝网 综合 | m2 | 28.245 |  | 3.32
60 | 断桥铝合金平开门 | m2 | 8.408
61 | 镀锌螺钉 带垫 | 个 | 50.112 |  | 0.04
62 | 聚苯板 厚70mm | m2 | 73.134
63 | 300*600墙砖 | m2 | 95.574
64 | 干粉型粘结剂 | kg | 393.54 |  | 3.74
65 | 装配式U形轻钢龙骨 | m2 | 34.068 |  | 15.00
66 | 型钢 综合 | kg | 13.36
67 | 加工铁件 | kg | 9.352 |  | 4.15
68 | 铝合金扣板 G100条形0.6厚 | m2 | 34.068 |  | 50.00
69 | 商品混凝土 C25 | m3 | 2.583

## E.3 单位工程招标控制价汇总表(表-04)【禹王宫公厕‖安~
单位工程招标控制价汇总表
工程名称：遂宁市安居区国家储备林项目（一期）-海龙村建设项目（基础设施部分）-横山镇劳务分包\横山镇-劳务2\禹王宫公厕【安装工程】 |  | 标段：/
序号 | 汇总内容 | 金 额（元） | 其中:暂估价(元)
1 | 分部分项及单价措施项目 | 40520.81
| 给排水工程 | 35260.92
| 电气工程 | 4988.97
| 单价措施项目 | 270.92
2 | 总价措施项目 |  | -
2.1 | 其中：安全文明施工费 |  | -
3 | 其他项目 |  | -
3.1 | 其中：暂列金额 |  | -
3.2 | 其中：专业工程暂估价 |  | -
3.3 | 其中：计日工 |  | -
3.4 | 其中：总承包服务费 |  | -
4 | 规费 | 972.61 | -
5 | 创优质工程奖补偿奖励费 |  | -
6 | 税前不含税工程造价 | 41493.42 | -
6.1 | 其中：除税甲供材料（设备）费 |  | -
7 | 销项增值税额 | 1244.80 | -
8 | 附加税 |  | -
招标控制价/投标报价总价合计=税前不含税工程造价+销项增值税额+附加税 |  | 42738.22

## F.1.1 分部分项工程和单价措施项目清单与计价表(表-~21
分部分项工程和单价措施项目清单与计价表
工程名称：遂宁市安居区国家储备林项目（一期）-海龙村建设项目（基础设施部分）-横山镇劳务分包\横山镇-劳务2\禹王宫公厕【安装工程】 |  |  |  |  | 标段：/
序号 | 项目编码 | 项目名称 | 项目特征 | 计量 单位 | 工程 量 | 金额（元）
[6 empty] | 综合单价 | 合价 | 其 中
暂估价
给排水工程
1 | 031003013010 | 水表 DN50 | 1.安装部位（室内外）:水表井内 2.型号、规格：DN50 3.连接形式:螺纹连接 | 个 | 1 | 159.47 | 159.47
2 | 031003001020 | 截止阀 DN50（井内） | 1.类型:截止阀 DN50 2.规格、压力等级:阀后压力不大于0.20MPa | 个 | 2 | 70.62 | 141.24
3 | 031003008010 | Y型过滤器 DN50 | 1.名称：Y型过滤器 DN50 2.连接形式：综合考虑 | 组 | 1 | 180.90 | 180.90
4 | 031003001021 | 截止阀 DN50（入户） | 1.类型:截止阀 DN50 2.规格、压力等级:阀后压力不大于0.20MPa | 个 | 3 | 70.62 | 211.86
5 | 031003005011 | 自动排气阀 DN15 | 1.名称：自动排气阀 2.规格：DN15 | 个 | 1 | 35.73 | 35.73
6 | 031001006081 | PPR塑料给水管 DN50 | 1.安装部位:室内 2.输送介质:给水 3.材质:PP-R 4.型号、规格:DN50mm 5.连接方式:热熔连接 | m | 3.84 | 45.03 | 172.92
7 | 031001006082 | PPR塑料给水管 DN40 | 1.安装部位:室内 2.输送介质:给水 3.材质:PP-R 4.型号、规格:DN40mm 5.连接方式:热熔连接 | m | 3.84 | 33.60 | 129.02
8 | 031001006083 | PPR塑料给水管 DN32 | 1.安装部位:室内 2.输送介质:给水 3.材质:PP-R 4.型号、规格:DN32mm 5.连接方式:热熔连接 | m | 2.8 | 26.16 | 73.25
9 | 031001006084 | PPR塑料给水管 DN25 | 1.安装部位:室内 2.输送介质:给水 3.材质:PP-R 4.型号、规格:DN25mm 5.连接方式:热熔连接 | m | 16.41 | 21.92 | 359.71
10 | 031001006085 | PPR塑料给水管 DN20 | 1.安装部位:室内 2.输送介质:给水 3.材质:PP-R 4.型号、规格:DN20mm 5.连接方式:热熔连接 | m | 2.02 | 19.22 | 38.82
11 | 031001006086 | PPR塑料给水管 DN15(冷水） | 1.安装部位:室内 2.输送介质:给水 3.材质:PP-R 4.型号、规格:DN15mm 5.连接方式:热熔连接 | m | 22.52 | 18.34 | 413.02
12 | 031001006087 | PPR塑料给水管 DN15(热水） | 1.安装部位:室内 2.输送介质:给水(热水） 3.材质:PP-R 4.型号、规格:DN15mm 5.连接方式:热熔连接 | m | 0.3 | 18.96 | 5.69
13 | 031004006011 | 蹲便器 | 1.材质：陶瓷 2.组装方式：蹲式，脚踏阀、防污器成套安装 3.型号、规格：综合 | 套 | 8 | 376.67 | 3013.36
14 | 031004007002 | 挂式小便器 | 1.材质：陶瓷 2.组装方式：挂斗式、角阀、软管、脚踏阀门等排水附件成套安装 3.型号、规格：综合 | 套 | 2 | 292.40 | 584.80
15 | 031004003011 | 洗手盆(残卫） | 1.材质：陶瓷 2.组装形式：洗手盆排水附件、水嘴、阀门、软管等成套附件安装 3.型号： 综合 | 组 | 1 | 217.91 | 217.91
16 | 031004006012 | 坐便器 | 1.材质：陶瓷 2.组装形式：坐便器进水阀配件、阀门、软管等成套附件安装 3.型号：综合 | 组 | 1 | 147.16 | 147.16
17 | 031004003012 | 洗手盆(台式） | 1.材质：陶瓷 2.组装形式：洗脸盆排水附件、水嘴、阀门、软管等成套附件安装 3.型号： 综合 | 组 | 2 | 263.94 | 527.88
18 | 031004008004 | 小厨宝 | 1.小厨宝 | 台 | 3 | 165.51 | 496.53
19 | 031004008005 | 拖布池 | 1.材质：陶瓷 2.组装形式：存水弯、水嘴、软管等成套附件安装 3.型号： 综合 | 组 | 1 | 246.80 | 246.80
20 | 031004014019 | 地漏 DN50 | 1.材质：综合 2.型号、规格：地漏 DN50 | 个 | 4 | 23.75 | 95.00
21 | 031001006088 | U-PVC塑料排水管 DN100 | 1.安装部位:室内 2.输送介质:排水 3.材质:UPVC 4.型号、规格:DN100mm 5.连接方式：粘接连接 | m | 62.33 | 51.29 | 3196.91
22 | 031001006089 | U-PVC塑料排水管 DN75 | 1.安装部位:室内 2.输送介质:排水 3.材质:UPVC 4.型号、规格:DN75mm 5.连接方式：粘接连接 | m | 0.54 | 33.25 | 17.96
23 | 031001006090 | U-PVC塑料排水管 DN50 | 1.安装部位:室内 2.输送介质:排水 3.材质:UPVC 4.型号、规格:DN50mm 5.连接方式：粘接连接 | m | 14.43 | 23.67 | 341.56
24 | 031002003019 | 刚性套管 DN80 | 1.名称、类型：刚性套管 DN80 | 个 | 1 | 67.48 | 67.48
25 | 031002003020 | 刚性套管 DN150 | 1.名称、类型：刚性套管 DN150 | 个 | 1 | 143.66 | 143.66
26 | 040504008010 | 化粪池 G13-100SQF | 1.名称：化粪池G13-100SQF 2.型号、规格：做法详图集、含土方、模板工作 | 座 | 1 | 24115.18 | 24115.18
27 | 030901013010 | 灭火器 | 1.形式:灭火器 | 具 | 2 | 63.55 | 127.10
|  | 分部小计 |  |  |  |  | 35260.92
电气工程
28 | 030411001043 | 电气配管 SC32 | 1.名称：电线管 2.材质：镀锌钢管 3.规格：SC32 4.敷设形式及部位：地埋敷设 | m | 10 | 9.85 | 98.50
29 | 030408001015 | 电力电缆 WDZB2-YJY-5X6mm2 | 1.型号：铜芯电缆 WDZB2-YJY 2.规格：5X6mm2 3.敷设方式：电缆敷设 | m | 10 | 6.08 | 60.80
30 | 030404017023 | 1#1AL1配电箱 5.0kW | 1.名称、型号：照明配电箱 2.规格：详系统图 3.离地1.5m | 台 | 1 | 208.39 | 208.39
31 | 030411001044 | 电气配管 SC20 | 1.名称：电线管 2.材质：镀锌钢管 3.规格：SC20 4.敷设形式及部位：砖、混凝土结构暗配 | m | 49.95 | 7.73 | 386.11
32 | 030411004027 | 电气配线 WDZB2-BYJ-2.5mm2 | 1.配线形式：管内穿线 2.导线型号、材质、规格：WDZB2-BYJ-2.5mm2 3.敷设部位或线制：照明线路 | m | 144.1 | 1.21 | 174.36
33 | 030412001029 | 防水防潮灯 | 1.名称:防水防潮灯 2.型号:24W. 220V 3.类型:吸顶2.5m以上 | 套 | 9 | 62.11 | 558.99
34 | 030404033003 | 排气扇 | 1.名称:排气扇 2.型号：36W. 220V 3.安装方式：详图纸 | 台 | 3 | 168.59 | 505.77
35 | 030404031005 | 无障碍组合声光报警器 | 1.名称：无障碍组合声光报警器 | 个 | 1 | 113.97 | 113.97
36 | 030404031006 | 无障碍求助按钮 | 1.名称：无障碍求助按钮 | 个 | 2 | 39.60 | 79.20
37 | 030404034029 | 单联单控开关 | 1.名称：单联单控开关 2.材质：综合 3.规格：250V, 10A 4.安装方式：距地1.3m | 只 | 2 | 16.12 | 32.24
38 | 030404034030 | 双联单控开关 | 1.名称：双联单控开关 2.材质：综合 3.规格：250V, 10A 4.安装方式：距地1.3m | 只 | 3 | 19.69 | 59.07
39 | 030404035019 | 单相3+2孔双联暗插座 | 1.名称：单相3+2孔双联暗插座 2.材质：综合 3.规格：250V, 10A安全型 4.安装方式：暗装距地0.3m | 套 | 1 | 19.73 | 19.73
40 | 030411006027 | 接线盒 | 1.名称：接线盒 2.材质：综合 3.安装形式：按施工规范要求 | 个 | 15 | 5.29 | 79.35
41 | 030411006028 | 暗装开关（插座）底盒 | 1.名称：暗装开关（插座）盒 2.材质：综合 3.安装形式：开关、插座底盒 | 个 | 6 | 6.25 | 37.50
42 | 030409008026 | MEB等电位端子箱 | 1.名称:MEB等电位端子箱 | 台 | 1 | 86.34 | 86.34
43 | 030409008027 | 接地测试端子 | 1.名称:接地测试端子 | 台 | 2 | 11.71 | 23.42
44 | 030409002010 | 接地母线 | 1.名称：基础接地 2.优先利用地坪0.5米以下全部柱子基础内的钢筋网作为接地装置(连接做法同引下线),利用基础圈梁将接地装置围绕建筑形成环形。如四周无基础梁,在距室外地坪0.5米以下用≥Φ12不锈圆钢将四周各独立基础内主筋焊连起来。 | m | 48.43 | 4.97 | 240.70
45 | 030414002010 | 送配电装置系统 ≤1kV交流供电 | 1.名称：送配电装置系统 ≤1kV交流供电 2.调试满足设计及规范要求 | 系统 | 1 | 335.49 | 335.49
46 | 030414011010 | 基础接地调试 | 1.名称： 基础接地调试 2.类别：调试满足设计及规范要求 | 系统 | 1 | 1090.48 | 1090.48
47 | 030409003010 | 避雷引下线 | 1.名称 2.材质 3.规格 4.安装部位 5.安装形式 6.断接卡子、箱材质、规格 | m | 22 | 11.61 | 255.42
48 | 030409006010 | 避雷针 | 1.名称 2.材质 3.规格 4.安装形式、高度 | 根 | 1 | 82.42 | 82.42
49 | 030409005010 | 避雷网 | 1.名称 2.材质 3.规格 4.安装形式 5.混凝土块标号 | m | 34.85 | 13.22 | 460.72
|  | 分部小计 |  |  |  |  | 4988.97
单价措施项目清单
50 | 031301017010 | 脚手架搭拆 |  | 项 | 1 | 270.92 | 270.92
|  | 分部小计 |  |  |  |  | 270.92
合 计 | [6 empty] | 40520.81

## F.4 总价措施项目清单计价表(表-11)【禹王宫公厕‖安装~
总价措施项目清单计价表
工程名称：遂宁市安居区国家储备林项目（一期）-海龙村建设项目（基础设施部分）-横山镇劳务分包\横山镇-劳务2\禹王宫公厕【安装工程】 |  |  |  | 标段：/
序 号 | 项目编码 | 项目名称 | 计算基础 | 费率 （%） | 金额 （元） | 调整费率 (%) | 调整后 金额(元) | 备注
1 | 031302001010 | 安全文明施工费
1.1 | ① | 环境保护费 | 不含总价措施税前工程造价 | 0
1.2 | ② | 文明施工费 | 不含总价措施税前工程造价
1.3 | ③ | 安全施工费 | 不含总价措施税前工程造价 | 0
1.4 | ④ | 临时设施费 | 不含总价措施税前工程造价 | 0
2 | 031302002010 | 夜间施工增加费
3 | 031302003010 | 非夜间施工增加
4 | 031302004010 | 二次搬运费
5 | 031302005010 | 冬雨季施工增加费
6 | 031302006010 | 已完工程及设备保护费
7 | 031302008010 | 工程定位复测费
合 计 | [5 empty] | - | - | -

## G.1 其他项目清单计价汇总表(表-12)【禹王宫公厕‖安装~
其他项目清单与计价汇总表
工程名称：遂宁市安居区国家储备林项目（一期）-海龙村建设项目（基础设施部分）-横山镇劳务分包\横山镇-劳务2\禹王宫公厕【安装工程】 |  | 标段：/
序号 | 项 目 名 称 | 金额（元） | 结算金额(元) | 备注
1 | 暂列金额
2 | 暂估价
2.1 | 材料(工程设备)暂估价/结算价 | -
2.2 | 专业工程暂估价/结算价
3 | 计日工
4 | 总承包服务费
合 计 |  |  |  | -

## G.2 暂列金额明细表(表-12-1)【禹王宫公厕‖安装工程】
暂列金额明细表
工程名称：遂宁市安居区国家储备林项目（一期）-海龙村建设项目（基础设施部分）-横山镇劳务分包\横山镇-劳务2\禹王宫公厕【安装工程】 |  | 标段：/
序号 | 项目名称 | 计量单位 | 暂定金额(元) | 备注
1 | 暂列金额 | 项
合 计 |  |  |  | -

## G.4 专业工程暂估价表(表-12-3)【禹王宫公厕‖安装工~
专业工程暂估价及结算价表
工程名称：遂宁市安居区国家储备林项目（一期）-海龙村建设项目（基础设施部分）-横山镇劳务分包\横山镇-劳务2\禹王宫公厕【安装工程】 |  |  | 标段：/
序号 | 工程名称 | 工程内容 | 暂估金额(元) | 结算金额(元) | 差额±(元) | 备注
合 计 |  |  |  | - | - | -

## L.2 承包人提供主要材料和工程设备一览表(表-21)【~22
承包人提供主要材料和工程设备一览表 （适用造价信息差额调整法）
工程名称：遂宁市安居区国家储备林项目（一期）-海龙村建设项目（基础设施部分）-横山镇劳务分包\横山镇-劳务2\禹王宫公厕【安装工程】 |  |  |  |  | 标段：/
序号 | 名称、规格、型号 | 单位 | 数量 | 风险系数(%) | 基准单价(元) | 投标单价(元) | 发承包人确认单价(元) | 备注
1 | 室内塑料给水管热熔管件 DN15 | 个 | 34.686 |  | 1.12
2 | 角型阀(带铜活) DN15 | 个 | 6.06 |  | 14.69
3 | 金属软管 D15 | 根 | 6.06
4 | 洗脸盆 | 个 | 3.03 |  | 120.00
5 | 洗脸盆排水附件 | 套 | 3.03 |  | 45.00
6 | 截止阀 DN50 | 个 | 5.05
7 | 水表 DN50 | 个 | 1 |  | 110.00
8 | Y型过滤器 DN50 | 个 | 1.01 |  | 125.00
9 | PPR塑料给水管 DN50 | m | 3.901 |  | 19.60
10 | 室内塑料给水管热熔管件 DN50 | 个 | 2.849 |  | 7.82
11 | PPR塑料给水管 DN40 | m | 3.901 |  | 12.10
12 | 室内塑料给水管热熔管件 DN40 | 个 | 3.406 |  | 4.47
13 | 瓷蹲式大便器 | 个 | 8.08 |  | 118.00
14 | 大便器脚踏阀 | 个 | 8.08 |  | 145.00
15 | 防污器 DN32 | 个 | 8.08 |  | 58.00
16 | 挂式小便器 | 个 | 2.02 |  | 180.00
17 | 小便器排水附件 | 套 | 2.02 |  | 55.00
18 | 小便器冲水连接管 DN15 | 根 | 2.02 |  | 20.00
19 | 角式长柄截止阀 DN15 | 个 | 2.02 |  | 25.00
20 | 立式水嘴 DN15 | 个 | 1.01
21 | 小厨宝 | 个 | 3 |  | 145.00
22 | 成品拖布池 | 套 | 1.01 |  | 180.00
23 | 存水弯 塑料 S型 dn50 | 个 | 1.01 |  | 10.00
24 | 长颈水嘴 DN15 | 个 | 1.01 |  | 15.00
25 | 排水栓带链堵 | 套 | 1.01 |  | 10.00
26 | U-PVC塑料排水管 DN75 | m | 0.529 |  | 6.50
27 | 室内塑料排水管粘接管件 DN75 | 个 | 0.478 |  | 5.00
28 | 商品混凝土 C15 | m3 | 5.01
29 | 水 | m3 | 25.534 |  | 3.91
30 | 其他材料费 | 元 | 294.11 |  | 1.00
31 | 商品混凝土 C25 | m3 | 54.029
32 | 预制混凝土井筒 φ800 | m | 4.83
33 | 遇水膨胀止水带 30×20 | m | 15.316 |  | 16.60
34 | 干混砌筑砂浆 M7.5 | t | 0.05
35 | 柴油(机械) | L | 14.83 |  | 6.34
36 | 电力球磨铸铁井盖井座 φ800 | 套 | 3
37 | 钢筋 φ12～16 | t | 6.923
38 | 焊条 综合 | kg | 77.155 |  | 4.15
39 | 镀锌铁丝 22# | kg | 19.37 |  | 3.00
40 | 钢筋 综合 | t | 0.175
41 | 型钢 综合 | kg | 584.64
42 | 湿拌抹灰砂浆 | m3 | 1.672 |  | 364.00
43 | 管罩 | 个 | 3.03 |  | 21.00
44 | 塑料排水管 | m | 11.916 |  | 20.00
45 | 塑料排水管热熔直接 | 个 | 3.096 |  | 4.20
46 | 锯材 综合 | m3 | 1.253 |  | 1480.00
47 | 复合模板 | m2 | 61.853 |  | 28.66
48 | 摊销卡具和支撑钢材 | kg | 5.514 |  | 3.58
49 | 防水防潮灯 | 套 | 9.09 |  | 45.00
50 | 排气扇 | 台 | 3 |  | 101.00
51 | 无障碍组合声光报警器 | 个 | 1 |  | 25.25
52 | 成套按钮 | 套 | 2.04 |  | 35.00
53 | 照明开关 | 只 | 2.04 |  | 7.90
54 | 自动排气阀 DN15 | 个 | 1 |  | 15.00
55 | PPR塑料给水管 DN32 | m | 2.845 |  | 6.57
56 | 室内塑料给水管热熔管件 DN32 | 个 | 3.027 |  | 3.26
57 | PPR塑料给水管 DN25 | m | 16.673 |  | 4.02
58 | 室内塑料给水管热熔管件 DN25 | 个 | 20.102 |  | 2.23
59 | PPR塑料给水管 DN20 | m | 2.052 |  | 2.94
60 | 室内塑料给水管热熔管件 DN20 | 个 | 3.07 |  | 1.68
61 | PPR塑料给水管 DN15 | m | 22.88 |  | 2.79
62 | PPR塑料给水管 DN15(热水） | m | 0.305 |  | 3.49
63 | 连体坐便器 | 个 | 1.01
64 | 连体坐便器进水阀配件 | 套 | 1.01
65 | 座便器桶盖 | 套 | 1.01 |  | 50.00
66 | 混合冷热水龙头 | 个 | 2.02 |  | 16.00
67 | 地漏 DN50 | 个 | 4.04 |  | 2.80
68 | U-PVC塑料排水管 DN100 | m | 59.214 |  | 17.50
69 | 室内塑料排水管粘接管件 DN100 | 个 | 72.053 |  | 10.00
70 | U-PVC塑料排水管 DN50 | m | 14.603 |  | 5.50
71 | 室内塑料排水管粘接管件 DN50 | 个 | 9.957 |  | 1.80
72 | 焊接钢管 DN125 | m | 0.318 |  | 64.22
73 | 无缝钢管 D219×6 | m | 0.318 |  | 140.57
74 | 灭火器 | 个 | 2 |  | 65.00
75 | 1#1AL1配电箱 5.0kW | 台 | 1
76 | 镀锌钢管 DN20 | m | 51.449
77 | 电气配线 WDZB2-BYJ-2.5mm2 | m | 167.156
78 | 双联单控开关 | 只 | 3.06 |  | 11.90
79 | 单相3+2孔双联暗插座 | 套 | 1.02 |  | 9.90
80 | 接线盒 | 个 | 15.3
81 | 暗装开关（插座）底盒 | 个 | 6.12 |  | 1.30
82 | MEB等电位端子箱 | 个 | 1.005 |  | 85.00
83 | 接地测试端子 | 个 | 2.01
84 | 型钢 | kg | 0.5 |  | 4.10
85 | 圆钢 | kg | 4.98
86 | 避雷针 | 根 | 1 |  | 25.00
87 | 镀锌圆钢 φ16 | m | 36.593
88 | 镀锌钢管 DN32 | m | 10.3
89 | 电力电缆 WDZB2-YJY-5X6mm2 | m | 10.1
90 | 干混砌筑砂浆 M5 | t | 0.183

## E.3 单位工程招标控制价汇总表(表-04)【物质平台‖物质~
单位工程招标控制价汇总表
工程名称：遂宁市安居区国家储备林项目（一期）-海龙村建设项目（基础设施部分）-横山镇劳务分包\横山镇-劳务2\物质平台【物质平台】 |  | 标段：/
序号 | 汇总内容 | 金 额（元） | 其中:暂估价(元)
1 | 分部分项及单价措施项目 | 50363.39
| 物质平台 | 44597.32
| 单价措施项目 | 5766.07
2 | 总价措施项目 |  | -
2.1 | 其中：安全文明施工费 |  | -
3 | 其他项目 |  | -
3.1 | 其中：暂列金额 |  | -
3.2 | 其中：专业工程暂估价 |  | -
3.3 | 其中：计日工 |  | -
3.4 | 其中：总承包服务费 |  | -
4 | 规费 | 1257.66 | -
5 | 创优质工程奖补偿奖励费 |  | -
6 | 税前不含税工程造价 | 51621.05 | -
6.1 | 其中：除税甲供材料（设备）费 |  | -
7 | 销项增值税额 | 1548.63 | -
8 | 附加税 |  | -
招标控制价/投标报价总价合计=税前不含税工程造价+销项增值税额+附加税 |  | 53169.68

## F.1.1 分部分项工程和单价措施项目清单与计价表(表-~23
分部分项工程和单价措施项目清单与计价表
工程名称：遂宁市安居区国家储备林项目（一期）-海龙村建设项目（基础设施部分）-横山镇劳务分包\横山镇-劳务2\物质平台【物质平台】 |  |  |  |  | 标段：/
序号 | 项目编码 | 项目名称 | 项目特征 | 计量 单位 | 工程 量 | 金额（元）
[6 empty] | 综合单价 | 合价 | 其 中
暂估价
物质平台
1 | 040101002004 | 机械挖沟槽、基坑土方 | 1.土壤类别：综合； 2.挖土深度：综合； 3.具体应满足施工设计图、施工技术规范及质量验收规范要求； | m3 | 84.24 | 6.75 | 568.62
2 | 040103001004 | 机械回填碾压 土 | 1.密实度要求：满足设计和规范要求； 2.填方材料品种：由投标人根据设计要求验方后方可填入，并符合相关工程的质量规范要求； 3.填方粒径要求：满足设计和规范要求； 4.填方来源、场内外运距：另列； 5.回填方式：投标人自行考虑综合报价； | m3 | 50.91 | 5.68 | 289.17
3 | 040103002007 | 余方弃置 基本运距1KM | 1.废弃料品种：综合； 2.基本运距：1KM； 3.装、运、卸、推方式：综合考虑； 4.具体应满足施工设计图、施工技术规范及质量验收规范要求； | m3 | 33.33 | 5.79 | 192.98
4 | 040103002008 | 余方弃置 增运运距1KM | 1.废弃料品种：综合； 2.增运运距：1KM； 3.装、运、卸、推方式：综合考虑； 4.具体应满足施工设计图、施工技术规范及质量验收规范要求； | m3 | 33.33 | 1.26 | 42.00
5 | 010501001040 | C20现浇商品砼 垫层 | 1.混凝土种类: 现浇商品砼； 2.混凝土强度等级：C20； 3.外加剂、泵送方式：投标人自行考虑综合报价； 4.具体应满足施工设计图、施工技术规范及质量验收规范要求； | m3 | 5.85 | 55.12 | 322.45
6 | 010501003018 | C30现浇商品砼 独立基础 | 1.混凝土种类: 现浇商品砼； 2.混凝土强度等级：C30； 3.外加剂、泵送方式：投标人自行考虑综合报价； 4.具体应满足施工设计图、施工技术规范及质量验收规范要求； | m3 | 21.97 | 41.65 | 915.05
7 | 010502001022 | C30现浇商品砼 矩形柱 | 1.混凝土种类: 现浇商品砼； 2.混凝土强度等级：C30； 3.外加剂、泵送方式：投标人自行考虑综合报价； 4.具体应满足施工设计图、施工技术规范及质量验收规范要求； | m3 | 3.9 | 57.50 | 224.25
8 | 010507007021 | C40无收缩细石混凝土 | 1.部位：柱脚； 2.混凝土种类：现浇商品无收缩细石混凝土； 3.混凝土强度等级：C40； | m3 | 0.23 | 158.52 | 36.46
9 | 010507007022 | C20素混凝土包裹 | 1.部位：柱脚； 2.混凝土种类：现浇商品素混凝土； 3.混凝土强度等级：C20； | m3 | 1.38 | 158.52 | 218.76
10 | 040901001010 | HRB400钢筋 φ8～10 | 1.钢筋种类：HRB400钢筋 φ8～10； 2.钢筋规格：综合； 3.具体应满足施工设计图、施工技术规范及质量验收规范要求； | t | 0.65 | 1557.39 | 1012.30
11 | 040901001011 | HRB400钢筋 φ12～14 | 1.钢筋种类：HRB400钢筋 φ12～14； 2.钢筋规格：综合； 3.具体应满足施工设计图、施工技术规范及质量验收规范要求； | t | 0.494 | 1066.57 | 526.89
12 | 040901001012 | HRB400钢筋 φ20～22 | 1.钢筋种类：HRB400钢筋 φ22； 2.钢筋规格：综合； 3.具体应满足施工设计图、施工技术规范及质量验收规范要求； | t | 1.404 | 1163.41 | 1633.43
13 | 010603002009 | M24锚栓 | 1.M24锚栓，具体做法详设计； 2.具体应满足施工设计图、施工技术规范及质量验收规范要求； | 套 | 208 | 38.87 | 8084.96
14 | 040901007004 | 预埋铁件 | 1.构件尺寸：详设计； 2.油漆品种：防腐防锈等油漆综合单价已计入，不再单列计算； 3.具体应满足施工设计图、施工技术规范及质量验收规范要求； | t | 1 | 6099.21 | 6099.21
15 | 010603002010 | 成品矩管箱形钢柱 | 1.钢材品种、规格：综合，具体详设计； 2.安装高度：详设计； 3.防火要求：详设计； 4.油漆要求：所有露明铁件焊接部分焊缝均应挫平除锈后,外表刷防锈漆二道,调和漆二道。除以人常接触到的构建如栏杆、扶手、小品等均需要表面氟碳烤漆。色彩由设计人员定。 5.螺钉、螺栓等连接附件已计入综合单价，不再单独列项； 6.具体应满足施工设计图、施工技术规范及质量验收规范要求； | t | 2.617 | 1307.90 | 3422.77
16 | 010606012007 | 160*68*5*9轻型热轧槽钢梁 | 1.钢材品种、规格：160*68*5*9轻型热轧槽钢梁； 2.安装高度：详设计； 3.防火要求：详设计； 4.油漆要求：所有露明铁件焊接部分焊缝均应挫平除锈后,外表刷防锈漆二道,调和漆二道。除以人常接触到的构建如栏杆、扶手、小品等均需要表面氟碳烤漆。色彩由设计人员定。 5.螺钉、螺栓等连接附件已计入综合单价，不再单独列项； 6.具体应满足施工设计图、施工技术规范及质量验收规范要求； | t | 1.985 | 1401.95 | 2782.87
17 | 010606012008 | 100*80*8方钢 | 1.钢材品种、规格：100*80*8方钢； 2.安装高度：详设计； 3.防火要求：详设计； 4.油漆要求：所有露明铁件焊接部分焊缝均应挫平除锈后,外表刷防锈漆二道,调和漆二道。除以人常接触到的构建如栏杆、扶手、小品等均需要表面氟碳烤漆。色彩由设计人员定。 5.螺钉、螺栓等连接附件已计入综合单价，不再单独列项； 6.具体应满足施工设计图、施工技术规范及质量验收规范要求； | t | 0.913 | 1275.21 | 1164.27
18 | 050201015004 | 木栈道 | 1.栈道宽度：2000mm宽； 2.支架材料种类：单列； 3.面层材料种类：2000*140*50厚栗色防腐木板，留缝5mm，防腐防水处理； 4.防护材料种类：详设计； 5.油漆遍数种类：防腐木均做防虫，防腐，防潮处理，材质由甲方选定，外刷深栗色防腐木水封漆； 6.螺钉、螺栓等连接附件已计入综合单价，不再单独列项； 7.具体应满足施工设计图、施工技术规范及质量验收规范要求； | m2 | 122.61 | 43.76 | 5365.41
19 | 010702004004 | 木栈道（台阶） | 1.楼梯形式：直行楼梯； 2.木材种类：踏面140*50厚栗色防腐木板、踢面30厚防腐木板等； 3.刨光要求：详设计； 4.防护材料种类：详设计； 5.油漆遍数种类：防腐木均做防虫，防腐，防潮处理，材质由甲方选定，外刷深栗色防腐木水封漆； 6.螺钉、螺栓等连接附件已计入综合单价，不再单独列项； 7.具体应满足施工设计图、施工技术规范及质量验收规范要求； | m2 | 18 | 68.54 | 1233.72
20 | 010702005004 | 170*30厚防腐木板（截面） | 1.部位：截面； 2.木材种类：170*30厚防腐木板； 3.刨光要求：详设计； 4.防护材料种类：详设计； 5.油漆遍数种类：防腐木均做防虫，防腐，防潮处理，材质由甲方选定，外刷深栗色防腐木水封漆； 6.螺钉、螺栓等连接附件已计入综合单价，不再单独列项； 7.具体应满足施工设计图、施工技术规范及质量验收规范要求； | m2 | 16.42 | 65.58 | 1076.82
21 | 010702001004 | 木栈道防腐木栏杆 | 1.立柱：150*150栗色防腐木柱； 2.横向：60*80@110栗色防腐木方； 3.竖向：80*100栗色防腐木方； 4.栅栏高度：1300mm，具体详设计； 5.油漆遍数种类：防腐木均做防虫，防腐，防潮处理，材质由甲方选定，外刷深栗色防腐木水封漆； 6.螺钉、螺栓等连接附件已计入综合单价，不再单独列项； 7.具体应满足施工设计图、施工技术规范及质量验收规范要求； | m2 | 115.92 | 64.43 | 7468.73
22 | 010606013004 | 8厚钢托板 | 1.钢材品种、规格：8厚钢托板； 2.安装高度：详设计； 3.防火要求：详设计； 4.油漆要求：所有露明铁件焊接部分焊缝均应挫平除锈后,外表刷防锈漆二道,调和漆二道。除以人常接触到的构建如栏杆、扶手、小品等均需要表面氟碳烤漆。色彩由设计人员定。 5.螺钉、螺栓等连接附件已计入综合单价，不再单独列项； 6.具体应满足施工设计图、施工技术规范及质量验收规范要求； | t | 1.075 | 1782.51 | 1916.20
|  | 分部小计 |  |  |  |  | 44597.32
单价措施项目清单
混凝土模板及支架（撑 ）
23 | 011702001040 | 基础垫层 | 1.支模部位：垫层； 2.模板类型：清水模板、木模板、组合钢模板、竹胶合板模板投标人综合考虑； 3.支架材料：钢管、竹、木支架投标人综合考虑。本项目根据施工经验，现场实际情况和企业自身情况综合考虑综合单价，不论采用何种支架方式均不做调整； 4.对拉螺杆、拉片、止水片等投标人综合考虑； 5.砼模板摊销次数由投标人综合考虑进行报价。施工中，投标人不能以砼模板摊销次数的变化等理由要求调整砼模板清单项目的综合单价； 6.具体应满足施工设计图、施工技术规范及质量验收规范要求； | m2 | 15.6 | 30.68 | 478.61
24 | 011702001041 | 独立基础 | 1.支模部位：独立基础； 2.模板类型：清水模板、木模板、组合钢模板、竹胶合板模板投标人综合考虑； 3.支架材料：钢管、竹、木支架投标人综合考虑。本项目根据施工经验，现场实际情况和企业自身情况综合考虑综合单价，不论采用何种支架方式均不做调整； 4.对拉螺杆、拉片、止水片等投标人综合考虑； 5.砼模板摊销次数由投标人综合考虑进行报价。施工中，投标人不能以砼模板摊销次数的变化等理由要求调整砼模板清单项目的综合单价； 6.具体应满足施工设计图、施工技术规范及质量验收规范要求； | m2 | 78 | 48.20 | 3759.60
25 | 011702002023 | 矩形柱 | 1.支模部位：矩形柱； 2.模板类型：清水模板、木模板、组合钢模板、竹胶合板模板投标人综合考虑； 3.支架材料：钢管、竹、木支架投标人综合考虑。本项目根据施工经验，现场实际情况和企业自身情况综合考虑综合单价，不论采用何种支架方式均不做调整； 4.对拉螺杆、拉片、止水片等投标人综合考虑； 5.砼模板摊销次数由投标人综合考虑进行报价。施工中，投标人不能以砼模板摊销次数的变化等理由要求调整砼模板清单项目的综合单价； 6.具体应满足施工设计图、施工技术规范及质量验收规范要求； | m2 | 31.2 | 48.97 | 1527.86
|  | 分部小计 |  |  |  |  | 5766.07
|  | 分部小计 |  |  |  |  | 5766.07
合 计 | [6 empty] | 50363.39

## F.4 总价措施项目清单计价表(表-11)【物质平台‖物质平~
总价措施项目清单计价表
工程名称：遂宁市安居区国家储备林项目（一期）-海龙村建设项目（基础设施部分）-横山镇劳务分包\横山镇-劳务2\物质平台【物质平台】 |  |  |  | 标段：/
序 号 | 项目编码 | 项目名称 | 计算基础 | 费率 （%） | 金额 （元） | 调整费率 (%) | 调整后 金额(元) | 备注
1 | 011707001023 | 安全文明施工费
1.1 | ① | 环境保护费 | 不含总价措施税前工程造价 | 0
1.2 | ② | 文明施工费 | 不含总价措施税前工程造价
1.3 | ③ | 安全施工费 | 不含总价措施税前工程造价 | 0
1.4 | ④ | 临时设施费 | 不含总价措施税前工程造价 | 0
2 | 011707002023 | 夜间施工增加费
3 | 011707003023 | 非夜间施工照明
4 | 011707004023 | 二次搬运费
5 | 011707005023 | 冬雨季施工增加费
6 | 011707006023 | 地上、地下设施、建筑物的临时保护设施
7 | 011707007023 | 已完工程及设备保护费
8 | 011707008023 | 工程定位复测费
合 计 | [5 empty] | - | - | -

## G.1 其他项目清单计价汇总表(表-12)【物质平台‖物质平~
其他项目清单与计价汇总表
工程名称：遂宁市安居区国家储备林项目（一期）-海龙村建设项目（基础设施部分）-横山镇劳务分包\横山镇-劳务2\物质平台【物质平台】 |  | 标段：/
序号 | 项 目 名 称 | 金额（元） | 结算金额(元) | 备注
1 | 暂列金额
2 | 暂估价
2.1 | 材料(工程设备)暂估价/结算价 | -
2.2 | 专业工程暂估价/结算价
3 | 计日工
4 | 总承包服务费
合 计 |  |  |  | -

## G.2 暂列金额明细表(表-12-1)【物质平台‖物质平台】
暂列金额明细表
工程名称：遂宁市安居区国家储备林项目（一期）-海龙村建设项目（基础设施部分）-横山镇劳务分包\横山镇-劳务2\物质平台【物质平台】 |  | 标段：/
序号 | 项目名称 | 计量单位 | 暂定金额(元) | 备注
1 | 暂列金额 | 项
合 计 |  |  |  | -

## G.4 专业工程暂估价表(表-12-3)【物质平台‖物质平台】
专业工程暂估价及结算价表
工程名称：遂宁市安居区国家储备林项目（一期）-海龙村建设项目（基础设施部分）-横山镇劳务分包\横山镇-劳务2\物质平台【物质平台】 |  |  | 标段：/
序号 | 工程名称 | 工程内容 | 暂估金额(元) | 结算金额(元) | 差额±(元) | 备注
合 计 |  |  |  | - | - | -

## L.2 承包人提供主要材料和工程设备一览表(表-21)【物质~
承包人提供主要材料和工程设备一览表 （适用造价信息差额调整法）
工程名称：遂宁市安居区国家储备林项目（一期）-海龙村建设项目（基础设施部分）-横山镇劳务分包\横山镇-劳务2\物质平台【物质平台】 |  |  |  |  | 标段：/
序号 | 名称、规格、型号 | 单位 | 数量 | 风险系数(%) | 基准单价(元) | 投标单价(元) | 发承包人确认单价(元) | 备注
1 | 柴油(机械) | L | 129.839 |  | 6.34
2 | 水 | m3 | 10.524 |  | 3.91
3 | 汽油(机械) | L | 2.044 |  | 6.74
4 | 商品混凝土 C20 | m3 | 7.296
5 | 其他材料费 | 元 | 844.799 |  | 1.00
6 | 商品混凝土 C30 | m3 | 26
7 | 镀锌铁丝 22# | kg | 11.448 |  | 3.00
8 | 焊条 (高强钢筋用) | kg | 16.399 |  | 5.40
9 | 二等锯材 | m3 | 2.38 |  | 1480.00
10 | 电焊丝 | kg | 120.201 |  | 4.15
11 | 焊条 综合 | kg | 62.574 |  | 4.15
12 | 加工铁件 | kg | 21.506 |  | 4.15
13 | 螺栓 综合 | kg | 5.405 |  | 4.15
14 | 防腐木 综合 | m3 | 22.085
15 | 不锈钢钉 | kg | 62.51 |  | 6.40
16 | 复合模板 | m2 | 30.795 |  | 28.66
17 | 摊销卡具和支撑钢材 | kg | 14.191 |  | 3.58
18 | 对拉螺栓 | kg | 5.932 |  | 4.15
19 | 对拉螺栓塑料管 | m | 36.743 |  | 1.10
20 | 无收缩细石商品混凝土 C40 | m3 | 0.231
21 | HRB400钢筋 φ8～10 | t | 0.696
22 | HRB400钢筋 φ12～14 | t | 0.526
23 | HRB400钢筋 φ20～22 | t | 1.474
24 | M24锚栓 | kg | 208 |  | 16.00
25 | 钢材 综合 | kg | 1025 |  | 4.00
26 | 成品矩管箱形钢柱 | t | 2.617
27 | 成品钢板H形钢梁 | t | 1.985
28 | 成品矩管钢梁 | t | 0.913
29 | 8厚钢托板 | t | 1.075
30 | 带帽螺栓 综合 | kg | 8.439 |  | 4.15

## E.3 单位工程招标控制价汇总表(表-04)【监控工程‖安装~
单位工程招标控制价汇总表
工程名称：遂宁市安居区国家储备林项目（一期）-海龙村建设项目（基础设施部分）-横山镇劳务分包\横山镇-劳务2\监控工程【安装工程】 |  | 标段：/
序号 | 汇总内容 | 金 额（元） | 其中:暂估价(元)
1 | 分部分项及单价措施项目 | 29692.88
| 安居疾病预防控制中心新增监控点（挂高34.5m) | 2421.92
| 安居小湾坡新增监控点（挂高34.5m) | 2202.32
| 安居平宁基站新增监控点（挂高34.5m) | 2202.32
| 安居凤凰坡新增监控点（挂高29.5m) | 2043.02
| 小祠公墓新增监控点（挂高34.5m) | 2202.32
| 廖家湾河沙坡公墓新增监控点（挂高34.5m) | 2202.32
| 书院沟3社公墓新增监控点（挂高29.5m) | 2043.02
| 平宁国有林新增监控点（挂高29.5m) | 2550.72
| 磨沟村敬老院后坡新增监控点（挂高34.5m) | 2043.02
| 建兴加油站新增监控点（挂高29.5m) | 2550.72
| 跑马滩村4社木材加工厂新增监控点（挂高34.5m) | 2043.02
| 五垭子社区2社磨盘坡墓地新增监控点（挂高34.5m) | 2218.42
| 常乐村张家大坡新增监控点（挂高29.5m) | 2043.02
| 单价措施项目 | 926.72
2 | 总价措施项目 |  | -
2.1 | 其中：安全文明施工费 |  | -
3 | 其他项目 |  | -
3.1 | 其中：暂列金额 |  | -
3.2 | 其中：专业工程暂估价 |  | -
3.3 | 其中：计日工 |  | -
3.4 | 其中：总承包服务费 |  | -
4 | 规费 | 905.45 | -
5 | 创优质工程奖补偿奖励费 |  | -
6 | 税前不含税工程造价 | 30598.33 | -
6.1 | 其中：除税甲供材料（设备）费 |  | -
7 | 销项增值税额 | 917.95 | -
8 | 附加税 |  | -
招标控制价/投标报价总价合计=税前不含税工程造价+销项增值税额+附加税 |  | 31516.28

## F.1.1 分部分项工程和单价措施项目清单与计价表(表-~24
分部分项工程和单价措施项目清单与计价表
工程名称：遂宁市安居区国家储备林项目（一期）-海龙村建设项目（基础设施部分）-横山镇劳务分包\横山镇-劳务2\监控工程【安装工程】 |  |  |  |  | 标段：/
序号 | 项目编码 | 项目名称 | 项目特征 | 计量 单位 | 工程 量 | 金额（元）
[6 empty] | 综合单价 | 合价 | 其 中
暂估价
安居疾病预防控制中心新增监控点（挂高34.5m)
1 | 030507008001 | 监控摄像头（烟雾检测4KM+火点识别1.2KM) | 1.名称:监控摄像头 2.类别:（烟雾检测4KM+火点识别1.2KM) 3.安装方式:挂高34.5m | 台 | 1 | 111.27 | 111.27
2 | 030507008002 | 监控摄像定制支臂（2m) | 1.名称：监控摄像定制支臂 2.类别：角钢主材（2米支臂），具体详图纸 3.安装方式：挂高34.5m | 套 | 1 | 79.95 | 79.95
3 | 030411004055 | 监控电源线 BV-0.45/0.75KV-2X2.5mm2. | 1.配线形式：管内穿线 2.导线型号、材质、规格：BV-0.45/0.75KV-2X2.5mm2. 3.敷设部位或线制：监控电源线 | m | 40 | 1.92 | 76.80
4 | 030502006015 | 监控六类网线 | 1.名称：监控网线 2.规格：六类网线 3.敷设方式：详设计图纸 | m | 65 | 1.92 | 124.80
5 | 040804001001 | 电气配管 PVC25 | 1.名称：电气配管 PVC 2.材质：PVC 3.规格：DN25 | m | 135 | 12.40 | 1674.00
6 | 030411001084 | 波纹管 φ25 | 1.名称：波纹管 φ25 | m | 10 | 35.51 | 355.10
|  | 分部小计 |  |  |  |  | 2421.92
安居小湾坡新增监控点（挂高34.5m)
7 | 030507008003 | 监控摄像头（烟雾检测4KM+火点识别1.2KM) | 1.名称:监控摄像头 2.类别:（烟雾检测4KM+火点识别1.2KM) 3.安装方式:挂高34.5m | 台 | 1 | 111.27 | 111.27
8 | 030507008004 | 监控摄像定制支臂(2.5m) | 1.名称：监控摄像定制支臂 2.类别：角钢主材（2.5米支臂），具体详图纸 3.安装方式：挂高34.5m | 套 | 1 | 79.95 | 79.95
9 | 030411004056 | 监控电源线 BV-0.45/0.75KV-2X2.5mm2 | 1.配线形式：管内穿线 2.导线型号、材质、规格：BV-0.45/0.75KV-2X2.5mm2 3.敷设部位或线制：监控电源线 | m | 40 | 5.14 | 205.60
10 | 030502006016 | 监控六类网线 | 1.名称：监控网线 2.规格：六类网线 3.敷设方式：详设计图纸 | m | 45 | 1.92 | 86.40
11 | 040804001002 | 电气配管 PVC25 | 1.名称：电气配管 PVC 2.材质：PVC 3.规格：DN25 | m | 110 | 12.40 | 1364.00
12 | 030411001085 | 波纹管 φ25 | 1.名称：波纹管 φ25 | m | 10 | 35.51 | 355.10
|  | 分部小计 |  |  |  |  | 2202.32
安居平宁基站新增监控点（挂高34.5m)
13 | 030507008005 | 监控摄像头（烟雾检测4KM+火点识别1.2KM) | 1.名称:监控摄像头 2.类别:（烟雾检测4KM+火点识别1.2KM) 3.安装方式:挂高34.5m | 台 | 1 | 111.27 | 111.27
14 | 030507008006 | 监控摄像定制支臂(2.5m) | 1.名称：监控摄像定制支臂 2.类别：角钢主材（2.5米支臂），具体详图纸 3.安装方式：挂高34.5m | 套 | 1 | 79.95 | 79.95
15 | 030411004057 | 监控电源线 BV-0.45/0.75KV-2X2.5mm2 | 1.配线形式：管内穿线 2.导线型号、材质、规格：BV-0.45/0.75KV-2X2.5mm2 3.敷设部位或线制：监控电源线 | m | 40 | 5.14 | 205.60
16 | 030502006017 | 监控六类网线 | 1.名称：监控网线 2.规格：六类网线 3.敷设方式：详设计图纸 | m | 45 | 1.92 | 86.40
17 | 040804001003 | 电气配管 PVC25 | 1.名称：电气配管 PVC 2.材质：PVC 3.规格：DN25 | m | 110 | 12.40 | 1364.00
18 | 030411001086 | 波纹管 φ25 | 1.名称：波纹管 φ25 | m | 10 | 35.51 | 355.10
|  | 分部小计 |  |  |  |  | 2202.32
安居凤凰坡新增监控点（挂高29.5m)
19 | 030507008007 | 监控摄像头（烟雾检测4KM+火点识别1.2KM) | 1.名称:监控摄像头 2.类别:（烟雾检测4KM+火点识别1.2KM) 3.安装方式:挂高29.5m | 台 | 1 | 111.27 | 111.27
20 | 030507008008 | 监控摄像定制支臂(1.2m) | 1.名称：监控摄像定制支臂 2.类别：角钢主材（1.2米支臂），具体详图纸 3.安装方式：挂高29.5m | 套 | 1 | 79.95 | 79.95
21 | 030411004058 | 监控电源线 BV-0.45/0.75KV-2X2.5mm2 | 1.配线形式：管内穿线 2.导线型号、材质、规格：BV-0.45/0.75KV-2X2.5mm2 3.敷设部位或线制：监控电源线 | m | 35 | 5.14 | 179.90
22 | 030502006018 | 监控六类网线 | 1.名称：监控网线 2.规格：六类网线 3.敷设方式：详设计图纸 | m | 40 | 1.92 | 76.80
23 | 040804001004 | 电气配管 PVC25 | 1.名称：电气配管 PVC 2.材质：PVC 3.规格：DN25 | m | 100 | 12.40 | 1240.00
24 | 030411001087 | 波纹管 φ25 | 1.名称：波纹管 φ25 | m | 10 | 35.51 | 355.10
|  | 分部小计 |  |  |  |  | 2043.02
小祠公墓新增监控点（挂高34.5m)
25 | 030507008009 | 监控摄像头（烟雾检测4KM+火点识别1.2KM) | 1.名称:监控摄像头 2.类别:（烟雾检测4KM+火点识别1.2KM) 3.安装方式:挂高34.5m | 台 | 1 | 111.27 | 111.27
26 | 030507008010 | 监控摄像定制支臂(2.5m) | 1.名称：监控摄像定制支臂 2.类别：角钢主材（2.5米支臂），具体详图纸 3.安装方式：挂高34.5m | 套 | 1 | 79.95 | 79.95
27 | 030411004059 | 监控电源线 BV-0.45/0.75KV-2X2.5mm2 | 1.配线形式：管内穿线 2.导线型号、材质、规格：BV-0.45/0.75KV-2X2.5mm2 3.敷设部位或线制：监控电源线 | m | 40 | 5.14 | 205.60
28 | 030502006019 | 监控六类网线 | 1.名称：监控网线 2.规格：六类网线 3.敷设方式：详设计图纸 | m | 45 | 1.92 | 86.40
29 | 040804001005 | 电气配管 PVC25 | 1.名称：电气配管 PVC 2.材质：PVC 3.规格：DN25 | m | 110 | 12.40 | 1364.00
30 | 030411001088 | 波纹管 φ25 | 1.名称：波纹管 φ25 | m | 10 | 35.51 | 355.10
|  | 分部小计 |  |  |  |  | 2202.32
廖家湾河沙坡公墓新增监控点（挂高34.5m)
31 | 030507008011 | 监控摄像头（烟雾检测4KM+火点识别1.2KM) | 1.名称:监控摄像头 2.类别:（烟雾检测4KM+火点识别1.2KM) 3.安装方式:挂高34.5m | 台 | 1 | 111.27 | 111.27
32 | 030507008012 | 监控摄像定制支臂(2.5m) | 1.名称：监控摄像定制支臂 2.类别：角钢主材（2.5米支臂），具体详图纸 3.安装方式：挂高34.5m | 套 | 1 | 79.95 | 79.95
33 | 030411004060 | 监控电源线 BV-0.45/0.75KV-2X2.5mm2 | 1.配线形式：管内穿线 2.导线型号、材质、规格：BV-0.45/0.75KV-2X2.5mm2 3.敷设部位或线制：监控电源线 | m | 40 | 5.14 | 205.60
34 | 030502006020 | 监控六类网线 | 1.名称：监控网线 2.规格：六类网线 3.敷设方式：详设计图纸 | m | 45 | 1.92 | 86.40
35 | 040804001006 | 电气配管 PVC25 | 1.名称：电气配管 PVC 2.材质：PVC 3.规格：DN25 | m | 110 | 12.40 | 1364.00
36 | 030411001089 | 波纹管 φ25 | 1.名称：波纹管 φ25 | m | 10 | 35.51 | 355.10
|  | 分部小计 |  |  |  |  | 2202.32
书院沟3社公墓新增监控点（挂高29.5m)
37 | 030507008013 | 监控摄像头（烟雾检测4KM+火点识别1.2KM) | 1.名称:监控摄像头 2.类别:（烟雾检测4KM+火点识别1.2KM) 3.安装方式:挂高29.5m | 台 | 1 | 111.27 | 111.27
38 | 030507008014 | 监控摄像定制支臂(1.2m) | 1.名称：监控摄像定制支臂 2.类别：角钢主材（1.2米支臂），具体详图纸 3.安装方式：挂高29.5m | 套 | 1 | 79.95 | 79.95
39 | 030411004061 | 监控电源线 BV-0.45/0.75KV-2X2.5mm2 | 1.配线形式：管内穿线 2.导线型号、材质、规格：BV-0.45/0.75KV-2X2.5mm2 3.敷设部位或线制：监控电源线 | m | 35 | 5.14 | 179.90
40 | 030502006021 | 监控六类网线 | 1.名称：监控网线 2.规格：六类网线 3.敷设方式：详设计图纸 | m | 40 | 1.92 | 76.80
41 | 040804001007 | 电气配管 PVC25 | 1.名称：电气配管 PVC 2.材质：PVC 3.规格：DN25 | m | 100 | 12.40 | 1240.00
42 | 030411001090 | 波纹管 φ25 | 1.名称：波纹管 φ25 | m | 10 | 35.51 | 355.10
|  | 分部小计 |  |  |  |  | 2043.02
平宁国有林新增监控点（挂高29.5m)
43 | 030507008015 | 监控摄像头（烟雾检测4KM+火点识别1.2KM) | 1.名称:监控摄像头 2.类别:（烟雾检测4KM+火点识别1.2KM) 3.安装方式:挂高29.5m | 台 | 1 | 111.27 | 111.27
44 | 030507008016 | 监控摄像定制支臂（2m) | 1.名称：监控摄像定制支臂 2.类别：角钢主材（2米支臂），具体详图纸 3.安装方式：挂高34.5m | 套 | 1 | 79.95 | 79.95
45 | 030411004062 | 监控电源线 BV-0.45/0.75KV-2X2.5mm2 | 1.配线形式：管内穿线 2.导线型号、材质、规格：BV-0.45/0.75KV-2X2.5mm2 3.敷设部位或线制：监控电源线 | m | 40 | 5.14 | 205.60
46 | 030502006022 | 监控六类网线 | 1.名称：监控网线 2.规格：六类网线 3.敷设方式：详设计图纸 | m | 65 | 1.92 | 124.80
47 | 040804001008 | 电气配管 PVC25 | 1.名称：电气配管 PVC 2.材质：PVC 3.规格：DN25 | m | 135 | 12.40 | 1674.00
48 | 030411001091 | 波纹管 φ25 | 1.名称：波纹管 φ25 | m | 10 | 35.51 | 355.10
|  | 分部小计 |  |  |  |  | 2550.72
磨沟村敬老院后坡新增监控点（挂高34.5m)
49 | 030507008017 | 监控摄像头（烟雾检测4KM+火点识别1.2KM) | 1.名称:监控摄像头 2.类别:（烟雾检测4KM+火点识别1.2KM) 3.安装方式:挂高34.5m | 台 | 1 | 111.27 | 111.27
50 | 030507008018 | 监控摄像定制支臂(1.2m) | 1.名称：监控摄像定制支臂 2.类别：角钢主材（1.2米支臂），具体详图纸 3.安装方式：挂高29.5m | 套 | 1 | 79.95 | 79.95
51 | 030411004063 | 监控电源线 BV-0.45/0.75KV-2X2.5mm2 | 1.配线形式：管内穿线 2.导线型号、材质、规格：BV-0.45/0.75KV-2X2.5mm2 3.敷设部位或线制：监控电源线 | m | 35 | 5.14 | 179.90
52 | 030502006023 | 监控六类网线 | 1.名称：监控网线 2.规格：六类网线 3.敷设方式：详设计图纸 | m | 40 | 1.92 | 76.80
53 | 040804001009 | 电气配管 PVC25 | 1.名称：电气配管 PVC 2.材质：PVC 3.规格：DN25 | m | 100 | 12.40 | 1240.00
54 | 030411001092 | 波纹管 φ25 | 1.名称：波纹管 φ25 | m | 10 | 35.51 | 355.10
|  | 分部小计 |  |  |  |  | 2043.02
建兴加油站新增监控点（挂高29.5m)
55 | 030507008019 | 监控摄像头（烟雾检测4KM+火点识别1.2KM) | 1.名称:监控摄像头 2.类别:（烟雾检测4KM+火点识别1.2KM) 3.安装方式:挂高29.5m | 台 | 1 | 111.27 | 111.27
56 | 030507008020 | 监控摄像定制支臂（2m) | 1.名称：监控摄像定制支臂 2.类别：角钢主材（2米支臂），具体详图纸 3.安装方式：挂高34.5m | 套 | 1 | 79.95 | 79.95
57 | 030411004064 | 监控电源线 BV-0.45/0.75KV-2X2.5mm2 | 1.配线形式：管内穿线 2.导线型号、材质、规格：BV-0.45/0.75KV-2X2.5mm2 3.敷设部位或线制：监控电源线 | m | 40 | 5.14 | 205.60
58 | 030502006024 | 监控六类网线 | 1.名称：监控网线 2.规格：六类网线 3.敷设方式：详设计图纸 | m | 65 | 1.92 | 124.80
59 | 040804001010 | 电气配管 PVC25 | 1.名称：电气配管 PVC 2.材质：PVC 3.规格：DN25 | m | 135 | 12.40 | 1674.00
60 | 030411001093 | 波纹管 φ25 | 1.名称：波纹管 φ25 | m | 10 | 35.51 | 355.10
|  | 分部小计 |  |  |  |  | 2550.72
跑马滩村4社木材加工厂新增监控点（挂高34.5m)
61 | 030507008021 | 监控摄像头（烟雾检测4KM+火点识别1.2KM) | 1.名称:监控摄像头 2.类别:（烟雾检测4KM+火点识别1.2KM) 3.安装方式:挂高34.5m | 台 | 1 | 111.27 | 111.27
62 | 030507008022 | 监控摄像定制支臂(1.2m) | 1.名称：监控摄像定制支臂 2.类别：角钢主材（1.2米支臂），具体详图纸 3.安装方式：挂高29.5m | 套 | 1 | 79.95 | 79.95
63 | 030411004065 | 监控电源线 BV-0.45/0.75KV-2X2.5mm2 | 1.配线形式：管内穿线 2.导线型号、材质、规格：BV-0.45/0.75KV-2X2.5mm2 3.敷设部位或线制：监控电源线 | m | 35 | 5.14 | 179.90
64 | 030502006025 | 监控六类网线 | 1.名称：监控网线 2.规格：六类网线 3.敷设方式：详设计图纸 | m | 40 | 1.92 | 76.80
65 | 040804001011 | 电气配管 PVC25 | 1.名称：电气配管 PVC 2.材质：PVC 3.规格：DN25 | m | 100 | 12.40 | 1240.00
66 | 030411001094 | 波纹管 φ25 | 1.名称：波纹管 φ25 | m | 10 | 35.51 | 355.10
|  | 分部小计 |  |  |  |  | 2043.02
五垭子社区2社磨盘坡墓地新增监控点（挂高34.5m)
67 | 030507008023 | 监控摄像头（烟雾检测4KM+火点识别1.2KM) | 1.名称:监控摄像头 2.类别:（烟雾检测4KM+火点识别1.2KM) 3.安装方式:挂高34.5m | 台 | 1 | 111.27 | 111.27
68 | 030507008024 | 监控摄像定制支臂(2.5m) | 1.名称：监控摄像定制支臂 2.类别：角钢主材（2.5米支臂），具体详图纸 3.安装方式：挂高34.5m | 套 | 1 | 79.95 | 79.95
69 | 030411004066 | 监控电源线 BV-0.45/0.75KV-2X2.5mm2 | 1.配线形式：管内穿线 2.导线型号、材质、规格：BV-0.45/0.75KV-2X2.5mm2 3.敷设部位或线制：监控电源线 | m | 45 | 5.14 | 231.30
70 | 030502006026 | 监控六类网线 | 1.名称：监控网线 2.规格：六类网线 3.敷设方式：详设计图纸 | m | 40 | 1.92 | 76.80
71 | 040804001012 | 电气配管 PVC25 | 1.名称：电气配管 PVC 2.材质：PVC 3.规格：DN25 | m | 110 | 12.40 | 1364.00
72 | 030411001095 | 波纹管 φ25 | 1.名称：波纹管 φ25 | m | 10 | 35.51 | 355.10
|  | 分部小计 |  |  |  |  | 2218.42
常乐村张家大坡新增监控点（挂高29.5m)
73 | 030507008025 | 监控摄像头（烟雾检测4KM+火点识别1.2KM) | 1.名称:监控摄像头 2.类别:（烟雾检测4KM+火点识别1.2KM) 3.安装方式:挂高29.5m | 台 | 1 | 111.27 | 111.27
74 | 030507008026 | 监控摄像定制支臂(1.2m) | 1.名称：监控摄像定制支臂 2.类别：角钢主材（1.2米支臂），具体详图纸 3.安装方式：挂高29.5m | 套 | 1 | 79.95 | 79.95
75 | 030411004067 | 监控电源线 BV-0.45/0.75KV-2X2.5mm2 | 1.配线形式：管内穿线 2.导线型号、材质、规格：BV-0.45/0.75KV-2X2.5mm2 3.敷设部位或线制：监控电源线 | m | 35 | 5.14 | 179.90
76 | 030502006027 | 监控六类网线 | 1.名称：监控网线 2.规格：六类网线 3.敷设方式：详设计图纸 | m | 40 | 1.92 | 76.80
77 | 040804001013 | 电气配管 PVC25 | 1.名称：电气配管 PVC 2.材质：PVC 3.规格：DN25 | m | 100 | 12.40 | 1240.00
78 | 030411001096 | 波纹管 φ25 | 1.名称：波纹管 φ25 | m | 10 | 35.51 | 355.10
|  | 分部小计 |  |  |  |  | 2043.02
单价措施项目清单
79 | 031301017014 | 脚手架搭拆 |  | 项 | 1 | 926.72 | 926.72
|  | 分部小计 |  |  |  |  | 926.72
合 计 | [6 empty] | 29692.88

## F.4 总价措施项目清单计价表(表-11)【监控工程‖安装工~
总价措施项目清单计价表
工程名称：遂宁市安居区国家储备林项目（一期）-海龙村建设项目（基础设施部分）-横山镇劳务分包\横山镇-劳务2\监控工程【安装工程】 |  |  |  | 标段：/
序 号 | 项目编码 | 项目名称 | 计算基础 | 费率 （%） | 金额 （元） | 调整费率 (%) | 调整后 金额(元) | 备注
1 | 031302001014 | 安全文明施工费
1.1 | ① | 环境保护费 | 不含总价措施税前工程造价 | 0
1.2 | ② | 文明施工费 | 不含总价措施税前工程造价
1.3 | ③ | 安全施工费 | 不含总价措施税前工程造价 | 0
1.4 | ④ | 临时设施费 | 不含总价措施税前工程造价 | 0
2 | 031302002014 | 夜间施工增加费
3 | 031302003014 | 非夜间施工增加
4 | 031302004014 | 二次搬运费
5 | 031302005014 | 冬雨季施工增加费
6 | 031302006014 | 已完工程及设备保护费
7 | 031302008014 | 工程定位复测费
合 计 | [5 empty] | - | - | -

## G.1 其他项目清单计价汇总表(表-12)【监控工程‖安装工~
其他项目清单与计价汇总表
工程名称：遂宁市安居区国家储备林项目（一期）-海龙村建设项目（基础设施部分）-横山镇劳务分包\横山镇-劳务2\监控工程【安装工程】 |  | 标段：/
序号 | 项 目 名 称 | 金额（元） | 结算金额(元) | 备注
1 | 暂列金额
2 | 暂估价
2.1 | 材料(工程设备)暂估价/结算价 | -
2.2 | 专业工程暂估价/结算价
3 | 计日工
4 | 总承包服务费
合 计 |  |  |  | -

## G.2 暂列金额明细表(表-12-1)【监控工程‖安装工程】
暂列金额明细表
工程名称：遂宁市安居区国家储备林项目（一期）-海龙村建设项目（基础设施部分）-横山镇劳务分包\横山镇-劳务2\监控工程【安装工程】 |  | 标段：/
序号 | 项目名称 | 计量单位 | 暂定金额(元) | 备注
1 | 暂列金额 | 项
合 计 |  |  |  | -

## G.4 专业工程暂估价表(表-12-3)【监控工程‖安装工程】
专业工程暂估价及结算价表
工程名称：遂宁市安居区国家储备林项目（一期）-海龙村建设项目（基础设施部分）-横山镇劳务分包\横山镇-劳务2\监控工程【安装工程】 |  |  | 标段：/
序号 | 工程名称 | 工程内容 | 暂估金额(元) | 结算金额(元) | 差额±(元) | 备注
合 计 |  |  |  | - | - | -

## L.2 承包人提供主要材料和工程设备一览表(表-21)【监控~
承包人提供主要材料和工程设备一览表 （适用造价信息差额调整法）
工程名称：遂宁市安居区国家储备林项目（一期）-海龙村建设项目（基础设施部分）-横山镇劳务分包\横山镇-劳务2\监控工程【安装工程】 |  |  |  |  | 标段：/
序号 | 名称、规格、型号 | 单位 | 数量 | 风险系数(%) | 基准单价(元) | 投标单价(元) | 发承包人确认单价(元) | 备注
1 | 监控摄像头（烟雾检测4KM+火点识别1.2KM) | 台 | 13
2 | 监控摄像定制支臂（2m) | 套 | 3
3 | 六类网线 | m | 645.75
4 | 电气配管 PVC25 | m | 1542.3
5 | 波纹管 φ25 | m | 133.9 |  | 0.84
6 | 监控摄像定制支臂(2.5m) | 套 | 5
7 | 双绞线缆 | m | 483 |  | 3.50
8 | 监控摄像定制支臂(1.2m) | 套 | 5
9 | 监控电源线 BV-0.45/0.75KV-2X2.5mm2 | m | 42

## E.3 单位工程招标控制价汇总表(表-04)【市政道路工程‖~
单位工程招标控制价汇总表
工程名称：遂宁市安居区国家储备林项目（一期）-海龙村建设项目（基础设施部分）-横山镇劳务分包\横山镇-劳务2\市政道路工程【B酒店垭至观音社区连接道路BK0+000-BK6+165.384】 |  | 标段：/
序号 | 汇总内容 | 金 额（元） | 其中:暂估价(元)
1 | 分部分项及单价措施项目 | 648410.09
| 土石方工程 | 60269.69
| 道路工程 | 309695.75
| 交通管理设施 | 72466.05
| 单价措施项目 | 205978.60
2 | 总价措施项目 |  | -
2.1 | 其中：安全文明施工费 |  | -
3 | 其他项目 |  | -
3.1 | 其中：暂列金额 |  | -
3.2 | 其中：专业工程暂估价 |  | -
3.3 | 其中：计日工 |  | -
3.4 | 其中：总承包服务费 |  | -
4 | 规费 | 15631.16 | -
5 | 创优质工程奖补偿奖励费 |  | -
6 | 税前不含税工程造价 | 664041.25 | -
6.1 | 其中：除税甲供材料（设备）费 |  | -
7 | 销项增值税额 | 19921.24 | -
8 | 附加税 |  | -
招标控制价/投标报价总价合计=税前不含税工程造价+销项增值税额+附加税 |  | 683962.49

## F.1.1 分部分项工程和单价措施项目清单与计价表(表-~25
分部分项工程和单价措施项目清单与计价表
工程名称：遂宁市安居区国家储备林项目（一期）-海龙村建设项目（基础设施部分）-横山镇劳务分包\横山镇-劳务2\市政道路工程【B酒店垭至观音社区连接道路BK0+000-BK6+165.384】 |  |  |  |  | 标段：/
序号 | 项目编码 | 项目名称 | 项目特征 | 计量 单位 | 工程 量 | 金额（元）
[6 empty] | 综合单价 | 合价 | 其 中
暂估价
土石方工程
1 | 040101001002 | 机械挖土方，外运1km | 1.土壤类别：综合； 2.挖土深度：综合； 3.具体应满足施工设计图、施工技术规范及质量验收规范要求； | m3 | 3689.5 | 10.02 | 36968.79
2 | 040103002010 | 机械运土方 增运运距1KM | 1.运输品种：土方综合； 2.增运运距：1KM； 3.装、运、卸、推方式：综合考虑； 4.具体应满足施工设计图、施工技术规范及质量验收规范要求； | m3 | 7379 | 1.26 | 9297.54
3 | 040103001006 | 路侧培土 | 1.密实度要求：满足设计和规范要求； 2.填方材料品种：由投标人根据设计要求验方后方可填入，并符合相关工程的质量规范要求； 3.填方粒径要求：满足设计和规范要求； 4.填方来源、场内外运距：另列； 5.回填方式：投标人自行考虑综合报价； | m3 | 2465.38 | 5.68 | 14003.36
|  | 分部小计 |  |  |  |  | 60269.69
道路工程
4 | 040203003003 | 乳化沥青粘层油(PC-3型) | 1.材料品种：乳化沥青粘层油(PC-3型)； 2.喷油量：0.3～0.6L/m2； 3.具体应满足施工设计图、施工技术规范及质量验收规范要求； | m2 | 33195.69 | 0.60 | 19917.41
5 | 040203003004 | PC-2型乳化沥青透层 | 1.材料品种：PC-2型乳化沥青； 2.喷油量：0.7～1.5L/m2； 3.具体应满足施工设计图、施工技术规范及质量验收规范要求； | m2 | 33195.69 | 0.78 | 25892.64
6 | 040203004002 | 0.6cm ES-2型稀浆封层 | 1.材料品种：ES-2型稀浆封层； 2.喷油量：详设计； 3.厚度：0.6cm； | m2 | 33195.69 | 1.08 | 35851.35
7 | 041001001006 | 多锤头破碎现状混凝土面板(含路肩)做底基层 | 1.多锤头破碎现状混凝土面板(含路肩)做底基层，碾压整形； 2.路基应分层压实，均匀密实，满足设计要求； 3.具体应满足施工设计图、施工技术规范及质量验收规范要求； | m3 | 3580.2 | 13.97 | 50015.39
8 | 040202011004 | 18cm级配碎石底基层 | 1.18cm级配碎石底基层； 2.具体应满足施工设计图、施工技术规范及质量验收规范要求； | m2 | 9565.29 | 6.63 | 63417.87
9 | 041001001007 | 拆除现状混凝土面板 18cm | 1.工作内容：拆除现状混凝土面板； 2.厚度：18cm； 3.具体应满足施工设计图、施工技术规范及质量验收规范要求； | m2 | 7845.53 | 5.05 | 39619.93
10 | 040202001004 | 路床（槽）整形 | 1.部位：详设计； 2.范围：详设计； | m2 | 9565.29 | 1.51 | 14443.59
11 | 040204003002 | C25混凝土硬化路肩 | 1.施工内容：C25混凝土硬化路肩； 2.混凝土种类：现浇商品混凝土； 3.具体应满足施工设计图、施工技术规范及质量验收规范要求； | m3 | 924.52 | 65.48 | 60537.57
|  | 分部小计 |  |  |  |  | 309695.75
交通管理设施
12 | 040205006003 | 10cm边缘线 | 1.材料品种：白实线； 2.工艺：热熔反光； 3.线型：边缘线； | m2 | 1232.4 | 12.34 | 15207.82
13 | 040205012005 | 现状护栏拆除 | 1.工作内容：现状护栏拆除； 2.具体应满足施工设计图、施工技术规范及质量验收规范要求； | m | 1820 | 8.67 | 15779.40
14 | 041001001008 | 护栏拆除建渣外运 基本运距1KM | 1.建渣品种：护栏拆除建渣； 2.基本运距：1KM； | m3 | 227.5 | 6.64 | 1510.60
15 | 041001001009 | 护栏拆除建渣外运 增运运距1KM | 1.建渣品种：护栏拆除建渣； 2.增运运距：暂计1KM； | m3 | 455 | 1.43 | 650.65
16 | 040205012006 | 波形护栏GR-C-4E | 1.立柱材质、规格：立柱G-T-1 Φ114×4.5×2100mm； 2.护栏材质、规格：DB01（4320*310*85*2.5mm）； 3.材料要求：(1)波形梁护栏板、立柱、立柱套管和托架等采用Q235钢，其技术条件应符合《碳素结构钢》（GB/T700-2006），厚度系镀锌前厚度;(2)拼接螺栓采用优质碳素钢45#钢（GB/T699-2015），或采用合金钢20mnTiB，其技术条件应符合《钢结构用扭剪型高强螺栓连接副》（GB/T 3632-2008）的规定;拼接螺母采用45#钢；(3)托架可用型钢制造，其技术条件应符合《冷弯型钢》（GB/T 6725-2017）的规定;(4)所有波形梁护栏的冷弯型钢部件均应进行热浸镀锌防腐处理，热浸镀锌所用的锌为《锌锭》（GB/T 470-2008）中所规定的0号锌或1号锌。护栏板、端头、立柱、立柱套管、柱帽、托架、法兰盘等，镀锌量为600g/m2，螺栓、螺母、垫圈等镀锌量为350g/m2;(4)螺栓、螺母等紧固件在采用热浸镀锌后，必须清理螺纹或进行离心分离处理;(5)所有螺栓均采用防盗连接副； 4.综合单价已含基础及预埋件、立柱、柱帽、托架、阻块、波形梁及背板、连接螺栓螺母、垫圈垫片等完成此项工作的所有内容； 5.具体应满足施工设计图、施工技术规范及质量验收规范要求； | m | 546 | 21.32 | 11640.72
17 | 040205012007 | 波形护栏GR-C-4E（利旧） | 1.立柱材质、规格：立柱G-T-1 Φ114×4.5×2100mm； 2.护栏材质、规格：DB01（4320*310*85*2.5mm）（利旧）； 3.材料要求：(1)波形梁护栏板、立柱、立柱套管和托架等采用Q235钢，其技术条件应符合《碳素结构钢》（GB/T700-2006），厚度系镀锌前厚度;(2)拼接螺栓采用优质碳素钢45#钢（GB/T699-2015），或采用合金钢20mnTiB，其技术条件应符合《钢结构用扭剪型高强螺栓连接副》（GB/T 3632-2008）的规定;拼接螺母采用45#钢；(3)托架可用型钢制造，其技术条件应符合《冷弯型钢》（GB/T 6725-2017）的规定;(4)所有波形梁护栏的冷弯型钢部件均应进行热浸镀锌防腐处理，热浸镀锌所用的锌为《锌锭》（GB/T 470-2008）中所规定的0号锌或1号锌。护栏板、端头、立柱、立柱套管、柱帽、托架、法兰盘等，镀锌量为600g/m2，螺栓、螺母、垫圈等镀锌量为350g/m2;(4)螺栓、螺母等紧固件在采用热浸镀锌后，必须清理螺纹或进行离心分离处理;(5)所有螺栓均采用防盗连接副； 4.综合单价已含基础及预埋件、立柱、柱帽、托架、阻块、波形梁及背板、连接螺栓螺母、垫圈垫片等完成此项工作的所有内容； 5.具体应满足施工设计图、施工技术规范及质量验收规范要求； | m | 1274 | 21.32 | 27161.68
18 | 040205012008 | 波形护栏立柱反光膜 | 1.类型：波形护栏立柱反光膜； 2.规格、型号：179*100mm，IV级； 3.具体应满足施工设计图、施工技术规范及质量验收规范要求； | m2 | 8.14 | 63.29 | 515.18
|  | 分部小计 |  |  |  |  | 72466.05
单价措施项目清单
混凝土模板及支架
19 | 041102001004 | 硬化路肩模板安拆 | 1.支模部位：路肩； 2.模板类型：清水模板、木模板、组合钢模板、竹胶合板模板投标人综合考虑； 3.支架材料：钢管、竹、木支架投标人综合考虑。本项目根据施工经验，现场实际情况和企业自身情况综合考虑综合单价，不论采用何种支架方式均不做调整； 4.对拉螺杆、拉片、止水片等投标人综合考虑； 5.砼模板摊销次数由投标人综合考虑进行报价。施工中，投标人不能以砼模板摊销次数的变化等理由要求调整砼模板清单项目的综合单价； 6.具体应满足施工设计图、施工技术规范及质量验收规范要求； | m2 | 7396 | 27.85 | 205978.60
|  | 分部小计 |  |  |  |  | 205978.60
|  | 分部小计 |  |  |  |  | 205978.60
合 计 | [6 empty] | 648410.09

## F.4 总价措施项目清单计价表(表-11)【市政道路工程‖B~
总价措施项目清单计价表
工程名称：遂宁市安居区国家储备林项目（一期）-海龙村建设项目（基础设施部分）-横山镇劳务分包\横山镇-劳务2\市政道路工程【B酒店垭至观音社区连接道路BK0+000-BK6+165.384】 |  |  |  | 标段：/
序 号 | 项目编码 | 项目名称 | 计算基础 | 费率 （%） | 金额 （元） | 调整费率 (%) | 调整后 金额(元) | 备注
1 | 041109001003 | 安全文明施工费
1.1 | ① | 环境保护费 | 不含总价措施税前工程造价 | 0
1.2 | ② | 文明施工费 | 不含总价措施税前工程造价
1.3 | ③ | 安全施工费 | 不含总价措施税前工程造价 | 0
1.4 | ④ | 临时设施费 | 不含总价措施税前工程造价 | 0
2 | 041109002003 | 夜间施工增加费
3 | 041109003003 | 二次搬运费
4 | 041109004003 | 冬雨季施工增加费
5 | 041109005003 | 行车、行人干扰
6 | 041109006003 | 地上、地下设施、建筑物的临时保护设施
7 | 041109007003 | 已完工程及设备保护费
8 | 041109008003 | 工程定位复测费
合 计 | [5 empty] | - | - | -

## G.1 其他项目清单计价汇总表(表-12)【市政道路工程‖B~
其他项目清单与计价汇总表
工程名称：遂宁市安居区国家储备林项目（一期）-海龙村建设项目（基础设施部分）-横山镇劳务分包\横山镇-劳务2\市政道路工程【B酒店垭至观音社区连接道路BK0+000-BK6+165.384】 |  | 标段：/
序号 | 项 目 名 称 | 金额（元） | 结算金额(元) | 备注
1 | 暂列金额
2 | 暂估价
2.1 | 材料(工程设备)暂估价/结算价 | -
2.2 | 专业工程暂估价/结算价
3 | 计日工
4 | 总承包服务费
合 计 |  |  |  | -

## G.2 暂列金额明细表(表-12-1)【市政道路工程‖B酒店~
暂列金额明细表
工程名称：遂宁市安居区国家储备林项目（一期）-海龙村建设项目（基础设施部分）-横山镇劳务分包\横山镇-劳务2\市政道路工程【B酒店垭至观音社区连接道路BK0+000-BK6+165.384】 |  | 标段：/
序号 | 项目名称 | 计量单位 | 暂定金额(元) | 备注
1 | 暂列金额 | 项
合 计 |  |  |  | -

## G.4 专业工程暂估价表(表-12-3)【市政道路工程‖B酒~
专业工程暂估价及结算价表
工程名称：遂宁市安居区国家储备林项目（一期）-海龙村建设项目（基础设施部分）-横山镇劳务分包\横山镇-劳务2\市政道路工程【B酒店垭至观音社区连接道路BK0+000-BK6+165.384】 |  |  | 标段：/
序号 | 工程名称 | 工程内容 | 暂估金额(元) | 结算金额(元) | 差额±(元) | 备注
合 计 |  |  |  | - | - | -

## L.2 承包人提供主要材料和工程设备一览表(表-21)【市政~
承包人提供主要材料和工程设备一览表 （适用造价信息差额调整法）
工程名称：遂宁市安居区国家储备林项目（一期）-海龙村建设项目（基础设施部分）-横山镇劳务分包\横山镇-劳务2\市政道路工程【B酒店垭至观音社区连接道路BK0+000-BK6+165.384】 |  |  |  |  | 标段：/
序号 | 名称、规格、型号 | 单位 | 数量 | 风险系数(%) | 基准单价(元) | 投标单价(元) | 发承包人确认单价(元) | 备注
1 | 水 | m3 | 1016.266 |  | 3.91
2 | 柴油(机械) | L | 6179.712 |  | 6.34
3 | 汽油(机械) | L | 1211.56 |  | 6.74
4 | 其他材料费 | 元 | 21278.72 |  | 1.00
5 | 沥青 AH-70 | t | 96.267
6 | 煤 | kg | 39834.84 |  | 0.70
7 | 商品混凝土 C20 | m3 | 48.958
8 | 二等锯材 | m3 | 7.396 |  | 1480.00
9 | 复合模板 | m2 | 1825.333 |  | 28.66
10 | 中砂 | m3 | 172.618
11 | 碎石 20～60mm | m3 | 1591.666
12 | 碎石 20～40mm | m3 | 452.439
13 | 碎石 5～20mm | m3 | 234.35
14 | 商品混凝土 C25 | m3 | 933.765
15 | 反光材料 玻璃珠 | kg | 387.701 |  | 10.70
16 | 热熔标线涂料 | kg | 4924.769
17 | 透明底漆 | kg | 199.033 |  | 10.79
18 | 波形护栏GR-C-4E | m | 551.46
19 | 反光膜 | m2 | 8.954 |  | 45.00

## E.3 单位工程招标控制价汇总表(表-04)【市政道路工~26
单位工程招标控制价汇总表
工程名称：遂宁市安居区国家储备林项目（一期）-海龙村建设项目（基础设施部分）-横山镇劳务分包\横山镇-劳务2\市政道路工程【H梨园村2社HK0+000-HK0+355.371】 |  | 标段：/
序号 | 汇总内容 | 金 额（元） | 其中:暂估价(元)
1 | 分部分项及单价措施项目 | 155416.88
| 土石方工程 | 11274.78
| 特殊路基处理 | 76320.41
| 道路工程 | 32552.95
| 涵洞工程 | 9466.36
| 交通管理设施 | 2409.55
| 单价措施项目 | 23392.83
2 | 总价措施项目 |  | -
2.1 | 其中：安全文明施工费 |  | -
3 | 其他项目 |  | -
3.1 | 其中：暂列金额 |  | -
3.2 | 其中：专业工程暂估价 |  | -
3.3 | 其中：计日工 |  | -
3.4 | 其中：总承包服务费 |  | -
4 | 规费 | 4717.95 | -
5 | 创优质工程奖补偿奖励费 |  | -
6 | 税前不含税工程造价 | 160134.83 | -
6.1 | 其中：除税甲供材料（设备）费 |  | -
7 | 销项增值税额 | 4804.04 | -
8 | 附加税 |  | -
招标控制价/投标报价总价合计=税前不含税工程造价+销项增值税额+附加税 |  | 164938.87

## F.1.1 分部分项工程和单价措施项目清单与计价表(表-~27
分部分项工程和单价措施项目清单与计价表
工程名称：遂宁市安居区国家储备林项目（一期）-海龙村建设项目（基础设施部分）-横山镇劳务分包\横山镇-劳务2\市政道路工程【H梨园村2社HK0+000-HK0+355.371】 |  |  |  |  | 标段：/
序号 | 项目编码 | 项目名称 | 项目特征 | 计量 单位 | 工程 量 | 金额（元）
[6 empty] | 综合单价 | 合价 | 其 中
暂估价
土石方工程
1 | 040101001008 | 机械挖土方，外运1km | 1.土壤类别：综合； 2.挖土深度：综合； 3.具体应满足施工设计图、施工技术规范及质量验收规范要求； | m3 | 596.54 | 10.02 | 5977.33
2 | 040103001020 | 机械回填碾压 土 | 1.密实度要求：满足设计和规范要求； 2.填方材料品种：由投标人根据设计要求验方后方可填入，并符合相关工程的质量规范要求； 3.填方粒径要求：满足设计和规范要求； 4.填方来源、场内外运距：另列； 5.回填方式：投标人自行考虑综合报价； | m3 | 397.33 | 5.68 | 2256.83
3 | 040103002016 | 机械运土方 增运运距1KM | 1.运输品种：土方综合； 2.增运运距：1KM； 3.装、运、卸、推方式：综合考虑； 4.具体应满足施工设计图、施工技术规范及质量验收规范要求； | m3 | 1910.1 | 1.26 | 2406.73
4 | 040103001021 | 路侧培土 | 1.密实度要求：满足设计和规范要求； 2.填方材料品种：由投标人根据设计要求验方后方可填入，并符合相关工程的质量规范要求； 3.填方粒径要求：满足设计和规范要求； 4.填方来源、场内外运距：另列； 5.回填方式：投标人自行考虑综合报价； | m3 | 111.6 | 5.68 | 633.89
|  | 分部小计 |  |  |  |  | 11274.78
特殊路基处理
5 | 040101001009 | 挖一般土方(基本运距1km) | 1.土壤类别：综合； 2.挖土深度：综合； 3.具体应满足施工设计图、施工技术规范及质量验收规范要求； | m3 | 875.7 | 10.02 | 8774.51
6 | 040103002017 | 余方外运弃置 增运运距1KM | 1.废弃料品种：综合； 2.增运运距：暂计1KM； | m3 | 1751.4 | 1.26 | 2206.76
7 | 040103001022 | 回填片(块)石 | 1.回填片(块)石； 2.具体应满足施工设计图、施工技术规范及质量验收规范要求； | m3 | 875.7 | 57.07 | 49976.20
8 | 040303001001 | C25混凝土护脚 | 1.混凝土强度等级：C25现浇商品混凝土； 2.施工部位：护脚； 3.具体应满足施工设计图、施工技术规范及质量验收规范要求； | m3 | 286 | 51.20 | 14643.20
9 | 040309007013 | 护脚沥青麻絮沉降(伸缩)缝 | 1.护脚每隔10~15m设沉降(伸缩)缝一道,用沥青麻絮沿内、外、顶三方填塞,深入10~20cm； 2.具体应满足施工设计图、施工技术规范及质量验收规范要求； | m | 29.84 | 24.12 | 719.74
|  | 分部小计 |  |  |  |  | 76320.41
道路工程
10 | 040203007011 | 20cm厚弯拉强度4.0MPa混凝土面层 | 1.混凝土强度等级：C30； 2.掺和料：详设计； 3.厚度：20cm； 4.嵌缝材料：满足设计和规范要求； | m2 | 1479.5 | 11.97 | 17709.62
11 | 040202011009 | 15cm厚碎石垫层 | 1.石料规格：综合； 2.厚度：15cm； 3.具体应满足施工设计图、施工技术规范及质量验收规范要求； | m2 | 1550.6 | 5.99 | 9288.09
12 | 040202001009 | 路床（槽）整形 | 1.部位：详设计； 2.范围：详设计； | m2 | 1550.6 | 1.51 | 2341.41
13 | 040901001028 | HPB300钢筋 | 1.钢筋种类：HPB300钢筋； 2.钢筋规格：综合； 3.钢筋部位：连接钢筋及钢筋支架等； 4.具体应满足施工设计图、施工技术规范及质量验收规范要求； | t | 0.325 | 1052.93 | 342.20
14 | 040901001029 | HRB400钢筋 | 1.钢筋种类：HRB400钢筋； 2.钢筋规格：综合； 3.钢筋部位：角隅补强等； 4.具体应满足施工设计图、施工技术规范及质量验收规范要求； | t | 0.026 | 1066.57 | 27.73
15 | 040501004003 | D30塑料管 | 1.D30塑料管； 2.具体应满足施工设计图、施工技术规范及质量验收规范要求； | m | 1.4 | 14.01 | 19.61
16 | 040309007014 | 2cm填缝板 | 1.2cm填缝板采用沥青处治红、白松木板； 2.具体应满足施工设计图、施工技术规范及质量验收规范要求； | m2 | 0.7 | 71.68 | 50.18
17 | 040309007015 | 填缝料 聚氯乙烯胶泥 | 1.材料品种：聚氯乙烯胶泥； 2.缝宽尺寸：综合，具体详设计； 3.具体应满足施工设计图、施工技术规范及质量验收规范要求； | m | 248.5 | 9.07 | 2253.90
18 | 040309007016 | 涂液体沥青 | 1.涂液体沥青； 2.具体应满足施工设计图、施工技术规范及质量验收规范要求； | m2 | 1.65 | 0.44 | 0.73
19 | 040901001030 | 横向传力杆Φ28 | 1.部位：水泥砼路面横向拉杆； 2.型号、规格：螺纹钢HRB400 φ28； 3.横向拉杆长：400mm； 4.具体应满足施工设计图、施工技术规范及质量验收规范要求； | 根 | 56 | 9.07 | 507.92
20 | 040901001031 | 纵向拉杆Φ14 | 1.部位：水泥砼路面纵向拉杆； 2.型号、规格：螺纹钢HRB400 φ14； 3.纵向拉杆长：700mm； 4.具体应满足施工设计图、施工技术规范及质量验收规范要求； | 根 | 4 | 2.89 | 11.56
|  | 分部小计 |  |  |  |  | 32552.95
涵洞工程
21 | 040101002009 | 挖沟槽土方 | 1.土壤类别：综合； 2.挖土深度：综合； 3.具体应满足施工设计图、施工技术规范及质量验收规范要求； | m3 | 125.4 | 6.75 | 846.45
22 | 040501001016 | 砂砾石管道基础 | 1.钢筋混凝土管道砂石基础 砂砾石； 2.具体应满足施工设计图、施工技术规范及质量验收规范要求； | m3 | 29.55 | 55.36 | 1635.89
23 | 040501001017 | C20现浇混凝土管形基础 | 1.C20现浇混凝土管形基础； 2.具体应满足施工设计图、施工技术规范及质量验收规范要求； | m3 | 12.78 | 74.20 | 948.28
24 | 040501001018 | DN750mm钢筋混凝土涵管 | 1.DN750mm钢筋混凝土涵管； 2.具体应满足施工设计图、施工技术规范及质量验收规范要求； | m | 30 | 35.88 | 1076.40
25 | 040501001019 | 沉降缝 油浸麻絮 | 1.沉降缝 油浸麻絮； 2.具体应满足施工设计图、施工技术规范及质量验收规范要求； | m2 | 2.35 | 18.79 | 44.16
26 | 040501001020 | 沉降缝 油毛毡 | 1.沉降缝 油毛毡； 2.具体应满足施工设计图、施工技术规范及质量验收规范要求； | m2 | 9.15 | 2.64 | 24.16
27 | 040504007016 | C20混凝土帽石 | 1.C20混凝土帽石； 2.具体应满足施工设计图、施工技术规范及质量验收规范要求； | m3 | 1.55 | 59.01 | 91.47
28 | 040504007017 | C20混凝土排水槽身 | 1.C20混凝土排水槽身； 2.具体应满足施工设计图、施工技术规范及质量验收规范要求； | m3 | 6.55 | 51.57 | 337.78
29 | 040504007018 | C20混凝土排水槽底 | 1.C20混凝土排水槽底； 2.具体应满足施工设计图、施工技术规范及质量验收规范要求； | m3 | 6.55 | 46.54 | 304.84
30 | 040504007019 | C20混凝土一字墙基础 | 1.C20混凝土一字墙基础； 2.具体应满足施工设计图、施工技术规范及质量验收规范要求； | m3 | 5 | 46.54 | 232.70
31 | 040504007020 | C20混凝土一字墙墙身 | 1.C20混凝土一字墙墙身 2.具体应满足施工设计图、施工技术规范及质量验收规范要求； | m3 | 16.2 | 51.57 | 835.43
32 | 040103001023 | 台背回填 碎石土 | 1.台背回填 碎石土； 2.具体应满足施工设计图、施工技术规范及质量验收规范要求； | m3 | 86.4 | 35.75 | 3088.80
|  | 分部小计 |  |  |  |  | 9466.36
交通管理设施
33 | 040205004006 | 单柱(一)组合型标志(Φ600*3mm) | 1.类型：单柱(一)组合型标志(Φ600*3mm)； 2.立柱材质、规格：热镀锌钢构件Φ76*3.5*3100mm，凡钢管外径152mm以下(含152mm)的立柱和横梁,可采用普通碳素结构钢(Q235)焊接钢管,应符合GB700—2006的要求；凡钢管外径在152mm以上的立柱和横梁,均采用热轧无缝钢管,并应符合GB8162—2008的规定。标志立柱柱帽和横梁帽及抱箍采用普通碳素结构钢板,其它钢结构件均采用普通碳素结构钢,并应符合GB700—2006的规定； 3.标志板材质、规格：Φ600*3mm，采用3mm厚的LF2-M铝板制作,滑动槽和角铝采用7A04铝制作，并符合JT/T279-2004《公路交通标志板》的技术规定，GB/T3880、GB/T3194的规定； 4.板面反光膜等级：IV级，微棱镜型，其性能指标应符合GB/T23827—2009《道路交通标志板及支撑件》中相关规定； 5.所有钢构件均应进行热浸镀锌处理,立柱、横梁、法兰盘的镀锌量为600g/m²,紧固件(包括立柱的金属预埋件)的镀锌量为350g/m²； 6.基坑开挖、模板、钢筋及土方外弃，运距及堆场投标人综合单价自行考虑； 7.钢板、预埋件、法兰、法兰盘、柱帽、加劲肋、螺栓螺母、垫圈、滑动槽铝、抱箍、柱脚收边等所有构件的运输及安装工作内容投标人综合单价自行考虑； 8.具体应满足施工设计图、施工技术规范及质量验收规范要求； | 套 | 1 | 732.89 | 732.89
34 | 040205012016 | 波形护栏Gr-C-4C | 1.立柱材质、规格：立柱G-T-2 Φ114×4.5×1100； 2.护栏材质、规格：DB01（4320*310*85*2.5mm）； 3.材料要求：(1)波形梁护栏板、立柱、立柱套管和托架等采用Q235钢，其技术条件应符合《碳素结构钢》（GB/T700-2006），厚度系镀锌前厚度;(2)拼接螺栓采用优质碳素钢45#钢（GB/T699-2015），或采用合金钢20mnTiB，其技术条件应符合《钢结构用扭剪型高强螺栓连接副》（GB/T 3632-2008）的规定;拼接螺母采用45#钢；(3)托架可用型钢制造，其技术条件应符合《冷弯型钢》（GB/T 6725-2017）的规定;(4)所有波形梁护栏的冷弯型钢部件均应进行热浸镀锌防腐处理，热浸镀锌所用的锌为《锌锭》（GB/T 470-2008）中所规定的0号锌或1号锌。护栏板、端头、立柱、立柱套管、柱帽、托架、法兰盘等，镀锌量为600g/m2，螺栓、螺母、垫圈等镀锌量为350g/m2;(4)螺栓、螺母等紧固件在采用热浸镀锌后，必须清理螺纹或进行离心分离处理;(5)所有螺栓均采用防盗连接副； 4.综合单价已含基础及预埋件、立柱、柱帽、托架、阻块、波形梁及背板、连接螺栓螺母、垫圈垫片等完成此项工作的所有内容； 5.具体应满足施工设计图、施工技术规范及质量验收规范要求； | m | 180 | 9.03 | 1625.40
35 | 040205012017 | 波形护栏立柱反光膜 | 1.类型：波形护栏立柱反光膜； 2.规格、型号：179*100mm，IV级； 3.具体应满足施工设计图、施工技术规范及质量验收规范要求； | m2 | 0.81 | 63.29 | 51.26
|  | 分部小计 |  |  |  |  | 2409.55
单价措施项目清单
脚手架工程
36 | 041101001004 | 墙面脚手架（涵洞墙身） | 1.搭设及拆除方式投标人自行考虑； 2.脚手架来源及运距投标人自行考虑； 3.具体应满足施工设计图、施工技术规范及质量验收规范要求； | m2 | 100 | 8.55 | 855.00
|  | 分部小计 |  |  |  |  | 855.00
混凝土模板及支架
37 | 041102037012 | 砼道路路面模板安拆 | 1.支模部位：砼道路路面模板安拆； 2.模板类型：清水模板、木模板、组合钢模板、竹胶合板模板投标人综合考虑； 3.支架材料：钢管、竹、木支架投标人综合考虑。本项目根据施工经验，现场实际情况和企业自身情况综合考虑综合单价，不论采用何种支架方式均不做调整； 4.对拉螺杆、拉片、止水片等投标人综合考虑； 5.砼模板摊销次数由投标人综合考虑进行报价。施工中，投标人不能以砼模板摊销次数的变化等理由要求调整砼模板清单项目的综合单价； 6.具体应满足施工设计图、施工技术规范及质量验收规范要求； | m2 | 1479.5 | 2.70 | 3994.65
38 | 041102001007 | 护脚基础模板安拆 | 1.支模部位：护脚基础； 2.模板类型：清水模板、木模板、组合钢模板、竹胶合板模板投标人综合考虑； 3.支架材料：钢管、竹、木支架投标人综合考虑。本项目根据施工经验，现场实际情况和企业自身情况综合考虑综合单价，不论采用何种支架方式均不做调整； 4.对拉螺杆、拉片、止水片等投标人综合考虑； 5.砼模板摊销次数由投标人综合考虑进行报价。施工中，投标人不能以砼模板摊销次数的变化等理由要求调整砼模板清单项目的综合单价； 6.具体应满足施工设计图、施工技术规范及质量验收规范要求； | m2 | 390 | 27.85 | 10861.50
39 | 041102031007 | 管道混凝土基础模板安拆 | 1.支模部位：管道混凝土基础； 2.模板类型：清水模板、木模板、组合钢模板、竹胶合板模板投标人综合考虑； 3.支架材料：钢管、竹、木支架投标人综合考虑。本项目根据施工经验，现场实际情况和企业自身情况综合考虑综合单价，不论采用何种支架方式均不做调整； 4.对拉螺杆、拉片、止水片等投标人综合考虑； 5.砼模板摊销次数由投标人综合考虑进行报价。施工中，投标人不能以砼模板摊销次数的变化等理由要求调整砼模板清单项目的综合单价； 6.具体应满足施工设计图、施工技术规范及质量验收规范要求； | m2 | 22.5 | 31.72 | 713.70
40 | 041102031008 | 涵洞基础模板安拆 | 1.支模部位：涵洞基础； 2.模板类型：清水模板、木模板、组合钢模板、竹胶合板模板投标人综合考虑； 3.支架材料：钢管、竹、木支架投标人综合考虑。本项目根据施工经验，现场实际情况和企业自身情况综合考虑综合单价，不论采用何种支架方式均不做调整； 4.对拉螺杆、拉片、止水片等投标人综合考虑； 5.砼模板摊销次数由投标人综合考虑进行报价。施工中，投标人不能以砼模板摊销次数的变化等理由要求调整砼模板清单项目的综合单价； 6.具体应满足施工设计图、施工技术规范及质量验收规范要求； | m2 | 45 | 31.72 | 1427.40
41 | 041102037013 | 涵洞墙身模板安拆 | 1.支模部位：涵洞墙身； 2.模板类型：清水模板、木模板、组合钢模板、竹胶合板模板投标人综合考虑； 3.支架材料：钢管、竹、木支架投标人综合考虑。本项目根据施工经验，现场实际情况和企业自身情况综合考虑综合单价，不论采用何种支架方式均不做调整； 4.对拉螺杆、拉片、止水片等投标人综合考虑； 5.砼模板摊销次数由投标人综合考虑进行报价。施工中，投标人不能以砼模板摊销次数的变化等理由要求调整砼模板清单项目的综合单价； 6.具体应满足施工设计图、施工技术规范及质量验收规范要求； | m2 | 130 | 40.18 | 5223.40
42 | 041102037014 | 涵洞帽石模板安拆 | 1.支模部位：涵洞帽石； 2.模板类型：清水模板、木模板、组合钢模板、竹胶合板模板投标人综合考虑； 3.支架材料：钢管、竹、木支架投标人综合考虑。本项目根据施工经验，现场实际情况和企业自身情况综合考虑综合单价，不论采用何种支架方式均不做调整； 4.对拉螺杆、拉片、止水片等投标人综合考虑； 5.砼模板摊销次数由投标人综合考虑进行报价。施工中，投标人不能以砼模板摊销次数的变化等理由要求调整砼模板清单项目的综合单价； 6.具体应满足施工设计图、施工技术规范及质量验收规范要求； | m2 | 7.5 | 42.29 | 317.18
|  | 分部小计 |  |  |  |  | 22537.83
|  | 分部小计 |  |  |  |  | 23392.83
合 计 | [6 empty] | 155416.88

## F.4 总价措施项目清单计价表(表-11)【市政道路工程‖H~
总价措施项目清单计价表
工程名称：遂宁市安居区国家储备林项目（一期）-海龙村建设项目（基础设施部分）-横山镇劳务分包\横山镇-劳务2\市政道路工程【H梨园村2社HK0+000-HK0+355.371】 |  |  |  | 标段：/
序 号 | 项目编码 | 项目名称 | 计算基础 | 费率 （%） | 金额 （元） | 调整费率 (%) | 调整后 金额(元) | 备注
1 | 041109001009 | 安全文明施工费
1.1 | ① | 环境保护费 | 不含总价措施税前工程造价 | 0
1.2 | ② | 文明施工费 | 不含总价措施税前工程造价
1.3 | ③ | 安全施工费 | 不含总价措施税前工程造价 | 0
1.4 | ④ | 临时设施费 | 不含总价措施税前工程造价 | 0
2 | 041109002009 | 夜间施工增加费
3 | 041109003009 | 二次搬运费
4 | 041109004009 | 冬雨季施工增加费
5 | 041109005009 | 行车、行人干扰
6 | 041109006009 | 地上、地下设施、建筑物的临时保护设施
7 | 041109007009 | 已完工程及设备保护费
8 | 041109008009 | 工程定位复测费
合 计 | [5 empty] | - | - | -

## G.1 其他项目清单计价汇总表(表-12)【市政道路工程‖H~
其他项目清单与计价汇总表
工程名称：遂宁市安居区国家储备林项目（一期）-海龙村建设项目（基础设施部分）-横山镇劳务分包\横山镇-劳务2\市政道路工程【H梨园村2社HK0+000-HK0+355.371】 |  | 标段：/
序号 | 项 目 名 称 | 金额（元） | 结算金额(元) | 备注
1 | 暂列金额
2 | 暂估价
2.1 | 材料(工程设备)暂估价/结算价 | -
2.2 | 专业工程暂估价/结算价
3 | 计日工
4 | 总承包服务费
合 计 |  |  |  | -

## G.2 暂列金额明细表(表-12-1)【市政道路工程‖H梨园~
暂列金额明细表
工程名称：遂宁市安居区国家储备林项目（一期）-海龙村建设项目（基础设施部分）-横山镇劳务分包\横山镇-劳务2\市政道路工程【H梨园村2社HK0+000-HK0+355.371】 |  | 标段：/
序号 | 项目名称 | 计量单位 | 暂定金额(元) | 备注
1 | 暂列金额 | 项
合 计 |  |  |  | -

## G.4 专业工程暂估价表(表-12-3)【市政道路工程‖H梨~
专业工程暂估价及结算价表
工程名称：遂宁市安居区国家储备林项目（一期）-海龙村建设项目（基础设施部分）-横山镇劳务分包\横山镇-劳务2\市政道路工程【H梨园村2社HK0+000-HK0+355.371】 |  |  | 标段：/
序号 | 工程名称 | 工程内容 | 暂估金额(元) | 结算金额(元) | 差额±(元) | 备注
合 计 |  |  |  | - | - | -

## L.2 承包人提供主要材料和工程设备一览表(表-21)【~28
承包人提供主要材料和工程设备一览表 （适用造价信息差额调整法）
工程名称：遂宁市安居区国家储备林项目（一期）-海龙村建设项目（基础设施部分）-横山镇劳务分包\横山镇-劳务2\市政道路工程【H梨园村2社HK0+000-HK0+355.371】 |  |  |  |  | 标段：/
序号 | 名称、规格、型号 | 单位 | 数量 | 风险系数(%) | 基准单价(元) | 投标单价(元) | 发承包人确认单价(元) | 备注
1 | 水 | m3 | 584.453 |  | 3.91
2 | 柴油(机械) | L | 1842.118 |  | 6.34
3 | 汽油(机械) | L | 75.3 |  | 6.74
4 | 其他材料费 | 元 | 1717.124 |  | 1.00
5 | 镀锌铁丝 22# | kg | 1.046 |  | 3.00
6 | 石油沥青 30# | kg | 67.999 |  | 5.45
7 | 煤 | kg | 36.295 |  | 0.70
8 | 商品混凝土 C20 | m3 | 49.11
9 | 锯材 综合 | m3 | 0.236 |  | 1480.00
10 | 二等锯材 | m3 | 1.255 |  | 1480.00
11 | 复合模板 | m2 | 146.846 |  | 28.66
12 | 摊销卡具和支撑钢材 | kg | 87.463 |  | 3.58
13 | 片(块)石 | m3 | 1044.71
14 | 商品混凝土 C25 | m3 | 287.43
15 | 麻丝 | kg | 16.412 |  | 9.96
16 | 铁件 | kg | 68.057 |  | 4.15
17 | 脚手架钢材 | kg | 20.19 |  | 3.58
18 | 商品混凝土 C30 | m3 | 298.859
19 | 碎石 20～60mm | m3 | 215.223
20 | 碎石 20～40mm | m3 | 61.249
21 | 碎石 5～20mm | m3 | 31.477
22 | HPB300钢筋 φ12～16 | t | 0.346
23 | 焊条 综合 | kg | 2.808 |  | 4.15
24 | HRB400钢筋 φ12～16 | t | 0.028
25 | 焊条 (高强钢筋用) | kg | 0.225 |  | 5.40
26 | D30塑料管 | m | 1.428 |  | 5.20
27 | 聚氯乙烯胶泥 | kg | 77.83 |  | 4.98
28 | 刀片 切缝机用、综合 | 片 | 0.497 |  | 190.00
29 | 沥青 AH-70 | t | 0.001
30 | 螺纹钢 Φ14 | t | 0.003
31 | 连砂石 | m3 | 36.553
32 | DN750mm钢筋混凝土涵管 | m | 30.3
33 | 石油沥青油毡 350g | m2 | 9.388 |  | 1.50
34 | 碎石土 | m3 | 96.768
35 | 细砂 | m3 | 18.144
36 | 单柱(一)组合型标志(Φ600*3mm) | 套 | 1 |  | 750.00
37 | 波形护栏Gr-C-4C | m | 181.8
38 | 反光膜 | m2 | 0.891 |  | 45.00
39 | 螺纹钢HRB400 φ28 | t | 0.181
40 | 塑料管 φ40 | m | 5.712 |  | 2.91
41 | 塑料堵头 φ40 | p | 58.8 |  | 0.25

## E.3 单位工程招标控制价汇总表(表-04)【市政道路工~29
单位工程招标控制价汇总表
工程名称：遂宁市安居区国家储备林项目（一期）-海龙村建设项目（基础设施部分）-横山镇劳务分包\横山镇-劳务2\市政道路工程【I梨园村2社IK0+000-IK0+076.628】 |  | 标段：/
序号 | 汇总内容 | 金 额（元） | 其中:暂估价(元)
1 | 分部分项及单价措施项目 | 14290.77
| 土石方工程 | 2065.95
| 道路工程 | 6525.39
| 涵洞工程 | 2019.71
| 交通管理设施 | 465.42
| 单价措施项目 | 3214.30
2 | 总价措施项目 |  | -
2.1 | 其中：安全文明施工费 |  | -
3 | 其他项目 |  | -
3.1 | 其中：暂列金额 |  | -
3.2 | 其中：专业工程暂估价 |  | -
3.3 | 其中：计日工 |  | -
3.4 | 其中：总承包服务费 |  | -
4 | 规费 | 374.39 | -
5 | 创优质工程奖补偿奖励费 |  | -
6 | 税前不含税工程造价 | 14665.16 | -
6.1 | 其中：除税甲供材料（设备）费 |  | -
7 | 销项增值税额 | 439.95 | -
8 | 附加税 |  | -
招标控制价/投标报价总价合计=税前不含税工程造价+销项增值税额+附加税 |  | 15105.11

## F.1.1 分部分项工程和单价措施项目清单与计价表(表-~30
分部分项工程和单价措施项目清单与计价表
工程名称：遂宁市安居区国家储备林项目（一期）-海龙村建设项目（基础设施部分）-横山镇劳务分包\横山镇-劳务2\市政道路工程【I梨园村2社IK0+000-IK0+076.628】 |  |  |  |  | 标段：/
序号 | 项目编码 | 项目名称 | 项目特征 | 计量 单位 | 工程 量 | 金额（元）
[6 empty] | 综合单价 | 合价 | 其 中
暂估价
土石方工程
1 | 040101001010 | 机械挖土方，外运1km | 1.土壤类别：综合； 2.挖土深度：综合； 3.具体应满足施工设计图、施工技术规范及质量验收规范要求； | m3 | 147.2 | 10.02 | 1474.94
2 | 040103001024 | 机械回填碾压 土 | 1.密实度要求：满足设计和规范要求； 2.填方材料品种：由投标人根据设计要求验方后方可填入，并符合相关工程的质量规范要求； 3.填方粒径要求：满足设计和规范要求； 4.填方来源、场内外运距：另列； 5.回填方式：投标人自行考虑综合报价； | m3 | 13.95 | 5.68 | 79.24
3 | 040103002018 | 机械运土方 增运运距1KM | 1.运输品种：土方综合； 2.增运运距：1KM； 3.装、运、卸、推方式：综合考虑； 4.具体应满足施工设计图、施工技术规范及质量验收规范要求； | m3 | 297.52 | 1.26 | 374.88
4 | 040103001025 | 路侧培土 | 1.密实度要求：满足设计和规范要求； 2.填方材料品种：由投标人根据设计要求验方后方可填入，并符合相关工程的质量规范要求； 3.填方粒径要求：满足设计和规范要求； 4.填方来源、场内外运距：另列； 5.回填方式：投标人自行考虑综合报价； | m3 | 24.1 | 5.68 | 136.89
|  | 分部小计 |  |  |  |  | 2065.95
道路工程
5 | 040203007012 | 20cm厚弯拉强度4.0MPa混凝土面层 | 1.混凝土强度等级：C30； 2.掺和料：详设计； 3.厚度：20cm； 4.嵌缝材料：满足设计和规范要求； | m2 | 304.8 | 11.97 | 3648.46
6 | 040202011010 | 15cm厚碎石垫层 | 1.石料规格：综合； 2.厚度：15cm； 3.具体应满足施工设计图、施工技术规范及质量验收规范要求； | m2 | 320.1 | 5.99 | 1917.40
7 | 040202001010 | 路床（槽）整形 | 1.部位：详设计； 2.范围：详设计； | m2 | 320.1 | 1.51 | 483.35
8 | 040309007017 | 填缝料 聚氯乙烯胶泥 | 1.材料品种：聚氯乙烯胶泥； 2.缝宽尺寸：综合，具体详设计； 3.具体应满足施工设计图、施工技术规范及质量验收规范要求； | m | 52.5 | 9.07 | 476.18
|  | 分部小计 |  |  |  |  | 6525.39
涵洞工程
9 | 040101002010 | 挖沟槽土方 | 1.土壤类别：综合； 2.挖土深度：综合； 3.具体应满足施工设计图、施工技术规范及质量验收规范要求； | m3 | 25.08 | 6.75 | 169.29
10 | 040501001021 | 砂砾石管道基础 | 1.钢筋混凝土管道砂石基础 砂砾石； 2.具体应满足施工设计图、施工技术规范及质量验收规范要求； | m3 | 5.91 | 55.36 | 327.18
11 | 040501001022 | C20现浇混凝土管形基础 | 1.C20现浇混凝土管形基础； 2.具体应满足施工设计图、施工技术规范及质量验收规范要求； | m3 | 4.26 | 74.20 | 316.09
12 | 040501001023 | DN750mm钢筋混凝土涵管 | 1.DN750mm钢筋混凝土涵管； 2.具体应满足施工设计图、施工技术规范及质量验收规范要求； | m | 6 | 35.88 | 215.28
13 | 040501001024 | 沉降缝 油浸麻絮 | 1.沉降缝 油浸麻絮； 2.具体应满足施工设计图、施工技术规范及质量验收规范要求； | m2 | 0.47 | 18.79 | 8.83
14 | 040501001025 | 沉降缝 油毛毡 | 1.沉降缝 油毛毡； 2.具体应满足施工设计图、施工技术规范及质量验收规范要求； | m2 | 1.83 | 2.64 | 4.83
15 | 040504007021 | C20混凝土帽石 | 1.C20混凝土帽石； 2.具体应满足施工设计图、施工技术规范及质量验收规范要求； | m3 | 0.31 | 59.01 | 18.29
16 | 040504007022 | C20混凝土排水槽身 | 1.C20混凝土排水槽身； 2.具体应满足施工设计图、施工技术规范及质量验收规范要求； | m3 | 1.31 | 51.57 | 67.56
17 | 040504007023 | C20混凝土排水槽底 | 1.C20混凝土排水槽底； 2.具体应满足施工设计图、施工技术规范及质量验收规范要求； | m3 | 1.31 | 46.54 | 60.97
18 | 040504007024 | C20混凝土一字墙基础 | 1.C20混凝土一字墙基础； 2.具体应满足施工设计图、施工技术规范及质量验收规范要求； | m3 | 1 | 46.54 | 46.54
19 | 040504007025 | C20混凝土一字墙墙身 | 1.C20混凝土一字墙墙身 2.具体应满足施工设计图、施工技术规范及质量验收规范要求； | m3 | 3.24 | 51.57 | 167.09
20 | 040103001026 | 台背回填 碎石土 | 1.台背回填 碎石土； 2.具体应满足施工设计图、施工技术规范及质量验收规范要求； | m3 | 17.28 | 35.75 | 617.76
|  | 分部小计 |  |  |  |  | 2019.71
交通管理设施
21 | 040205012018 | 波形护栏Gr-C-4C | 1.立柱材质、规格：立柱G-T-2 Φ114×4.5×1100； 2.护栏材质、规格：DB01（4320*310*85*2.5mm）； 3.材料要求：(1)波形梁护栏板、立柱、立柱套管和托架等采用Q235钢，其技术条件应符合《碳素结构钢》（GB/T700-2006），厚度系镀锌前厚度;(2)拼接螺栓采用优质碳素钢45#钢（GB/T699-2015），或采用合金钢20mnTiB，其技术条件应符合《钢结构用扭剪型高强螺栓连接副》（GB/T 3632-2008）的规定;拼接螺母采用45#钢；(3)托架可用型钢制造，其技术条件应符合《冷弯型钢》（GB/T 6725-2017）的规定;(4)所有波形梁护栏的冷弯型钢部件均应进行热浸镀锌防腐处理，热浸镀锌所用的锌为《锌锭》（GB/T 470-2008）中所规定的0号锌或1号锌。护栏板、端头、立柱、立柱套管、柱帽、托架、法兰盘等，镀锌量为600g/m2，螺栓、螺母、垫圈等镀锌量为350g/m2;(4)螺栓、螺母等紧固件在采用热浸镀锌后，必须清理螺纹或进行离心分离处理;(5)所有螺栓均采用防盗连接副； 4.综合单价已含基础及预埋件、立柱、柱帽、托架、阻块、波形梁及背板、连接螺栓螺母、垫圈垫片等完成此项工作的所有内容； 5.具体应满足施工设计图、施工技术规范及质量验收规范要求； | m | 50 | 9.03 | 451.50
22 | 040205012019 | 波形护栏立柱反光膜 | 1.类型：波形护栏立柱反光膜； 2.规格、型号：179*100mm，IV级； 3.具体应满足施工设计图、施工技术规范及质量验收规范要求； | m2 | 0.22 | 63.29 | 13.92
|  | 分部小计 |  |  |  |  | 465.42
单价措施项目清单
脚手架工程
23 | 041101001005 | 墙面脚手架（涵洞墙身） | 1.搭设及拆除方式投标人自行考虑； 2.脚手架来源及运距投标人自行考虑； 3.具体应满足施工设计图、施工技术规范及质量验收规范要求； | m2 | 100 | 8.55 | 855.00
|  | 分部小计 |  |  |  |  | 855.00
混凝土模板及支架
24 | 041102037015 | 砼道路路面模板安拆 | 1.支模部位：砼道路路面模板安拆； 2.模板类型：清水模板、木模板、组合钢模板、竹胶合板模板投标人综合考虑； 3.支架材料：钢管、竹、木支架投标人综合考虑。本项目根据施工经验，现场实际情况和企业自身情况综合考虑综合单价，不论采用何种支架方式均不做调整； 4.对拉螺杆、拉片、止水片等投标人综合考虑； 5.砼模板摊销次数由投标人综合考虑进行报价。施工中，投标人不能以砼模板摊销次数的变化等理由要求调整砼模板清单项目的综合单价； 6.具体应满足施工设计图、施工技术规范及质量验收规范要求； | m2 | 304.8 | 2.70 | 822.96
25 | 041102031009 | 管道混凝土基础模板安拆 | 1.支模部位：管道混凝土基础； 2.模板类型：清水模板、木模板、组合钢模板、竹胶合板模板投标人综合考虑； 3.支架材料：钢管、竹、木支架投标人综合考虑。本项目根据施工经验，现场实际情况和企业自身情况综合考虑综合单价，不论采用何种支架方式均不做调整； 4.对拉螺杆、拉片、止水片等投标人综合考虑； 5.砼模板摊销次数由投标人综合考虑进行报价。施工中，投标人不能以砼模板摊销次数的变化等理由要求调整砼模板清单项目的综合单价； 6.具体应满足施工设计图、施工技术规范及质量验收规范要求； | m2 | 4.5 | 31.72 | 142.74
26 | 041102031010 | 涵洞基础模板安拆 | 1.支模部位：涵洞基础； 2.模板类型：清水模板、木模板、组合钢模板、竹胶合板模板投标人综合考虑； 3.支架材料：钢管、竹、木支架投标人综合考虑。本项目根据施工经验，现场实际情况和企业自身情况综合考虑综合单价，不论采用何种支架方式均不做调整； 4.对拉螺杆、拉片、止水片等投标人综合考虑； 5.砼模板摊销次数由投标人综合考虑进行报价。施工中，投标人不能以砼模板摊销次数的变化等理由要求调整砼模板清单项目的综合单价； 6.具体应满足施工设计图、施工技术规范及质量验收规范要求； | m2 | 9 | 31.72 | 285.48
27 | 041102037016 | 涵洞墙身模板安拆 | 1.支模部位：涵洞墙身； 2.模板类型：清水模板、木模板、组合钢模板、竹胶合板模板投标人综合考虑； 3.支架材料：钢管、竹、木支架投标人综合考虑。本项目根据施工经验，现场实际情况和企业自身情况综合考虑综合单价，不论采用何种支架方式均不做调整； 4.对拉螺杆、拉片、止水片等投标人综合考虑； 5.砼模板摊销次数由投标人综合考虑进行报价。施工中，投标人不能以砼模板摊销次数的变化等理由要求调整砼模板清单项目的综合单价； 6.具体应满足施工设计图、施工技术规范及质量验收规范要求； | m2 | 26 | 40.18 | 1044.68
28 | 041102037017 | 涵洞帽石模板安拆 | 1.支模部位：涵洞帽石； 2.模板类型：清水模板、木模板、组合钢模板、竹胶合板模板投标人综合考虑； 3.支架材料：钢管、竹、木支架投标人综合考虑。本项目根据施工经验，现场实际情况和企业自身情况综合考虑综合单价，不论采用何种支架方式均不做调整； 4.对拉螺杆、拉片、止水片等投标人综合考虑； 5.砼模板摊销次数由投标人综合考虑进行报价。施工中，投标人不能以砼模板摊销次数的变化等理由要求调整砼模板清单项目的综合单价； 6.具体应满足施工设计图、施工技术规范及质量验收规范要求； | m2 | 1.5 | 42.29 | 63.44
|  | 分部小计 |  |  |  |  | 2359.30
|  | 分部小计 |  |  |  |  | 3214.30
合 计 | [6 empty] | 14290.77

## F.4 总价措施项目清单计价表(表-11)【市政道路工程‖I~
总价措施项目清单计价表
工程名称：遂宁市安居区国家储备林项目（一期）-海龙村建设项目（基础设施部分）-横山镇劳务分包\横山镇-劳务2\市政道路工程【I梨园村2社IK0+000-IK0+076.628】 |  |  |  | 标段：/
序 号 | 项目编码 | 项目名称 | 计算基础 | 费率 （%） | 金额 （元） | 调整费率 (%) | 调整后 金额(元) | 备注
1 | 041109001010 | 安全文明施工费
1.1 | ① | 环境保护费 | 不含总价措施税前工程造价 | 0
1.2 | ② | 文明施工费 | 不含总价措施税前工程造价
1.3 | ③ | 安全施工费 | 不含总价措施税前工程造价 | 0
1.4 | ④ | 临时设施费 | 不含总价措施税前工程造价 | 0
2 | 041109002010 | 夜间施工增加费
3 | 041109003010 | 二次搬运费
4 | 041109004010 | 冬雨季施工增加费
5 | 041109005010 | 行车、行人干扰
6 | 041109006010 | 地上、地下设施、建筑物的临时保护设施
7 | 041109007010 | 已完工程及设备保护费
8 | 041109008010 | 工程定位复测费
合 计 | [5 empty] | - | - | -

## G.1 其他项目清单计价汇总表(表-12)【市政道路工程‖I~
其他项目清单与计价汇总表
工程名称：遂宁市安居区国家储备林项目（一期）-海龙村建设项目（基础设施部分）-横山镇劳务分包\横山镇-劳务2\市政道路工程【I梨园村2社IK0+000-IK0+076.628】 |  | 标段：/
序号 | 项 目 名 称 | 金额（元） | 结算金额(元) | 备注
1 | 暂列金额
2 | 暂估价
2.1 | 材料(工程设备)暂估价/结算价 | -
2.2 | 专业工程暂估价/结算价
3 | 计日工
4 | 总承包服务费
合 计 |  |  |  | -

## G.2 暂列金额明细表(表-12-1)【市政道路工程‖I梨园~
暂列金额明细表
工程名称：遂宁市安居区国家储备林项目（一期）-海龙村建设项目（基础设施部分）-横山镇劳务分包\横山镇-劳务2\市政道路工程【I梨园村2社IK0+000-IK0+076.628】 |  | 标段：/
序号 | 项目名称 | 计量单位 | 暂定金额(元) | 备注
1 | 暂列金额 | 项
合 计 |  |  |  | -

## G.4 专业工程暂估价表(表-12-3)【市政道路工程‖I梨~
专业工程暂估价及结算价表
工程名称：遂宁市安居区国家储备林项目（一期）-海龙村建设项目（基础设施部分）-横山镇劳务分包\横山镇-劳务2\市政道路工程【I梨园村2社IK0+000-IK0+076.628】 |  |  | 标段：/
序号 | 工程名称 | 工程内容 | 暂估金额(元) | 结算金额(元) | 差额±(元) | 备注
合 计 |  |  |  | - | - | -

## L.2 承包人提供主要材料和工程设备一览表(表-21)【~31
承包人提供主要材料和工程设备一览表 （适用造价信息差额调整法）
工程名称：遂宁市安居区国家储备林项目（一期）-海龙村建设项目（基础设施部分）-横山镇劳务分包\横山镇-劳务2\市政道路工程【I梨园村2社IK0+000-IK0+076.628】 |  |  |  |  | 标段：/
序号 | 名称、规格、型号 | 单位 | 数量 | 风险系数(%) | 基准单价(元) | 投标单价(元) | 发承包人确认单价(元) | 备注
1 | 水 | m3 | 109.528 |  | 3.91
2 | 柴油(机械) | L | 218.253 |  | 6.34
3 | 汽油(机械) | L | 16.155 |  | 6.74
4 | 其他材料费 | 元 | 222.804 |  | 1.00
5 | 商品混凝土 C20 | m3 | 11.543
6 | 二等锯材 | m3 | 0.176 |  | 1480.00
7 | 复合模板 | m2 | 10.119 |  | 28.66
8 | 摊销卡具和支撑钢材 | kg | 17.493 |  | 3.58
9 | 铁件 | kg | 14.021 |  | 4.15
10 | 锯材 综合 | m3 | 0.22 |  | 1480.00
11 | 脚手架钢材 | kg | 20.19 |  | 3.58
12 | 商品混凝土 C30 | m3 | 61.57
13 | 碎石 20～60mm | m3 | 44.43
14 | 碎石 20～40mm | m3 | 12.644
15 | 碎石 5～20mm | m3 | 6.498
16 | 聚氯乙烯胶泥 | kg | 16.443 |  | 4.98
17 | 刀片 切缝机用、综合 | 片 | 0.105 |  | 190.00
18 | 连砂石 | m3 | 7.311
19 | DN750mm钢筋混凝土涵管 | m | 6.06
20 | 石油沥青 30# | kg | 0.893 |  | 5.45
21 | 煤 | kg | 0.893 |  | 0.70
22 | 石油沥青油毡 350g | m2 | 1.878 |  | 1.50
23 | 碎石土 | m3 | 19.354
24 | 细砂 | m3 | 3.629
25 | 波形护栏Gr-C-4C | m | 50.5
26 | 反光膜 | m2 | 0.242 |  | 45.00

## E.3 单位工程招标控制价汇总表(表-04)【市政道路工~32
单位工程招标控制价汇总表
工程名称：遂宁市安居区国家储备林项目（一期）-海龙村建设项目（基础设施部分）-横山镇劳务分包\横山镇-劳务2\市政道路工程【N福海村4社NK0+000-NK0+327.560】 |  | 标段：/
序号 | 汇总内容 | 金 额（元） | 其中:暂估价(元)
1 | 分部分项及单价措施项目 | 95540.00
| 土石方工程 | 13418.30
| 特殊路基处理 | 27317.01
| 道路工程 | 29799.86
| 涵洞工程 | 6059.11
| 交通管理设施 | 1815.91
| 单价措施项目 | 17129.81
2 | 总价措施项目 |  | -
2.1 | 其中：安全文明施工费 |  | -
3 | 其他项目 |  | -
3.1 | 其中：暂列金额 |  | -
3.2 | 其中：专业工程暂估价 |  | -
3.3 | 其中：计日工 |  | -
3.4 | 其中：总承包服务费 |  | -
4 | 规费 | 2674.63 | -
5 | 创优质工程奖补偿奖励费 |  | -
6 | 税前不含税工程造价 | 98214.63 | -
6.1 | 其中：除税甲供材料（设备）费 |  | -
7 | 销项增值税额 | 2946.44 | -
8 | 附加税 |  | -
招标控制价/投标报价总价合计=税前不含税工程造价+销项增值税额+附加税 |  | 101161.07

## F.1.1 分部分项工程和单价措施项目清单与计价表(表-~33
分部分项工程和单价措施项目清单与计价表
工程名称：遂宁市安居区国家储备林项目（一期）-海龙村建设项目（基础设施部分）-横山镇劳务分包\横山镇-劳务2\市政道路工程【N福海村4社NK0+000-NK0+327.560】 |  |  |  |  | 标段：/
序号 | 项目编码 | 项目名称 | 项目特征 | 计量 单位 | 工程 量 | 金额（元）
[6 empty] | 综合单价 | 合价 | 其 中
暂估价
土石方工程
1 | 040101001016 | 机械挖土方，外运1km | 1.土壤类别：综合； 2.挖土深度：综合； 3.具体应满足施工设计图、施工技术规范及质量验收规范要求； | m3 | 801.12 | 10.02 | 8027.22
2 | 040103001040 | 机械回填碾压 土 | 1.密实度要求：满足设计和规范要求； 2.填方材料品种：由投标人根据设计要求验方后方可填入，并符合相关工程的质量规范要求； 3.填方粒径要求：满足设计和规范要求； 4.填方来源、场内外运距：另列； 5.回填方式：投标人自行考虑综合报价； | m3 | 404.68 | 5.68 | 2298.58
3 | 040103002024 | 机械运土方 增运运距1KM | 1.运输品种：土方综合； 2.增运运距：1KM； 3.装、运、卸、推方式：综合考虑； 4.具体应满足施工设计图、施工技术规范及质量验收规范要求； | m3 | 1990.5 | 1.26 | 2508.03
4 | 040103001041 | 路侧培土 | 1.密实度要求：满足设计和规范要求； 2.填方材料品种：由投标人根据设计要求验方后方可填入，并符合相关工程的质量规范要求； 3.填方粒径要求：满足设计和规范要求； 4.填方来源、场内外运距：另列； 5.回填方式：投标人自行考虑综合报价； | m3 | 102.9 | 5.68 | 584.47
|  | 分部小计 |  |  |  |  | 13418.30
特殊路基处理
5 | 040101001017 | 挖一般土方(基本运距1km) | 1.土壤类别：综合； 2.挖土深度：综合； 3.具体应满足施工设计图、施工技术规范及质量验收规范要求； | m3 | 229.6 | 10.02 | 2300.59
6 | 040103002025 | 机械运土方 增运运距1KM | 1.运输品种：土方综合； 2.增运运距：1KM； 3.装、运、卸、推方式：综合考虑； 4.具体应满足施工设计图、施工技术规范及质量验收规范要求； | m3 | 459.2 | 1.26 | 578.59
7 | 040103001042 | 回填片(块)石 | 1.回填片(块)石； 2.具体应满足施工设计图、施工技术规范及质量验收规范要求； | m3 | 229.6 | 57.07 | 13103.27
8 | 040303001003 | C25混凝土护脚 | 1.混凝土强度等级：C25现浇商品混凝土； 2.施工部位：护脚； 3.具体应满足施工设计图、施工技术规范及质量验收规范要求； | m3 | 211 | 51.20 | 10803.20
9 | 040309007032 | 护脚沥青麻絮沉降(伸缩)缝 | 1.护脚每隔10~15m设沉降(伸缩)缝一道,用沥青麻絮沿内、外、顶三方填塞,深入10~20cm； 2.具体应满足施工设计图、施工技术规范及质量验收规范要求； | m | 22.03 | 24.12 | 531.36
|  | 分部小计 |  |  |  |  | 27317.01
道路工程
10 | 040203007018 | 20cm厚弯拉强度4.0MPa混凝土面层 | 1.混凝土强度等级：C30； 2.掺和料：详设计； 3.厚度：20cm； 4.嵌缝材料：满足设计和规范要求； | m2 | 1350 | 11.97 | 16159.50
11 | 040202011016 | 15cm厚碎石垫层 | 1.石料规格：综合； 2.厚度：15cm； 3.具体应满足施工设计图、施工技术规范及质量验收规范要求； | m2 | 1415.6 | 5.99 | 8479.44
12 | 040202001016 | 路床（槽）整形 | 1.部位：详设计； 2.范围：详设计； | m2 | 1415.6 | 1.51 | 2137.56
13 | 040901001050 | HPB300钢筋 | 1.钢筋种类：HPB300钢筋； 2.钢筋规格：综合； 3.钢筋部位：连接钢筋及钢筋支架等； 4.具体应满足施工设计图、施工技术规范及质量验收规范要求； | t | 0.325 | 1052.93 | 342.20
14 | 040901001051 | HRB400钢筋 | 1.钢筋种类：HRB400钢筋； 2.钢筋规格：综合； 3.钢筋部位：角隅补强等； 4.具体应满足施工设计图、施工技术规范及质量验收规范要求； | t | 0.026 | 1066.57 | 27.73
15 | 040501004007 | D30塑料管 | 1.D30塑料管； 2.具体应满足施工设计图、施工技术规范及质量验收规范要求； | m | 1.4 | 14.01 | 19.61
16 | 040309007033 | 2cm填缝板 | 1.2cm填缝板采用沥青处治红、白松木板； 2.具体应满足施工设计图、施工技术规范及质量验收规范要求； | m2 | 0.7 | 71.68 | 50.18
17 | 040309007034 | 填缝料 聚氯乙烯胶泥 | 1.材料品种：聚氯乙烯胶泥； 2.缝宽尺寸：综合，具体详设计； 3.具体应满足施工设计图、施工技术规范及质量验收规范要求； | m | 227.5 | 9.07 | 2063.43
18 | 040309007035 | 涂液体沥青 | 1.涂液体沥青； 2.具体应满足施工设计图、施工技术规范及质量验收规范要求； | m2 | 1.65 | 0.44 | 0.73
19 | 040901001052 | 横向传力杆Φ28 | 1.部位：水泥砼路面横向拉杆； 2.型号、规格：螺纹钢HRB400 φ28； 3.横向拉杆长：400mm； 4.具体应满足施工设计图、施工技术规范及质量验收规范要求； | 根 | 56 | 9.07 | 507.92
20 | 040901001053 | 纵向拉杆Φ14 | 1.部位：水泥砼路面纵向拉杆； 2.型号、规格：螺纹钢HRB400 φ14； 3.纵向拉杆长：700mm； 4.具体应满足施工设计图、施工技术规范及质量验收规范要求； | 根 | 4 | 2.89 | 11.56
|  | 分部小计 |  |  |  |  | 29799.86
涵洞工程
21 | 040101002015 | 挖沟槽土方 | 1.土壤类别：综合； 2.挖土深度：综合； 3.具体应满足施工设计图、施工技术规范及质量验收规范要求； | m3 | 75.24 | 6.75 | 507.87
22 | 040501001046 | 砂砾石管道基础 | 1.钢筋混凝土管道砂石基础 砂砾石； 2.具体应满足施工设计图、施工技术规范及质量验收规范要求； | m3 | 17.73 | 55.36 | 981.53
23 | 040501001047 | C20现浇混凝土管形基础 | 1.C20现浇混凝土管形基础； 2.具体应满足施工设计图、施工技术规范及质量验收规范要求； | m3 | 12.78 | 74.20 | 948.28
24 | 040501001048 | DN750mm钢筋混凝土涵管 | 1.DN750mm钢筋混凝土涵管； 2.具体应满足施工设计图、施工技术规范及质量验收规范要求； | m | 18 | 35.88 | 645.84
25 | 040501001049 | 沉降缝 油浸麻絮 | 1.沉降缝 油浸麻絮； 2.具体应满足施工设计图、施工技术规范及质量验收规范要求； | m2 | 1.41 | 18.79 | 26.49
26 | 040501001050 | 沉降缝 油毛毡 | 1.沉降缝 油毛毡； 2.具体应满足施工设计图、施工技术规范及质量验收规范要求； | m2 | 5.49 | 2.64 | 14.49
27 | 040504007046 | C20混凝土帽石 | 1.C20混凝土帽石； 2.具体应满足施工设计图、施工技术规范及质量验收规范要求； | m3 | 0.93 | 59.01 | 54.88
28 | 040504007047 | C20混凝土排水槽身 | 1.C20混凝土排水槽身； 2.具体应满足施工设计图、施工技术规范及质量验收规范要求； | m3 | 3.93 | 51.57 | 202.67
29 | 040504007048 | C20混凝土排水槽底 | 1.C20混凝土排水槽底； 2.具体应满足施工设计图、施工技术规范及质量验收规范要求； | m3 | 3.93 | 46.54 | 182.90
30 | 040504007049 | C20混凝土一字墙基础 | 1.C20混凝土一字墙基础； 2.具体应满足施工设计图、施工技术规范及质量验收规范要求； | m3 | 3 | 46.54 | 139.62
31 | 040504007050 | C20混凝土一字墙墙身 | 1.C20混凝土一字墙墙身 2.具体应满足施工设计图、施工技术规范及质量验收规范要求； | m3 | 9.72 | 51.57 | 501.26
32 | 040103001043 | 台背回填 碎石土 | 1.台背回填 碎石土； 2.具体应满足施工设计图、施工技术规范及质量验收规范要求； | m3 | 51.84 | 35.75 | 1853.28
|  | 分部小计 |  |  |  |  | 6059.11
交通管理设施
33 | 040205012026 | 波形护栏Gr-C-4C | 1.立柱材质、规格：立柱G-T-2 Φ114×4.5×1100； 2.护栏材质、规格：DB01（4320*310*85*2.5mm）； 3.材料要求：(1)波形梁护栏板、立柱、立柱套管和托架等采用Q235钢，其技术条件应符合《碳素结构钢》（GB/T700-2006），厚度系镀锌前厚度;(2)拼接螺栓采用优质碳素钢45#钢（GB/T699-2015），或采用合金钢20mnTiB，其技术条件应符合《钢结构用扭剪型高强螺栓连接副》（GB/T 3632-2008）的规定;拼接螺母采用45#钢；(3)托架可用型钢制造，其技术条件应符合《冷弯型钢》（GB/T 6725-2017）的规定;(4)所有波形梁护栏的冷弯型钢部件均应进行热浸镀锌防腐处理，热浸镀锌所用的锌为《锌锭》（GB/T 470-2008）中所规定的0号锌或1号锌。护栏板、端头、立柱、立柱套管、柱帽、托架、法兰盘等，镀锌量为600g/m2，螺栓、螺母、垫圈等镀锌量为350g/m2;(4)螺栓、螺母等紧固件在采用热浸镀锌后，必须清理螺纹或进行离心分离处理;(5)所有螺栓均采用防盗连接副； 4.综合单价已含基础及预埋件、立柱、柱帽、托架、阻块、波形梁及背板、连接螺栓螺母、垫圈垫片等完成此项工作的所有内容； 5.具体应满足施工设计图、施工技术规范及质量验收规范要求； | m | 195 | 9.03 | 1760.85
34 | 040205012027 | 波形护栏立柱反光膜 | 1.类型：波形护栏立柱反光膜； 2.规格、型号：179*100mm，IV级； 3.具体应满足施工设计图、施工技术规范及质量验收规范要求； | m2 | 0.87 | 63.29 | 55.06
|  | 分部小计 |  |  |  |  | 1815.91
单价措施项目清单
脚手架工程
35 | 041101001010 | 墙面脚手架（涵洞墙身） | 1.搭设及拆除方式投标人自行考虑； 2.脚手架来源及运距投标人自行考虑； 3.具体应满足施工设计图、施工技术规范及质量验收规范要求； | m2 | 100 | 8.55 | 855.00
|  | 分部小计 |  |  |  |  | 855.00
混凝土模板及支架
36 | 041102037030 | 砼道路路面模板安拆 | 1.支模部位：砼道路路面模板安拆； 2.模板类型：清水模板、木模板、组合钢模板、竹胶合板模板投标人综合考虑； 3.支架材料：钢管、竹、木支架投标人综合考虑。本项目根据施工经验，现场实际情况和企业自身情况综合考虑综合单价，不论采用何种支架方式均不做调整； 4.对拉螺杆、拉片、止水片等投标人综合考虑； 5.砼模板摊销次数由投标人综合考虑进行报价。施工中，投标人不能以砼模板摊销次数的变化等理由要求调整砼模板清单项目的综合单价； 6.具体应满足施工设计图、施工技术规范及质量验收规范要求； | m2 | 1350 | 2.70 | 3645.00
37 | 041102001009 | 护脚基础模板安拆 | 1.支模部位：护脚基础； 2.模板类型：清水模板、木模板、组合钢模板、竹胶合板模板投标人综合考虑； 3.支架材料：钢管、竹、木支架投标人综合考虑。本项目根据施工经验，现场实际情况和企业自身情况综合考虑综合单价，不论采用何种支架方式均不做调整； 4.对拉螺杆、拉片、止水片等投标人综合考虑； 5.砼模板摊销次数由投标人综合考虑进行报价。施工中，投标人不能以砼模板摊销次数的变化等理由要求调整砼模板清单项目的综合单价； 6.具体应满足施工设计图、施工技术规范及质量验收规范要求； | m2 | 288 | 27.85 | 8020.80
38 | 041102031019 | 管道混凝土基础模板安拆 | 1.支模部位：管道混凝土基础； 2.模板类型：清水模板、木模板、组合钢模板、竹胶合板模板投标人综合考虑； 3.支架材料：钢管、竹、木支架投标人综合考虑。本项目根据施工经验，现场实际情况和企业自身情况综合考虑综合单价，不论采用何种支架方式均不做调整； 4.对拉螺杆、拉片、止水片等投标人综合考虑； 5.砼模板摊销次数由投标人综合考虑进行报价。施工中，投标人不能以砼模板摊销次数的变化等理由要求调整砼模板清单项目的综合单价； 6.具体应满足施工设计图、施工技术规范及质量验收规范要求； | m2 | 13.5 | 31.72 | 428.22
39 | 041102031020 | 涵洞基础模板安拆 | 1.支模部位：涵洞基础； 2.模板类型：清水模板、木模板、组合钢模板、竹胶合板模板投标人综合考虑； 3.支架材料：钢管、竹、木支架投标人综合考虑。本项目根据施工经验，现场实际情况和企业自身情况综合考虑综合单价，不论采用何种支架方式均不做调整； 4.对拉螺杆、拉片、止水片等投标人综合考虑； 5.砼模板摊销次数由投标人综合考虑进行报价。施工中，投标人不能以砼模板摊销次数的变化等理由要求调整砼模板清单项目的综合单价； 6.具体应满足施工设计图、施工技术规范及质量验收规范要求； | m2 | 27 | 31.72 | 856.44
40 | 041102037031 | 涵洞墙身模板安拆 | 1.支模部位：涵洞墙身； 2.模板类型：清水模板、木模板、组合钢模板、竹胶合板模板投标人综合考虑； 3.支架材料：钢管、竹、木支架投标人综合考虑。本项目根据施工经验，现场实际情况和企业自身情况综合考虑综合单价，不论采用何种支架方式均不做调整； 4.对拉螺杆、拉片、止水片等投标人综合考虑； 5.砼模板摊销次数由投标人综合考虑进行报价。施工中，投标人不能以砼模板摊销次数的变化等理由要求调整砼模板清单项目的综合单价； 6.具体应满足施工设计图、施工技术规范及质量验收规范要求； | m2 | 78 | 40.18 | 3134.04
41 | 041102037032 | 涵洞帽石模板安拆 | 1.支模部位：涵洞帽石； 2.模板类型：清水模板、木模板、组合钢模板、竹胶合板模板投标人综合考虑； 3.支架材料：钢管、竹、木支架投标人综合考虑。本项目根据施工经验，现场实际情况和企业自身情况综合考虑综合单价，不论采用何种支架方式均不做调整； 4.对拉螺杆、拉片、止水片等投标人综合考虑； 5.砼模板摊销次数由投标人综合考虑进行报价。施工中，投标人不能以砼模板摊销次数的变化等理由要求调整砼模板清单项目的综合单价； 6.具体应满足施工设计图、施工技术规范及质量验收规范要求； | m2 | 4.5 | 42.29 | 190.31
|  | 分部小计 |  |  |  |  | 16274.81
|  | 分部小计 |  |  |  |  | 17129.81
合 计 | [6 empty] | 95540.00

## F.4 总价措施项目清单计价表(表-11)【市政道路工程‖N~
总价措施项目清单计价表
工程名称：遂宁市安居区国家储备林项目（一期）-海龙村建设项目（基础设施部分）-横山镇劳务分包\横山镇-劳务2\市政道路工程【N福海村4社NK0+000-NK0+327.560】 |  |  |  | 标段：/
序 号 | 项目编码 | 项目名称 | 计算基础 | 费率 （%） | 金额 （元） | 调整费率 (%) | 调整后 金额(元) | 备注
1 | 041109001015 | 安全文明施工费
1.1 | ① | 环境保护费 | 不含总价措施税前工程造价 | 0
1.2 | ② | 文明施工费 | 不含总价措施税前工程造价
1.3 | ③ | 安全施工费 | 不含总价措施税前工程造价 | 0
1.4 | ④ | 临时设施费 | 不含总价措施税前工程造价 | 0
2 | 041109002015 | 夜间施工增加费
3 | 041109003015 | 二次搬运费
4 | 041109004015 | 冬雨季施工增加费
5 | 041109005015 | 行车、行人干扰
6 | 041109006015 | 地上、地下设施、建筑物的临时保护设施
7 | 041109007015 | 已完工程及设备保护费
8 | 041109008015 | 工程定位复测费
合 计 | [5 empty] | - | - | -

## G.1 其他项目清单计价汇总表(表-12)【市政道路工程‖N~
其他项目清单与计价汇总表
工程名称：遂宁市安居区国家储备林项目（一期）-海龙村建设项目（基础设施部分）-横山镇劳务分包\横山镇-劳务2\市政道路工程【N福海村4社NK0+000-NK0+327.560】 |  | 标段：/
序号 | 项 目 名 称 | 金额（元） | 结算金额(元) | 备注
1 | 暂列金额
2 | 暂估价
2.1 | 材料(工程设备)暂估价/结算价 | -
2.2 | 专业工程暂估价/结算价
3 | 计日工
4 | 总承包服务费
合 计 |  |  |  | -

## G.2 暂列金额明细表(表-12-1)【市政道路工程‖N福海~
暂列金额明细表
工程名称：遂宁市安居区国家储备林项目（一期）-海龙村建设项目（基础设施部分）-横山镇劳务分包\横山镇-劳务2\市政道路工程【N福海村4社NK0+000-NK0+327.560】 |  | 标段：/
序号 | 项目名称 | 计量单位 | 暂定金额(元) | 备注
1 | 暂列金额 | 项
合 计 |  |  |  | -

## G.4 专业工程暂估价表(表-12-3)【市政道路工程‖N福~
专业工程暂估价及结算价表
工程名称：遂宁市安居区国家储备林项目（一期）-海龙村建设项目（基础设施部分）-横山镇劳务分包\横山镇-劳务2\市政道路工程【N福海村4社NK0+000-NK0+327.560】 |  |  | 标段：/
序号 | 工程名称 | 工程内容 | 暂估金额(元) | 结算金额(元) | 差额±(元) | 备注
合 计 |  |  |  | - | - | -

## L.2 承包人提供主要材料和工程设备一览表(表-21)【~34
承包人提供主要材料和工程设备一览表 （适用造价信息差额调整法）
工程名称：遂宁市安居区国家储备林项目（一期）-海龙村建设项目（基础设施部分）-横山镇劳务分包\横山镇-劳务2\市政道路工程【N福海村4社NK0+000-NK0+327.560】 |  |  |  |  | 标段：/
序号 | 名称、规格、型号 | 单位 | 数量 | 风险系数(%) | 基准单价(元) | 投标单价(元) | 发承包人确认单价(元) | 备注
1 | 水 | m3 | 517.538 |  | 3.91
2 | 柴油(机械) | L | 1400.441 |  | 6.34
3 | 汽油(机械) | L | 71.613 |  | 6.74
4 | 其他材料费 | 元 | 1208.886 |  | 1.00
5 | 镀锌铁丝 22# | kg | 1.046 |  | 3.00
6 | 石油沥青 30# | kg | 50.28 |  | 5.45
7 | 煤 | kg | 26.941 |  | 0.70
8 | 商品混凝土 C20 | m3 | 34.628
9 | 锯材 综合 | m3 | 0.236 |  | 1480.00
10 | 二等锯材 | m3 | 0.992 |  | 1480.00
11 | 复合模板 | m2 | 101.435 |  | 28.66
12 | 摊销卡具和支撑钢材 | kg | 52.478 |  | 3.58
13 | 片(块)石 | m3 | 273.913
14 | 商品混凝土 C25 | m3 | 212.055
15 | 麻丝 | kg | 12.117 |  | 9.96
16 | 铁件 | kg | 62.1 |  | 4.15
17 | 脚手架钢材 | kg | 20.19 |  | 3.58
18 | 商品混凝土 C30 | m3 | 272.7
19 | 碎石 20～60mm | m3 | 196.485
20 | 碎石 20～40mm | m3 | 55.916
21 | 碎石 5～20mm | m3 | 28.737
22 | HPB300钢筋 φ12～16 | t | 0.346
23 | 焊条 综合 | kg | 2.808 |  | 4.15
24 | HRB400钢筋 φ12～16 | t | 0.028
25 | 焊条 (高强钢筋用) | kg | 0.225 |  | 5.40
26 | D30塑料管 | m | 1.428 |  | 5.20
27 | 聚氯乙烯胶泥 | kg | 71.253 |  | 4.98
28 | 刀片 切缝机用、综合 | 片 | 0.455 |  | 190.00
29 | 沥青 AH-70 | t | 0.001
30 | 螺纹钢 Φ14 | t | 0.003
31 | 连砂石 | m3 | 21.932
32 | DN750mm钢筋混凝土涵管 | m | 18.18
33 | 石油沥青油毡 350g | m2 | 5.633 |  | 1.50
34 | 碎石土 | m3 | 58.061
35 | 细砂 | m3 | 10.886
36 | 波形护栏Gr-C-4C | m | 196.95
37 | 反光膜 | m2 | 0.957 |  | 45.00
38 | 螺纹钢HRB400 φ28 | t | 0.181
39 | 塑料管 φ40 | m | 5.712 |  | 2.91
40 | 塑料堵头 φ40 | p | 58.8 |  | 0.25

## E.3 单位工程招标控制价汇总表(表-04)【市政道路工~35
单位工程招标控制价汇总表
工程名称：遂宁市安居区国家储备林项目（一期）-海龙村建设项目（基础设施部分）-横山镇劳务分包\横山镇-劳务2\市政道路工程【O福海村4社OK0+000-OK0+098.631】 |  | 标段：/
序号 | 汇总内容 | 金 额（元） | 其中:暂估价(元)
1 | 分部分项及单价措施项目 | 47548.66
| 土石方工程 | 33871.34
| 道路工程 | 8155.76
| 涵洞工程 | 2019.71
| 单价措施项目 | 3501.85
2 | 总价措施项目 |  | -
2.1 | 其中：安全文明施工费 |  | -
3 | 其他项目 |  | -
3.1 | 其中：暂列金额 |  | -
3.2 | 其中：专业工程暂估价 |  | -
3.3 | 其中：计日工 |  | -
3.4 | 其中：总承包服务费 |  | -
4 | 规费 | 705.79 | -
5 | 创优质工程奖补偿奖励费 |  | -
6 | 税前不含税工程造价 | 48254.45 | -
6.1 | 其中：除税甲供材料（设备）费 |  | -
7 | 销项增值税额 | 1447.63 | -
8 | 附加税 |  | -
招标控制价/投标报价总价合计=税前不含税工程造价+销项增值税额+附加税 |  | 49702.08

## F.1.1 分部分项工程和单价措施项目清单与计价表(表-~36
分部分项工程和单价措施项目清单与计价表
工程名称：遂宁市安居区国家储备林项目（一期）-海龙村建设项目（基础设施部分）-横山镇劳务分包\横山镇-劳务2\市政道路工程【O福海村4社OK0+000-OK0+098.631】 |  |  |  |  | 标段：/
序号 | 项目编码 | 项目名称 | 项目特征 | 计量 单位 | 工程 量 | 金额（元）
[6 empty] | 综合单价 | 合价 | 其 中
暂估价
土石方工程
1 | 040101001018 | 机械挖土方，外运1km | 1.土壤类别：综合； 2.挖土深度：综合； 3.具体应满足施工设计图、施工技术规范及质量验收规范要求； | m3 | 2686.27 | 10.02 | 26916.43
2 | 040103001044 | 机械回填碾压 土 | 1.密实度要求：满足设计和规范要求； 2.填方材料品种：由投标人根据设计要求验方后方可填入，并符合相关工程的质量规范要求； 3.填方粒径要求：满足设计和规范要求； 4.填方来源、场内外运距：另列； 5.回填方式：投标人自行考虑综合报价； | m3 | 1.66 | 5.68 | 9.43
3 | 040103002026 | 机械运土方 增运运距1KM | 1.运输品种：土方综合； 2.增运运距：1KM； 3.装、运、卸、推方式：综合考虑； 4.具体应满足施工设计图、施工技术规范及质量验收规范要求； | m3 | 5372.54 | 1.26 | 6769.40
4 | 040103001045 | 路侧培土 | 1.密实度要求：满足设计和规范要求； 2.填方材料品种：由投标人根据设计要求验方后方可填入，并符合相关工程的质量规范要求； 3.填方粒径要求：满足设计和规范要求； 4.填方来源、场内外运距：另列； 5.回填方式：投标人自行考虑综合报价； | m3 | 31 | 5.68 | 176.08
|  | 分部小计 |  |  |  |  | 33871.34
道路工程
5 | 040203007019 | 20cm厚弯拉强度4.0MPa混凝土面层 | 1.混凝土强度等级：C30； 2.掺和料：详设计； 3.厚度：20cm； 4.嵌缝材料：满足设计和规范要求； | m2 | 411.3 | 11.97 | 4923.26
6 | 040202011017 | 15cm厚碎石垫层 | 1.石料规格：综合； 2.厚度：15cm； 3.具体应满足施工设计图、施工技术规范及质量验收规范要求； | m2 | 431 | 5.99 | 2581.69
7 | 040202001017 | 路床（槽）整形 | 1.部位：详设计； 2.范围：详设计； | m2 | 431 | 1.51 | 650.81
|  | 分部小计 |  |  |  |  | 8155.76
涵洞工程
8 | 040101002016 | 挖沟槽土方 | 1.土壤类别：综合； 2.挖土深度：综合； 3.具体应满足施工设计图、施工技术规范及质量验收规范要求； | m3 | 25.08 | 6.75 | 169.29
9 | 040501001051 | 砂砾石管道基础 | 1.钢筋混凝土管道砂石基础 砂砾石； 2.具体应满足施工设计图、施工技术规范及质量验收规范要求； | m3 | 5.91 | 55.36 | 327.18
10 | 040501001052 | C20现浇混凝土管形基础 | 1.C20现浇混凝土管形基础； 2.具体应满足施工设计图、施工技术规范及质量验收规范要求； | m3 | 4.26 | 74.20 | 316.09
11 | 040501001053 | DN750mm钢筋混凝土涵管 | 1.DN750mm钢筋混凝土涵管； 2.具体应满足施工设计图、施工技术规范及质量验收规范要求； | m | 6 | 35.88 | 215.28
12 | 040501001054 | 沉降缝 油浸麻絮 | 1.沉降缝 油浸麻絮； 2.具体应满足施工设计图、施工技术规范及质量验收规范要求； | m2 | 0.47 | 18.79 | 8.83
13 | 040501001055 | 沉降缝 油毛毡 | 1.沉降缝 油毛毡； 2.具体应满足施工设计图、施工技术规范及质量验收规范要求； | m2 | 1.83 | 2.64 | 4.83
14 | 040504007051 | C20混凝土帽石 | 1.C20混凝土帽石； 2.具体应满足施工设计图、施工技术规范及质量验收规范要求； | m3 | 0.31 | 59.01 | 18.29
15 | 040504007052 | C20混凝土排水槽身 | 1.C20混凝土排水槽身； 2.具体应满足施工设计图、施工技术规范及质量验收规范要求； | m3 | 1.31 | 51.57 | 67.56
16 | 040504007053 | C20混凝土排水槽底 | 1.C20混凝土排水槽底； 2.具体应满足施工设计图、施工技术规范及质量验收规范要求； | m3 | 1.31 | 46.54 | 60.97
17 | 040504007054 | C20混凝土一字墙基础 | 1.C20混凝土一字墙基础； 2.具体应满足施工设计图、施工技术规范及质量验收规范要求； | m3 | 1 | 46.54 | 46.54
18 | 040504007055 | C20混凝土一字墙墙身 | 1.C20混凝土一字墙墙身 2.具体应满足施工设计图、施工技术规范及质量验收规范要求； | m3 | 3.24 | 51.57 | 167.09
19 | 040103001046 | 台背回填 碎石土 | 1.台背回填 碎石土； 2.具体应满足施工设计图、施工技术规范及质量验收规范要求； | m3 | 17.28 | 35.75 | 617.76
|  | 分部小计 |  |  |  |  | 2019.71
单价措施项目清单
脚手架工程
20 | 041101001011 | 墙面脚手架（涵洞墙身） | 1.搭设及拆除方式投标人自行考虑； 2.脚手架来源及运距投标人自行考虑； 3.具体应满足施工设计图、施工技术规范及质量验收规范要求； | m2 | 100 | 8.55 | 855.00
|  | 分部小计 |  |  |  |  | 855.00
混凝土模板及支架
21 | 041102037033 | 砼道路路面模板安拆 | 1.支模部位：砼道路路面模板安拆； 2.模板类型：清水模板、木模板、组合钢模板、竹胶合板模板投标人综合考虑； 3.支架材料：钢管、竹、木支架投标人综合考虑。本项目根据施工经验，现场实际情况和企业自身情况综合考虑综合单价，不论采用何种支架方式均不做调整； 4.对拉螺杆、拉片、止水片等投标人综合考虑； 5.砼模板摊销次数由投标人综合考虑进行报价。施工中，投标人不能以砼模板摊销次数的变化等理由要求调整砼模板清单项目的综合单价； 6.具体应满足施工设计图、施工技术规范及质量验收规范要求； | m2 | 411.3 | 2.70 | 1110.51
22 | 041102031021 | 管道混凝土基础模板安拆 | 1.支模部位：管道混凝土基础； 2.模板类型：清水模板、木模板、组合钢模板、竹胶合板模板投标人综合考虑； 3.支架材料：钢管、竹、木支架投标人综合考虑。本项目根据施工经验，现场实际情况和企业自身情况综合考虑综合单价，不论采用何种支架方式均不做调整； 4.对拉螺杆、拉片、止水片等投标人综合考虑； 5.砼模板摊销次数由投标人综合考虑进行报价。施工中，投标人不能以砼模板摊销次数的变化等理由要求调整砼模板清单项目的综合单价； 6.具体应满足施工设计图、施工技术规范及质量验收规范要求； | m2 | 4.5 | 31.72 | 142.74
23 | 041102031022 | 涵洞基础模板安拆 | 1.支模部位：涵洞基础； 2.模板类型：清水模板、木模板、组合钢模板、竹胶合板模板投标人综合考虑； 3.支架材料：钢管、竹、木支架投标人综合考虑。本项目根据施工经验，现场实际情况和企业自身情况综合考虑综合单价，不论采用何种支架方式均不做调整； 4.对拉螺杆、拉片、止水片等投标人综合考虑； 5.砼模板摊销次数由投标人综合考虑进行报价。施工中，投标人不能以砼模板摊销次数的变化等理由要求调整砼模板清单项目的综合单价； 6.具体应满足施工设计图、施工技术规范及质量验收规范要求； | m2 | 9 | 31.72 | 285.48
24 | 041102037034 | 涵洞墙身模板安拆 | 1.支模部位：涵洞墙身； 2.模板类型：清水模板、木模板、组合钢模板、竹胶合板模板投标人综合考虑； 3.支架材料：钢管、竹、木支架投标人综合考虑。本项目根据施工经验，现场实际情况和企业自身情况综合考虑综合单价，不论采用何种支架方式均不做调整； 4.对拉螺杆、拉片、止水片等投标人综合考虑； 5.砼模板摊销次数由投标人综合考虑进行报价。施工中，投标人不能以砼模板摊销次数的变化等理由要求调整砼模板清单项目的综合单价； 6.具体应满足施工设计图、施工技术规范及质量验收规范要求； | m2 | 26 | 40.18 | 1044.68
25 | 041102037035 | 涵洞帽石模板安拆 | 1.支模部位：涵洞帽石； 2.模板类型：清水模板、木模板、组合钢模板、竹胶合板模板投标人综合考虑； 3.支架材料：钢管、竹、木支架投标人综合考虑。本项目根据施工经验，现场实际情况和企业自身情况综合考虑综合单价，不论采用何种支架方式均不做调整； 4.对拉螺杆、拉片、止水片等投标人综合考虑； 5.砼模板摊销次数由投标人综合考虑进行报价。施工中，投标人不能以砼模板摊销次数的变化等理由要求调整砼模板清单项目的综合单价； 6.具体应满足施工设计图、施工技术规范及质量验收规范要求； | m2 | 1.5 | 42.29 | 63.44
|  | 分部小计 |  |  |  |  | 2646.85
|  | 分部小计 |  |  |  |  | 3501.85
合 计 | [6 empty] | 47548.66

## F.4 总价措施项目清单计价表(表-11)【市政道路工程‖O~
总价措施项目清单计价表
工程名称：遂宁市安居区国家储备林项目（一期）-海龙村建设项目（基础设施部分）-横山镇劳务分包\横山镇-劳务2\市政道路工程【O福海村4社OK0+000-OK0+098.631】 |  |  |  | 标段：/
序 号 | 项目编码 | 项目名称 | 计算基础 | 费率 （%） | 金额 （元） | 调整费率 (%) | 调整后 金额(元) | 备注
1 | 041109001016 | 安全文明施工费
1.1 | ① | 环境保护费 | 不含总价措施税前工程造价 | 0
1.2 | ② | 文明施工费 | 不含总价措施税前工程造价
1.3 | ③ | 安全施工费 | 不含总价措施税前工程造价 | 0
1.4 | ④ | 临时设施费 | 不含总价措施税前工程造价 | 0
2 | 041109002016 | 夜间施工增加费
3 | 041109003016 | 二次搬运费
4 | 041109004016 | 冬雨季施工增加费
5 | 041109005016 | 行车、行人干扰
6 | 041109006016 | 地上、地下设施、建筑物的临时保护设施
7 | 041109007016 | 已完工程及设备保护费
8 | 041109008016 | 工程定位复测费
合 计 | [5 empty] | - | - | -

## G.1 其他项目清单计价汇总表(表-12)【市政道路工程‖O~
其他项目清单与计价汇总表
工程名称：遂宁市安居区国家储备林项目（一期）-海龙村建设项目（基础设施部分）-横山镇劳务分包\横山镇-劳务2\市政道路工程【O福海村4社OK0+000-OK0+098.631】 |  | 标段：/
序号 | 项 目 名 称 | 金额（元） | 结算金额(元) | 备注
1 | 暂列金额
2 | 暂估价
2.1 | 材料(工程设备)暂估价/结算价 | -
2.2 | 专业工程暂估价/结算价
3 | 计日工
4 | 总承包服务费
合 计 |  |  |  | -

## G.2 暂列金额明细表(表-12-1)【市政道路工程‖O福海~
暂列金额明细表
工程名称：遂宁市安居区国家储备林项目（一期）-海龙村建设项目（基础设施部分）-横山镇劳务分包\横山镇-劳务2\市政道路工程【O福海村4社OK0+000-OK0+098.631】 |  | 标段：/
序号 | 项目名称 | 计量单位 | 暂定金额(元) | 备注
1 | 暂列金额 | 项
合 计 |  |  |  | -

## G.4 专业工程暂估价表(表-12-3)【市政道路工程‖O福~
专业工程暂估价及结算价表
工程名称：遂宁市安居区国家储备林项目（一期）-海龙村建设项目（基础设施部分）-横山镇劳务分包\横山镇-劳务2\市政道路工程【O福海村4社OK0+000-OK0+098.631】 |  |  | 标段：/
序号 | 工程名称 | 工程内容 | 暂估金额(元) | 结算金额(元) | 差额±(元) | 备注
合 计 |  |  |  | - | - | -

## L.2 承包人提供主要材料和工程设备一览表(表-21)【~37
承包人提供主要材料和工程设备一览表 （适用造价信息差额调整法）
工程名称：遂宁市安居区国家储备林项目（一期）-海龙村建设项目（基础设施部分）-横山镇劳务分包\横山镇-劳务2\市政道路工程【O福海村4社OK0+000-OK0+098.631】 |  |  |  |  | 标段：/
序号 | 名称、规格、型号 | 单位 | 数量 | 风险系数(%) | 基准单价(元) | 投标单价(元) | 发承包人确认单价(元) | 备注
1 | 水 | m3 | 164.748 |  | 3.91
2 | 柴油(机械) | L | 2232.344 |  | 6.34
3 | 汽油(机械) | L | 31.892 |  | 6.74
4 | 其他材料费 | 元 | 219.776 |  | 1.00
5 | 商品混凝土 C20 | m3 | 11.543
6 | 二等锯材 | m3 | 0.219 |  | 1480.00
7 | 复合模板 | m2 | 10.119 |  | 28.66
8 | 摊销卡具和支撑钢材 | kg | 17.493 |  | 3.58
9 | 铁件 | kg | 18.92 |  | 4.15
10 | 锯材 综合 | m3 | 0.22 |  | 1480.00
11 | 脚手架钢材 | kg | 20.19 |  | 3.58
12 | 商品混凝土 C30 | m3 | 83.083
13 | 碎石 20～60mm | m3 | 59.823
14 | 碎石 20～40mm | m3 | 17.025
15 | 碎石 5～20mm | m3 | 8.749
16 | 连砂石 | m3 | 7.311
17 | DN750mm钢筋混凝土涵管 | m | 6.06
18 | 石油沥青 30# | kg | 0.893 |  | 5.45
19 | 煤 | kg | 0.893 |  | 0.70
20 | 石油沥青油毡 350g | m2 | 1.878 |  | 1.50
21 | 碎石土 | m3 | 19.354
22 | 细砂 | m3 | 3.629

## E.3 单位工程招标控制价汇总表(表-04)【市政道路工~38
单位工程招标控制价汇总表
工程名称：遂宁市安居区国家储备林项目（一期）-海龙村建设项目（基础设施部分）-横山镇劳务分包\横山镇-劳务2\市政道路工程【P福海村4社PK0+000-PK0+027.494】 |  | 标段：/
序号 | 汇总内容 | 金 额（元） | 其中:暂估价(元)
1 | 分部分项及单价措施项目 | 8146.93
| 土石方工程 | 1411.11
| 道路工程 | 2046.67
| 涵洞工程 | 2019.71
| 单价措施项目 | 2669.44
2 | 总价措施项目 |  | -
2.1 | 其中：安全文明施工费 |  | -
3 | 其他项目 |  | -
3.1 | 其中：暂列金额 |  | -
3.2 | 其中：专业工程暂估价 |  | -
3.3 | 其中：计日工 |  | -
3.4 | 其中：总承包服务费 |  | -
4 | 规费 | 207.76 | -
5 | 创优质工程奖补偿奖励费 |  | -
6 | 税前不含税工程造价 | 8354.69 | -
6.1 | 其中：除税甲供材料（设备）费 |  | -
7 | 销项增值税额 | 250.64 | -
8 | 附加税 |  | -
招标控制价/投标报价总价合计=税前不含税工程造价+销项增值税额+附加税 |  | 8605.33

## F.1.1 分部分项工程和单价措施项目清单与计价表(表-~39
分部分项工程和单价措施项目清单与计价表
工程名称：遂宁市安居区国家储备林项目（一期）-海龙村建设项目（基础设施部分）-横山镇劳务分包\横山镇-劳务2\市政道路工程【P福海村4社PK0+000-PK0+027.494】 |  |  |  |  | 标段：/
序号 | 项目编码 | 项目名称 | 项目特征 | 计量 单位 | 工程 量 | 金额（元）
[6 empty] | 综合单价 | 合价 | 其 中
暂估价
土石方工程
1 | 040101001019 | 机械挖土方，外运1km | 1.土壤类别：综合； 2.挖土深度：综合； 3.具体应满足施工设计图、施工技术规范及质量验收规范要求； | m3 | 106.59 | 10.02 | 1068.03
2 | 040103001047 | 机械回填碾压 土 | 1.密实度要求：满足设计和规范要求； 2.填方材料品种：由投标人根据设计要求验方后方可填入，并符合相关工程的质量规范要求； 3.填方粒径要求：满足设计和规范要求； 4.填方来源、场内外运距：另列； 5.回填方式：投标人自行考虑综合报价； | m3 | 4.51 | 5.68 | 25.62
3 | 040103002027 | 机械运土方 增运运距1KM | 1.运输品种：土方综合； 2.增运运距：1KM； 3.装、运、卸、推方式：综合考虑； 4.具体应满足施工设计图、施工技术规范及质量验收规范要求； | m3 | 213.18 | 1.26 | 268.61
4 | 040103001048 | 路侧培土 | 1.密实度要求：满足设计和规范要求； 2.填方材料品种：由投标人根据设计要求验方后方可填入，并符合相关工程的质量规范要求； 3.填方粒径要求：满足设计和规范要求； 4.填方来源、场内外运距：另列； 5.回填方式：投标人自行考虑综合报价； | m3 | 8.6 | 5.68 | 48.85
|  | 分部小计 |  |  |  |  | 1411.11
道路工程
5 | 040203007020 | 20cm厚弯拉强度4.0MPa混凝土面层 | 1.混凝土强度等级：C30； 2.掺和料：详设计； 3.厚度：20cm； 4.嵌缝材料：满足设计和规范要求； | m2 | 103 | 11.97 | 1232.91
6 | 040202011018 | 15cm厚碎石垫层 | 1.石料规格：综合； 2.厚度：15cm； 3.具体应满足施工设计图、施工技术规范及质量验收规范要求； | m2 | 108.5 | 5.99 | 649.92
7 | 040202001018 | 路床（槽）整形 | 1.部位：详设计； 2.范围：详设计； | m2 | 108.5 | 1.51 | 163.84
|  | 分部小计 |  |  |  |  | 2046.67
涵洞工程
8 | 040101002017 | 挖沟槽土方 | 1.土壤类别：综合； 2.挖土深度：综合； 3.具体应满足施工设计图、施工技术规范及质量验收规范要求； | m3 | 25.08 | 6.75 | 169.29
9 | 040501001056 | 砂砾石管道基础 | 1.钢筋混凝土管道砂石基础 砂砾石； 2.具体应满足施工设计图、施工技术规范及质量验收规范要求； | m3 | 5.91 | 55.36 | 327.18
10 | 040501001057 | C20现浇混凝土管形基础 | 1.C20现浇混凝土管形基础； 2.具体应满足施工设计图、施工技术规范及质量验收规范要求； | m3 | 4.26 | 74.20 | 316.09
11 | 040501001058 | DN750mm钢筋混凝土涵管 | 1.DN750mm钢筋混凝土涵管； 2.具体应满足施工设计图、施工技术规范及质量验收规范要求； | m | 6 | 35.88 | 215.28
12 | 040501001059 | 沉降缝 油浸麻絮 | 1.沉降缝 油浸麻絮； 2.具体应满足施工设计图、施工技术规范及质量验收规范要求； | m2 | 0.47 | 18.79 | 8.83
13 | 040501001060 | 沉降缝 油毛毡 | 1.沉降缝 油毛毡； 2.具体应满足施工设计图、施工技术规范及质量验收规范要求； | m2 | 1.83 | 2.64 | 4.83
14 | 040504007056 | C20混凝土帽石 | 1.C20混凝土帽石； 2.具体应满足施工设计图、施工技术规范及质量验收规范要求； | m3 | 0.31 | 59.01 | 18.29
15 | 040504007057 | C20混凝土排水槽身 | 1.C20混凝土排水槽身； 2.具体应满足施工设计图、施工技术规范及质量验收规范要求； | m3 | 1.31 | 51.57 | 67.56
16 | 040504007058 | C20混凝土排水槽底 | 1.C20混凝土排水槽底； 2.具体应满足施工设计图、施工技术规范及质量验收规范要求； | m3 | 1.31 | 46.54 | 60.97
17 | 040504007059 | C20混凝土一字墙基础 | 1.C20混凝土一字墙基础； 2.具体应满足施工设计图、施工技术规范及质量验收规范要求； | m3 | 1 | 46.54 | 46.54
18 | 040504007060 | C20混凝土一字墙墙身 | 1.C20混凝土一字墙墙身 2.具体应满足施工设计图、施工技术规范及质量验收规范要求； | m3 | 3.24 | 51.57 | 167.09
19 | 040103001049 | 台背回填 碎石土 | 1.台背回填 碎石土； 2.具体应满足施工设计图、施工技术规范及质量验收规范要求； | m3 | 17.28 | 35.75 | 617.76
|  | 分部小计 |  |  |  |  | 2019.71
单价措施项目清单
脚手架工程
20 | 041101001012 | 墙面脚手架（涵洞墙身） | 1.搭设及拆除方式投标人自行考虑； 2.脚手架来源及运距投标人自行考虑； 3.具体应满足施工设计图、施工技术规范及质量验收规范要求； | m2 | 100 | 8.55 | 855.00
|  | 分部小计 |  |  |  |  | 855.00
混凝土模板及支架
21 | 041102037036 | 砼道路路面模板安拆 | 1.支模部位：砼道路路面模板安拆； 2.模板类型：清水模板、木模板、组合钢模板、竹胶合板模板投标人综合考虑； 3.支架材料：钢管、竹、木支架投标人综合考虑。本项目根据施工经验，现场实际情况和企业自身情况综合考虑综合单价，不论采用何种支架方式均不做调整； 4.对拉螺杆、拉片、止水片等投标人综合考虑； 5.砼模板摊销次数由投标人综合考虑进行报价。施工中，投标人不能以砼模板摊销次数的变化等理由要求调整砼模板清单项目的综合单价； 6.具体应满足施工设计图、施工技术规范及质量验收规范要求； | m2 | 103 | 2.70 | 278.10
22 | 041102031023 | 管道混凝土基础模板安拆 | 1.支模部位：管道混凝土基础； 2.模板类型：清水模板、木模板、组合钢模板、竹胶合板模板投标人综合考虑； 3.支架材料：钢管、竹、木支架投标人综合考虑。本项目根据施工经验，现场实际情况和企业自身情况综合考虑综合单价，不论采用何种支架方式均不做调整； 4.对拉螺杆、拉片、止水片等投标人综合考虑； 5.砼模板摊销次数由投标人综合考虑进行报价。施工中，投标人不能以砼模板摊销次数的变化等理由要求调整砼模板清单项目的综合单价； 6.具体应满足施工设计图、施工技术规范及质量验收规范要求； | m2 | 4.5 | 31.72 | 142.74
23 | 041102031024 | 涵洞基础模板安拆 | 1.支模部位：涵洞基础； 2.模板类型：清水模板、木模板、组合钢模板、竹胶合板模板投标人综合考虑； 3.支架材料：钢管、竹、木支架投标人综合考虑。本项目根据施工经验，现场实际情况和企业自身情况综合考虑综合单价，不论采用何种支架方式均不做调整； 4.对拉螺杆、拉片、止水片等投标人综合考虑； 5.砼模板摊销次数由投标人综合考虑进行报价。施工中，投标人不能以砼模板摊销次数的变化等理由要求调整砼模板清单项目的综合单价； 6.具体应满足施工设计图、施工技术规范及质量验收规范要求； | m2 | 9 | 31.72 | 285.48
24 | 041102037037 | 涵洞墙身模板安拆 | 1.支模部位：涵洞墙身； 2.模板类型：清水模板、木模板、组合钢模板、竹胶合板模板投标人综合考虑； 3.支架材料：钢管、竹、木支架投标人综合考虑。本项目根据施工经验，现场实际情况和企业自身情况综合考虑综合单价，不论采用何种支架方式均不做调整； 4.对拉螺杆、拉片、止水片等投标人综合考虑； 5.砼模板摊销次数由投标人综合考虑进行报价。施工中，投标人不能以砼模板摊销次数的变化等理由要求调整砼模板清单项目的综合单价； 6.具体应满足施工设计图、施工技术规范及质量验收规范要求； | m2 | 26 | 40.18 | 1044.68
25 | 041102037038 | 涵洞帽石模板安拆 | 1.支模部位：涵洞帽石； 2.模板类型：清水模板、木模板、组合钢模板、竹胶合板模板投标人综合考虑； 3.支架材料：钢管、竹、木支架投标人综合考虑。本项目根据施工经验，现场实际情况和企业自身情况综合考虑综合单价，不论采用何种支架方式均不做调整； 4.对拉螺杆、拉片、止水片等投标人综合考虑； 5.砼模板摊销次数由投标人综合考虑进行报价。施工中，投标人不能以砼模板摊销次数的变化等理由要求调整砼模板清单项目的综合单价； 6.具体应满足施工设计图、施工技术规范及质量验收规范要求； | m2 | 1.5 | 42.29 | 63.44
|  | 分部小计 |  |  |  |  | 1814.44
|  | 分部小计 |  |  |  |  | 2669.44
合 计 | [6 empty] | 8146.93

## F.4 总价措施项目清单计价表(表-11)【市政道路工程‖P~
总价措施项目清单计价表
工程名称：遂宁市安居区国家储备林项目（一期）-海龙村建设项目（基础设施部分）-横山镇劳务分包\横山镇-劳务2\市政道路工程【P福海村4社PK0+000-PK0+027.494】 |  |  |  | 标段：/
序 号 | 项目编码 | 项目名称 | 计算基础 | 费率 （%） | 金额 （元） | 调整费率 (%) | 调整后 金额(元) | 备注
1 | 041109001017 | 安全文明施工费
1.1 | ① | 环境保护费 | 不含总价措施税前工程造价 | 0
1.2 | ② | 文明施工费 | 不含总价措施税前工程造价
1.3 | ③ | 安全施工费 | 不含总价措施税前工程造价 | 0
1.4 | ④ | 临时设施费 | 不含总价措施税前工程造价 | 0
2 | 041109002017 | 夜间施工增加费
3 | 041109003017 | 二次搬运费
4 | 041109004017 | 冬雨季施工增加费
5 | 041109005017 | 行车、行人干扰
6 | 041109006017 | 地上、地下设施、建筑物的临时保护设施
7 | 041109007017 | 已完工程及设备保护费
8 | 041109008017 | 工程定位复测费
合 计 | [5 empty] | - | - | -

## G.1 其他项目清单计价汇总表(表-12)【市政道路工程‖P~
其他项目清单与计价汇总表
工程名称：遂宁市安居区国家储备林项目（一期）-海龙村建设项目（基础设施部分）-横山镇劳务分包\横山镇-劳务2\市政道路工程【P福海村4社PK0+000-PK0+027.494】 |  | 标段：/
序号 | 项 目 名 称 | 金额（元） | 结算金额(元) | 备注
1 | 暂列金额
2 | 暂估价
2.1 | 材料(工程设备)暂估价/结算价 | -
2.2 | 专业工程暂估价/结算价
3 | 计日工
4 | 总承包服务费
合 计 |  |  |  | -

## G.2 暂列金额明细表(表-12-1)【市政道路工程‖P福海~
暂列金额明细表
工程名称：遂宁市安居区国家储备林项目（一期）-海龙村建设项目（基础设施部分）-横山镇劳务分包\横山镇-劳务2\市政道路工程【P福海村4社PK0+000-PK0+027.494】 |  | 标段：/
序号 | 项目名称 | 计量单位 | 暂定金额(元) | 备注
1 | 暂列金额 | 项
合 计 |  |  |  | -

## G.4 专业工程暂估价表(表-12-3)【市政道路工程‖P福~
专业工程暂估价及结算价表
工程名称：遂宁市安居区国家储备林项目（一期）-海龙村建设项目（基础设施部分）-横山镇劳务分包\横山镇-劳务2\市政道路工程【P福海村4社PK0+000-PK0+027.494】 |  |  | 标段：/
序号 | 工程名称 | 工程内容 | 暂估金额(元) | 结算金额(元) | 差额±(元) | 备注
合 计 |  |  |  | - | - | -

## L.2 承包人提供主要材料和工程设备一览表(表-21)【~40
承包人提供主要材料和工程设备一览表 （适用造价信息差额调整法）
工程名称：遂宁市安居区国家储备林项目（一期）-海龙村建设项目（基础设施部分）-横山镇劳务分包\横山镇-劳务2\市政道路工程【P福海村4社PK0+000-PK0+027.494】 |  |  |  |  | 标段：/
序号 | 名称、规格、型号 | 单位 | 数量 | 风险系数(%) | 基准单价(元) | 投标单价(元) | 发承包人确认单价(元) | 备注
1 | 水 | m3 | 40.579 |  | 3.91
2 | 柴油(机械) | L | 131.512 |  | 6.34
3 | 汽油(机械) | L | 4.394 |  | 6.74
4 | 其他材料费 | 元 | 86.343 |  | 1.00
5 | 商品混凝土 C20 | m3 | 11.543
6 | 二等锯材 | m3 | 0.095 |  | 1480.00
7 | 复合模板 | m2 | 10.119 |  | 28.66
8 | 摊销卡具和支撑钢材 | kg | 17.493 |  | 3.58
9 | 铁件 | kg | 4.738 |  | 4.15
10 | 锯材 综合 | m3 | 0.22 |  | 1480.00
11 | 脚手架钢材 | kg | 20.19 |  | 3.58
12 | 商品混凝土 C30 | m3 | 20.806
13 | 碎石 20～60mm | m3 | 15.06
14 | 碎石 20～40mm | m3 | 4.286
15 | 碎石 5～20mm | m3 | 2.203
16 | 连砂石 | m3 | 7.311
17 | DN750mm钢筋混凝土涵管 | m | 6.06
18 | 石油沥青 30# | kg | 0.893 |  | 5.45
19 | 煤 | kg | 0.893 |  | 0.70
20 | 石油沥青油毡 350g | m2 | 1.878 |  | 1.50
21 | 碎石土 | m3 | 19.354
22 | 细砂 | m3 | 3.629

## E.3 单位工程招标控制价汇总表(表-04)【市政道路工~41
单位工程招标控制价汇总表
工程名称：遂宁市安居区国家储备林项目（一期）-海龙村建设项目（基础设施部分）-横山镇劳务分包\横山镇-劳务2\市政道路工程【Q福海村4社QK0+000-QK0+193.922】 |  | 标段：/
序号 | 汇总内容 | 金 额（元） | 其中:暂估价(元)
1 | 分部分项及单价措施项目 | 31945.35
| 土石方工程 | 3780.53
| 道路工程 | 17299.46
| 涵洞工程 | 4039.40
| 交通管理设施 | 732.89
| 单价措施项目 | 6093.07
2 | 总价措施项目 |  | -
2.1 | 其中：安全文明施工费 |  | -
3 | 其他项目 |  | -
3.1 | 其中：暂列金额 |  | -
3.2 | 其中：专业工程暂估价 |  | -
3.3 | 其中：计日工 |  | -
3.4 | 其中：总承包服务费 |  | -
4 | 规费 | 850.44 | -
5 | 创优质工程奖补偿奖励费 |  | -
6 | 税前不含税工程造价 | 32795.79 | -
6.1 | 其中：除税甲供材料（设备）费 |  | -
7 | 销项增值税额 | 983.87 | -
8 | 附加税 |  | -
招标控制价/投标报价总价合计=税前不含税工程造价+销项增值税额+附加税 |  | 33779.66

## F.1.1 分部分项工程和单价措施项目清单与计价表(表-~42
分部分项工程和单价措施项目清单与计价表
工程名称：遂宁市安居区国家储备林项目（一期）-海龙村建设项目（基础设施部分）-横山镇劳务分包\横山镇-劳务2\市政道路工程【Q福海村4社QK0+000-QK0+193.922】 |  |  |  |  | 标段：/
序号 | 项目编码 | 项目名称 | 项目特征 | 计量 单位 | 工程 量 | 金额（元）
[6 empty] | 综合单价 | 合价 | 其 中
暂估价
土石方工程
1 | 040101001020 | 机械挖土方，外运1km | 1.土壤类别：综合； 2.挖土深度：综合； 3.具体应满足施工设计图、施工技术规范及质量验收规范要求； | m3 | 196.21 | 10.02 | 1966.02
2 | 040103001050 | 机械回填碾压 土 | 1.密实度要求：满足设计和规范要求； 2.填方材料品种：由投标人根据设计要求验方后方可填入，并符合相关工程的质量规范要求； 3.填方粒径要求：满足设计和规范要求； 4.填方来源、场内外运距：另列； 5.回填方式：投标人自行考虑综合报价； | m3 | 132.17 | 5.68 | 750.73
3 | 040103002028 | 机械运土方 增运运距1KM | 1.运输品种：土方综合； 2.增运运距：1KM； 3.装、运、卸、推方式：综合考虑； 4.具体应满足施工设计图、施工技术规范及质量验收规范要求； | m3 | 569.74 | 1.26 | 717.87
4 | 040103001051 | 路侧培土 | 1.密实度要求：满足设计和规范要求； 2.填方材料品种：由投标人根据设计要求验方后方可填入，并符合相关工程的质量规范要求； 3.填方粒径要求：满足设计和规范要求； 4.填方来源、场内外运距：另列； 5.回填方式：投标人自行考虑综合报价； | m3 | 60.9 | 5.68 | 345.91
|  | 分部小计 |  |  |  |  | 3780.53
道路工程
5 | 040203007021 | 20cm厚弯拉强度4.0MPa混凝土面层 | 1.混凝土强度等级：C30； 2.掺和料：详设计； 3.厚度：20cm； 4.嵌缝材料：满足设计和规范要求； | m2 | 802 | 11.97 | 9599.94
6 | 040202011019 | 15cm厚碎石垫层 | 1.石料规格：综合； 2.厚度：15cm； 3.具体应满足施工设计图、施工技术规范及质量验收规范要求； | m2 | 840.7 | 5.99 | 5035.79
7 | 040202001019 | 路床（槽）整形 | 1.部位：详设计； 2.范围：详设计； | m2 | 840.7 | 1.51 | 1269.46
8 | 040901001054 | HPB300钢筋 | 1.钢筋种类：HPB300钢筋； 2.钢筋规格：综合； 3.钢筋部位：连接钢筋及钢筋支架等； 4.具体应满足施工设计图、施工技术规范及质量验收规范要求； | t | 0.055 | 1052.93 | 57.91
9 | 040309007036 | 填缝料 聚氯乙烯胶泥 | 1.材料品种：聚氯乙烯胶泥； 2.缝宽尺寸：综合，具体详设计； 3.具体应满足施工设计图、施工技术规范及质量验收规范要求； | m | 133 | 9.07 | 1206.31
10 | 040309007037 | 涂液体沥青 | 1.涂液体沥青； 2.具体应满足施工设计图、施工技术规范及质量验收规范要求； | m2 | 0.42 | 0.44 | 0.18
11 | 040901001055 | 横向传力杆Φ28 | 1.部位：水泥砼路面横向拉杆； 2.型号、规格：螺纹钢HRB400 φ28； 3.横向拉杆长：400mm； 4.具体应满足施工设计图、施工技术规范及质量验收规范要求； | 根 | 14 | 9.07 | 126.98
12 | 040901001056 | 纵向拉杆Φ14 | 1.部位：水泥砼路面纵向拉杆； 2.型号、规格：螺纹钢HRB400 φ14； 3.纵向拉杆长：700mm； 4.具体应满足施工设计图、施工技术规范及质量验收规范要求； | 根 | 1 | 2.89 | 2.89
|  | 分部小计 |  |  |  |  | 17299.46
涵洞工程
13 | 040101002018 | 挖沟槽土方 | 1.土壤类别：综合； 2.挖土深度：综合； 3.具体应满足施工设计图、施工技术规范及质量验收规范要求； | m3 | 50.16 | 6.75 | 338.58
14 | 040501001061 | 砂砾石管道基础 | 1.钢筋混凝土管道砂石基础 砂砾石； 2.具体应满足施工设计图、施工技术规范及质量验收规范要求； | m3 | 11.82 | 55.36 | 654.36
15 | 040501001062 | C20现浇混凝土管形基础 | 1.C20现浇混凝土管形基础； 2.具体应满足施工设计图、施工技术规范及质量验收规范要求； | m3 | 8.52 | 74.20 | 632.18
16 | 040501001063 | DN750mm钢筋混凝土涵管 | 1.DN750mm钢筋混凝土涵管； 2.具体应满足施工设计图、施工技术规范及质量验收规范要求； | m | 12 | 35.88 | 430.56
17 | 040501001064 | 沉降缝 油浸麻絮 | 1.沉降缝 油浸麻絮； 2.具体应满足施工设计图、施工技术规范及质量验收规范要求； | m2 | 0.94 | 18.79 | 17.66
18 | 040501001065 | 沉降缝 油毛毡 | 1.沉降缝 油毛毡； 2.具体应满足施工设计图、施工技术规范及质量验收规范要求； | m2 | 3.66 | 2.64 | 9.66
19 | 040504007061 | C20混凝土帽石 | 1.C20混凝土帽石； 2.具体应满足施工设计图、施工技术规范及质量验收规范要求； | m3 | 0.62 | 59.01 | 36.59
20 | 040504007062 | C20混凝土排水槽身 | 1.C20混凝土排水槽身； 2.具体应满足施工设计图、施工技术规范及质量验收规范要求； | m3 | 2.62 | 51.57 | 135.11
21 | 040504007063 | C20混凝土排水槽底 | 1.C20混凝土排水槽底； 2.具体应满足施工设计图、施工技术规范及质量验收规范要求； | m3 | 2.62 | 46.54 | 121.93
22 | 040504007064 | C20混凝土一字墙基础 | 1.C20混凝土一字墙基础； 2.具体应满足施工设计图、施工技术规范及质量验收规范要求； | m3 | 2 | 46.54 | 93.08
23 | 040504007065 | C20混凝土一字墙墙身 | 1.C20混凝土一字墙墙身 2.具体应满足施工设计图、施工技术规范及质量验收规范要求； | m3 | 6.48 | 51.57 | 334.17
24 | 040103001052 | 台背回填 碎石土 | 1.台背回填 碎石土； 2.具体应满足施工设计图、施工技术规范及质量验收规范要求； | m3 | 34.56 | 35.75 | 1235.52
|  | 分部小计 |  |  |  |  | 4039.40
交通管理设施
25 | 040205004009 | 单柱(一)组合型标志(Φ600*3mm) | 1.类型：单柱(一)组合型标志(Φ600*3mm)； 2.立柱材质、规格：热镀锌钢构件Φ76*3.5*3100mm，凡钢管外径152mm以下(含152mm)的立柱和横梁,可采用普通碳素结构钢(Q235)焊接钢管,应符合GB700—2006的要求；凡钢管外径在152mm以上的立柱和横梁,均采用热轧无缝钢管,并应符合GB8162—2008的规定。标志立柱柱帽和横梁帽及抱箍采用普通碳素结构钢板,其它钢结构件均采用普通碳素结构钢,并应符合GB700—2006的规定； 3.标志板材质、规格：Φ600*3mm，采用3mm厚的LF2-M铝板制作,滑动槽和角铝采用7A04铝制作，并符合JT/T279-2004《公路交通标志板》的技术规定，GB/T3880、GB/T3194的规定； 4.板面反光膜等级：IV级，微棱镜型，其性能指标应符合GB/T23827—2009《道路交通标志板及支撑件》中相关规定； 5.所有钢构件均应进行热浸镀锌处理,立柱、横梁、法兰盘的镀锌量为600g/m²,紧固件(包括立柱的金属预埋件)的镀锌量为350g/m²； 6.基坑开挖、模板、钢筋及土方外弃，运距及堆场投标人综合单价自行考虑； 7.钢板、预埋件、法兰、法兰盘、柱帽、加劲肋、螺栓螺母、垫圈、滑动槽铝、抱箍、柱脚收边等所有构件的运输及安装工作内容投标人综合单价自行考虑； 8.具体应满足施工设计图、施工技术规范及质量验收规范要求； | 套 | 1 | 732.89 | 732.89
|  | 分部小计 |  |  |  |  | 732.89
单价措施项目清单
脚手架工程
26 | 041101001013 | 墙面脚手架（涵洞墙身） | 1.搭设及拆除方式投标人自行考虑； 2.脚手架来源及运距投标人自行考虑； 3.具体应满足施工设计图、施工技术规范及质量验收规范要求； | m2 | 100 | 8.55 | 855.00
|  | 分部小计 |  |  |  |  | 855.00
混凝土模板及支架
27 | 041102037039 | 砼道路路面模板安拆 | 1.支模部位：砼道路路面模板安拆； 2.模板类型：清水模板、木模板、组合钢模板、竹胶合板模板投标人综合考虑； 3.支架材料：钢管、竹、木支架投标人综合考虑。本项目根据施工经验，现场实际情况和企业自身情况综合考虑综合单价，不论采用何种支架方式均不做调整； 4.对拉螺杆、拉片、止水片等投标人综合考虑； 5.砼模板摊销次数由投标人综合考虑进行报价。施工中，投标人不能以砼模板摊销次数的变化等理由要求调整砼模板清单项目的综合单价； 6.具体应满足施工设计图、施工技术规范及质量验收规范要求； | m2 | 802 | 2.70 | 2165.40
28 | 041102031025 | 管道混凝土基础模板安拆 | 1.支模部位：管道混凝土基础； 2.模板类型：清水模板、木模板、组合钢模板、竹胶合板模板投标人综合考虑； 3.支架材料：钢管、竹、木支架投标人综合考虑。本项目根据施工经验，现场实际情况和企业自身情况综合考虑综合单价，不论采用何种支架方式均不做调整； 4.对拉螺杆、拉片、止水片等投标人综合考虑； 5.砼模板摊销次数由投标人综合考虑进行报价。施工中，投标人不能以砼模板摊销次数的变化等理由要求调整砼模板清单项目的综合单价； 6.具体应满足施工设计图、施工技术规范及质量验收规范要求； | m2 | 9 | 31.72 | 285.48
29 | 041102031026 | 涵洞基础模板安拆 | 1.支模部位：涵洞基础； 2.模板类型：清水模板、木模板、组合钢模板、竹胶合板模板投标人综合考虑； 3.支架材料：钢管、竹、木支架投标人综合考虑。本项目根据施工经验，现场实际情况和企业自身情况综合考虑综合单价，不论采用何种支架方式均不做调整； 4.对拉螺杆、拉片、止水片等投标人综合考虑； 5.砼模板摊销次数由投标人综合考虑进行报价。施工中，投标人不能以砼模板摊销次数的变化等理由要求调整砼模板清单项目的综合单价； 6.具体应满足施工设计图、施工技术规范及质量验收规范要求； | m2 | 18 | 31.72 | 570.96
30 | 041102037040 | 涵洞墙身模板安拆 | 1.支模部位：涵洞墙身； 2.模板类型：清水模板、木模板、组合钢模板、竹胶合板模板投标人综合考虑； 3.支架材料：钢管、竹、木支架投标人综合考虑。本项目根据施工经验，现场实际情况和企业自身情况综合考虑综合单价，不论采用何种支架方式均不做调整； 4.对拉螺杆、拉片、止水片等投标人综合考虑； 5.砼模板摊销次数由投标人综合考虑进行报价。施工中，投标人不能以砼模板摊销次数的变化等理由要求调整砼模板清单项目的综合单价； 6.具体应满足施工设计图、施工技术规范及质量验收规范要求； | m2 | 52 | 40.18 | 2089.36
31 | 041102037041 | 涵洞帽石模板安拆 | 1.支模部位：涵洞帽石； 2.模板类型：清水模板、木模板、组合钢模板、竹胶合板模板投标人综合考虑； 3.支架材料：钢管、竹、木支架投标人综合考虑。本项目根据施工经验，现场实际情况和企业自身情况综合考虑综合单价，不论采用何种支架方式均不做调整； 4.对拉螺杆、拉片、止水片等投标人综合考虑； 5.砼模板摊销次数由投标人综合考虑进行报价。施工中，投标人不能以砼模板摊销次数的变化等理由要求调整砼模板清单项目的综合单价； 6.具体应满足施工设计图、施工技术规范及质量验收规范要求； | m2 | 3 | 42.29 | 126.87
|  | 分部小计 |  |  |  |  | 5238.07
|  | 分部小计 |  |  |  |  | 6093.07
合 计 | [6 empty] | 31945.35

## F.4 总价措施项目清单计价表(表-11)【市政道路工程‖Q~
总价措施项目清单计价表
工程名称：遂宁市安居区国家储备林项目（一期）-海龙村建设项目（基础设施部分）-横山镇劳务分包\横山镇-劳务2\市政道路工程【Q福海村4社QK0+000-QK0+193.922】 |  |  |  | 标段：/
序 号 | 项目编码 | 项目名称 | 计算基础 | 费率 （%） | 金额 （元） | 调整费率 (%) | 调整后 金额(元) | 备注
1 | 041109001018 | 安全文明施工费
1.1 | ① | 环境保护费 | 不含总价措施税前工程造价 | 0
1.2 | ② | 文明施工费 | 不含总价措施税前工程造价
1.3 | ③ | 安全施工费 | 不含总价措施税前工程造价 | 0
1.4 | ④ | 临时设施费 | 不含总价措施税前工程造价 | 0
2 | 041109002018 | 夜间施工增加费
3 | 041109003018 | 二次搬运费
4 | 041109004018 | 冬雨季施工增加费
5 | 041109005018 | 行车、行人干扰
6 | 041109006018 | 地上、地下设施、建筑物的临时保护设施
7 | 041109007018 | 已完工程及设备保护费
8 | 041109008018 | 工程定位复测费
合 计 | [5 empty] | - | - | -

## G.1 其他项目清单计价汇总表(表-12)【市政道路工程‖Q~
其他项目清单与计价汇总表
工程名称：遂宁市安居区国家储备林项目（一期）-海龙村建设项目（基础设施部分）-横山镇劳务分包\横山镇-劳务2\市政道路工程【Q福海村4社QK0+000-QK0+193.922】 |  | 标段：/
序号 | 项 目 名 称 | 金额（元） | 结算金额(元) | 备注
1 | 暂列金额
2 | 暂估价
2.1 | 材料(工程设备)暂估价/结算价 | -
2.2 | 专业工程暂估价/结算价
3 | 计日工
4 | 总承包服务费
合 计 |  |  |  | -

## G.2 暂列金额明细表(表-12-1)【市政道路工程‖Q福海~
暂列金额明细表
工程名称：遂宁市安居区国家储备林项目（一期）-海龙村建设项目（基础设施部分）-横山镇劳务分包\横山镇-劳务2\市政道路工程【Q福海村4社QK0+000-QK0+193.922】 |  | 标段：/
序号 | 项目名称 | 计量单位 | 暂定金额(元) | 备注
1 | 暂列金额 | 项
合 计 |  |  |  | -

## G.4 专业工程暂估价表(表-12-3)【市政道路工程‖Q福~
专业工程暂估价及结算价表
工程名称：遂宁市安居区国家储备林项目（一期）-海龙村建设项目（基础设施部分）-横山镇劳务分包\横山镇-劳务2\市政道路工程【Q福海村4社QK0+000-QK0+193.922】 |  |  | 标段：/
序号 | 工程名称 | 工程内容 | 暂估金额(元) | 结算金额(元) | 差额±(元) | 备注
合 计 |  |  |  | - | - | -

## L.2 承包人提供主要材料和工程设备一览表(表-21)【~43
承包人提供主要材料和工程设备一览表 （适用造价信息差额调整法）
工程名称：遂宁市安居区国家储备林项目（一期）-海龙村建设项目（基础设施部分）-横山镇劳务分包\横山镇-劳务2\市政道路工程【Q福海村4社QK0+000-QK0+193.922】 |  |  |  |  | 标段：/
序号 | 名称、规格、型号 | 单位 | 数量 | 风险系数(%) | 基准单价(元) | 投标单价(元) | 发承包人确认单价(元) | 备注
1 | 水 | m3 | 283.82 |  | 3.91
2 | 柴油(机械) | L | 462.581 |  | 6.34
3 | 汽油(机械) | L | 13.501 |  | 6.74
4 | 其他材料费 | 元 | 433.454 |  | 1.00
5 | 煤 | kg | 1.846 |  | 0.70
6 | 商品混凝土 C20 | m3 | 23.085
7 | 二等锯材 | m3 | 0.43 |  | 1480.00
8 | 复合模板 | m2 | 20.237 |  | 28.66
9 | 摊销卡具和支撑钢材 | kg | 34.985 |  | 3.58
10 | 铁件 | kg | 36.892 |  | 4.15
11 | 锯材 综合 | m3 | 0.22 |  | 1480.00
12 | 脚手架钢材 | kg | 20.19 |  | 3.58
13 | 商品混凝土 C30 | m3 | 162.004
14 | 碎石 20～60mm | m3 | 116.689
15 | 碎石 20～40mm | m3 | 33.208
16 | 碎石 5～20mm | m3 | 17.066
17 | HPB300钢筋 φ12～16 | t | 0.059
18 | 焊条 综合 | kg | 0.475 |  | 4.15
19 | 镀锌铁丝 22# | kg | 0.164 |  | 3.00
20 | 聚氯乙烯胶泥 | kg | 41.656 |  | 4.98
21 | 刀片 切缝机用、综合 | 片 | 0.266 |  | 190.00
22 | 沥青 AH-70 | t | 0.0002
23 | 螺纹钢 Φ14 | t | 0.001
24 | 连砂石 | m3 | 14.621
25 | DN750mm钢筋混凝土涵管 | m | 12.12
26 | 石油沥青 30# | kg | 1.786 |  | 5.45
27 | 石油沥青油毡 350g | m2 | 3.755 |  | 1.50
28 | 碎石土 | m3 | 38.707
29 | 细砂 | m3 | 7.258
30 | 单柱(一)组合型标志(Φ600*3mm) | 套 | 1 |  | 750.00
31 | 螺纹钢HRB400 φ28 | t | 0.045
32 | 塑料管 φ40 | m | 1.428 |  | 2.91
33 | 塑料堵头 φ40 | p | 14.7 |  | 0.25

## E.3 单位工程招标控制价汇总表(表-04)【市政道路工~44
单位工程招标控制价汇总表
工程名称：遂宁市安居区国家储备林项目（一期）-海龙村建设项目（基础设施部分）-横山镇劳务分包\横山镇-劳务2\市政道路工程【R水利村1.4.5.6社RK0+000-RK0+288.893】 |  | 标段：/
序号 | 汇总内容 | 金 额（元） | 其中:暂估价(元)
1 | 分部分项及单价措施项目 | 48917.40
| 土石方工程 | 10142.10
| 道路工程 | 23576.83
| 涵洞工程 | 6059.11
| 交通管理设施 | 732.89
| 单价措施项目 | 8406.47
2 | 总价措施项目 |  | -
2.1 | 其中：安全文明施工费 |  | -
3 | 其他项目 |  | -
3.1 | 其中：暂列金额 |  | -
3.2 | 其中：专业工程暂估价 |  | -
3.3 | 其中：计日工 |  | -
3.4 | 其中：总承包服务费 |  | -
4 | 规费 | 1226.43 | -
5 | 创优质工程奖补偿奖励费 |  | -
6 | 税前不含税工程造价 | 50143.83 | -
6.1 | 其中：除税甲供材料（设备）费 |  | -
7 | 销项增值税额 | 1504.31 | -
8 | 附加税 |  | -
招标控制价/投标报价总价合计=税前不含税工程造价+销项增值税额+附加税 |  | 51648.14

## F.1.1 分部分项工程和单价措施项目清单与计价表(表-~45
分部分项工程和单价措施项目清单与计价表
工程名称：遂宁市安居区国家储备林项目（一期）-海龙村建设项目（基础设施部分）-横山镇劳务分包\横山镇-劳务2\市政道路工程【R水利村1.4.5.6社RK0+000-RK0+288.893】 |  |  |  |  | 标段：/
序号 | 项目编码 | 项目名称 | 项目特征 | 计量 单位 | 工程 量 | 金额（元）
[6 empty] | 综合单价 | 合价 | 其 中
暂估价
土石方工程
1 | 040101001021 | 机械挖土方，外运1km | 1.土壤类别：综合； 2.挖土深度：综合； 3.具体应满足施工设计图、施工技术规范及质量验收规范要求； | m3 | 308.33 | 10.02 | 3089.47
2 | 040103001053 | 机械回填碾压 土 | 1.密实度要求：满足设计和规范要求； 2.填方材料品种：由投标人根据设计要求验方后方可填入，并符合相关工程的质量规范要求； 3.填方粒径要求：满足设计和规范要求； 4.填方来源、场内外运距：另列； 5.回填方式：投标人自行考虑综合报价； | m3 | 751.74 | 5.68 | 4269.88
3 | 040103002029 | 机械运土方 增运运距1KM | 1.运输品种：土方综合； 2.增运运距：1KM； 3.装、运、卸、推方式：综合考虑； 4.具体应满足施工设计图、施工技术规范及质量验收规范要求； | m3 | 1799.66 | 1.26 | 2267.57
4 | 040103001054 | 路侧培土 | 1.密实度要求：满足设计和规范要求； 2.填方材料品种：由投标人根据设计要求验方后方可填入，并符合相关工程的质量规范要求； 3.填方粒径要求：满足设计和规范要求； 4.填方来源、场内外运距：另列； 5.回填方式：投标人自行考虑综合报价； | m3 | 90.7 | 5.68 | 515.18
|  | 分部小计 |  |  |  |  | 10142.10
道路工程
5 | 040203007022 | 20cm厚弯拉强度4.0MPa混凝土面层 | 1.混凝土强度等级：C30； 2.掺和料：详设计； 3.厚度：20cm； 4.嵌缝材料：满足设计和规范要求； | m2 | 1089.8 | 11.97 | 13044.91
6 | 040202011020 | 15cm厚碎石垫层 | 1.石料规格：综合； 2.厚度：15cm； 3.具体应满足施工设计图、施工技术规范及质量验收规范要求； | m2 | 1147.5 | 5.99 | 6873.53
7 | 040202001020 | 路床（槽）整形 | 1.部位：详设计； 2.范围：详设计； | m2 | 1147.5 | 1.51 | 1732.73
8 | 040901001057 | HPB300钢筋 | 1.钢筋种类：HPB300钢筋； 2.钢筋规格：综合； 3.钢筋部位：连接钢筋及钢筋支架等； 4.具体应满足施工设计图、施工技术规范及质量验收规范要求； | t | 0.11 | 1052.93 | 115.82
9 | 040309007038 | 填缝料 聚氯乙烯胶泥 | 1.材料品种：聚氯乙烯胶泥； 2.缝宽尺寸：综合，具体详设计； 3.具体应满足施工设计图、施工技术规范及质量验收规范要求； | m | 199.5 | 9.07 | 1809.47
10 | 040309007039 | 涂液体沥青 | 1.涂液体沥青； 2.具体应满足施工设计图、施工技术规范及质量验收规范要求； | m2 | 0.84 | 0.44 | 0.37
|  | 分部小计 |  |  |  |  | 23576.83
涵洞工程
11 | 040101002019 | 挖沟槽土方 | 1.土壤类别：综合； 2.挖土深度：综合； 3.具体应满足施工设计图、施工技术规范及质量验收规范要求； | m3 | 75.24 | 6.75 | 507.87
12 | 040501001066 | 砂砾石管道基础 | 1.钢筋混凝土管道砂石基础 砂砾石； 2.具体应满足施工设计图、施工技术规范及质量验收规范要求； | m3 | 17.73 | 55.36 | 981.53
13 | 040501001067 | C20现浇混凝土管形基础 | 1.C20现浇混凝土管形基础； 2.具体应满足施工设计图、施工技术规范及质量验收规范要求； | m3 | 12.78 | 74.20 | 948.28
14 | 040501001068 | DN750mm钢筋混凝土涵管 | 1.DN750mm钢筋混凝土涵管； 2.具体应满足施工设计图、施工技术规范及质量验收规范要求； | m | 18 | 35.88 | 645.84
15 | 040501001069 | 沉降缝 油浸麻絮 | 1.沉降缝 油浸麻絮； 2.具体应满足施工设计图、施工技术规范及质量验收规范要求； | m2 | 1.41 | 18.79 | 26.49
16 | 040501001070 | 沉降缝 油毛毡 | 1.沉降缝 油毛毡； 2.具体应满足施工设计图、施工技术规范及质量验收规范要求； | m2 | 5.49 | 2.64 | 14.49
17 | 040504007066 | C20混凝土帽石 | 1.C20混凝土帽石； 2.具体应满足施工设计图、施工技术规范及质量验收规范要求； | m3 | 0.93 | 59.01 | 54.88
18 | 040504007067 | C20混凝土排水槽身 | 1.C20混凝土排水槽身； 2.具体应满足施工设计图、施工技术规范及质量验收规范要求； | m3 | 3.93 | 51.57 | 202.67
19 | 040504007068 | C20混凝土排水槽底 | 1.C20混凝土排水槽底； 2.具体应满足施工设计图、施工技术规范及质量验收规范要求； | m3 | 3.93 | 46.54 | 182.90
20 | 040504007069 | C20混凝土一字墙基础 | 1.C20混凝土一字墙基础； 2.具体应满足施工设计图、施工技术规范及质量验收规范要求； | m3 | 3 | 46.54 | 139.62
21 | 040504007070 | C20混凝土一字墙墙身 | 1.C20混凝土一字墙墙身 2.具体应满足施工设计图、施工技术规范及质量验收规范要求； | m3 | 9.72 | 51.57 | 501.26
22 | 040103001055 | 台背回填 碎石土 | 1.台背回填 碎石土； 2.具体应满足施工设计图、施工技术规范及质量验收规范要求； | m3 | 51.84 | 35.75 | 1853.28
|  | 分部小计 |  |  |  |  | 6059.11
交通管理设施
23 | 040205004010 | 单柱(一)组合型标志(Φ600*3mm) | 1.类型：单柱(一)组合型标志(Φ600*3mm)； 2.立柱材质、规格：热镀锌钢构件Φ76*3.5*3100mm，凡钢管外径152mm以下(含152mm)的立柱和横梁,可采用普通碳素结构钢(Q235)焊接钢管,应符合GB700—2006的要求；凡钢管外径在152mm以上的立柱和横梁,均采用热轧无缝钢管,并应符合GB8162—2008的规定。标志立柱柱帽和横梁帽及抱箍采用普通碳素结构钢板,其它钢结构件均采用普通碳素结构钢,并应符合GB700—2006的规定； 3.标志板材质、规格：Φ600*3mm，采用3mm厚的LF2-M铝板制作,滑动槽和角铝采用7A04铝制作，并符合JT/T279-2004《公路交通标志板》的技术规定，GB/T3880、GB/T3194的规定； 4.板面反光膜等级：IV级，微棱镜型，其性能指标应符合GB/T23827—2009《道路交通标志板及支撑件》中相关规定； 5.所有钢构件均应进行热浸镀锌处理,立柱、横梁、法兰盘的镀锌量为600g/m²,紧固件(包括立柱的金属预埋件)的镀锌量为350g/m²； 6.基坑开挖、模板、钢筋及土方外弃，运距及堆场投标人综合单价自行考虑； 7.钢板、预埋件、法兰、法兰盘、柱帽、加劲肋、螺栓螺母、垫圈、滑动槽铝、抱箍、柱脚收边等所有构件的运输及安装工作内容投标人综合单价自行考虑； 8.具体应满足施工设计图、施工技术规范及质量验收规范要求； | 套 | 1 | 732.89 | 732.89
|  | 分部小计 |  |  |  |  | 732.89
单价措施项目清单
脚手架工程
24 | 041101001014 | 墙面脚手架（涵洞墙身） | 1.搭设及拆除方式投标人自行考虑； 2.脚手架来源及运距投标人自行考虑； 3.具体应满足施工设计图、施工技术规范及质量验收规范要求； | m2 | 100 | 8.55 | 855.00
|  | 分部小计 |  |  |  |  | 855.00
混凝土模板及支架
25 | 041102037042 | 砼道路路面模板安拆 | 1.支模部位：砼道路路面模板安拆； 2.模板类型：清水模板、木模板、组合钢模板、竹胶合板模板投标人综合考虑； 3.支架材料：钢管、竹、木支架投标人综合考虑。本项目根据施工经验，现场实际情况和企业自身情况综合考虑综合单价，不论采用何种支架方式均不做调整； 4.对拉螺杆、拉片、止水片等投标人综合考虑； 5.砼模板摊销次数由投标人综合考虑进行报价。施工中，投标人不能以砼模板摊销次数的变化等理由要求调整砼模板清单项目的综合单价； 6.具体应满足施工设计图、施工技术规范及质量验收规范要求； | m2 | 1089.8 | 2.70 | 2942.46
26 | 041102031027 | 管道混凝土基础模板安拆 | 1.支模部位：管道混凝土基础； 2.模板类型：清水模板、木模板、组合钢模板、竹胶合板模板投标人综合考虑； 3.支架材料：钢管、竹、木支架投标人综合考虑。本项目根据施工经验，现场实际情况和企业自身情况综合考虑综合单价，不论采用何种支架方式均不做调整； 4.对拉螺杆、拉片、止水片等投标人综合考虑； 5.砼模板摊销次数由投标人综合考虑进行报价。施工中，投标人不能以砼模板摊销次数的变化等理由要求调整砼模板清单项目的综合单价； 6.具体应满足施工设计图、施工技术规范及质量验收规范要求； | m2 | 13.5 | 31.72 | 428.22
27 | 041102031028 | 涵洞基础模板安拆 | 1.支模部位：涵洞基础； 2.模板类型：清水模板、木模板、组合钢模板、竹胶合板模板投标人综合考虑； 3.支架材料：钢管、竹、木支架投标人综合考虑。本项目根据施工经验，现场实际情况和企业自身情况综合考虑综合单价，不论采用何种支架方式均不做调整； 4.对拉螺杆、拉片、止水片等投标人综合考虑； 5.砼模板摊销次数由投标人综合考虑进行报价。施工中，投标人不能以砼模板摊销次数的变化等理由要求调整砼模板清单项目的综合单价； 6.具体应满足施工设计图、施工技术规范及质量验收规范要求； | m2 | 27 | 31.72 | 856.44
28 | 041102037043 | 涵洞墙身模板安拆 | 1.支模部位：涵洞墙身； 2.模板类型：清水模板、木模板、组合钢模板、竹胶合板模板投标人综合考虑； 3.支架材料：钢管、竹、木支架投标人综合考虑。本项目根据施工经验，现场实际情况和企业自身情况综合考虑综合单价，不论采用何种支架方式均不做调整； 4.对拉螺杆、拉片、止水片等投标人综合考虑； 5.砼模板摊销次数由投标人综合考虑进行报价。施工中，投标人不能以砼模板摊销次数的变化等理由要求调整砼模板清单项目的综合单价； 6.具体应满足施工设计图、施工技术规范及质量验收规范要求； | m2 | 78 | 40.18 | 3134.04
29 | 041102037044 | 涵洞帽石模板安拆 | 1.支模部位：涵洞帽石； 2.模板类型：清水模板、木模板、组合钢模板、竹胶合板模板投标人综合考虑； 3.支架材料：钢管、竹、木支架投标人综合考虑。本项目根据施工经验，现场实际情况和企业自身情况综合考虑综合单价，不论采用何种支架方式均不做调整； 4.对拉螺杆、拉片、止水片等投标人综合考虑； 5.砼模板摊销次数由投标人综合考虑进行报价。施工中，投标人不能以砼模板摊销次数的变化等理由要求调整砼模板清单项目的综合单价； 6.具体应满足施工设计图、施工技术规范及质量验收规范要求； | m2 | 4.5 | 42.29 | 190.31
|  | 分部小计 |  |  |  |  | 7551.47
|  | 分部小计 |  |  |  |  | 8406.47
合 计 | [6 empty] | 48917.40

## F.4 总价措施项目清单计价表(表-11)【市政道路工程‖R~
总价措施项目清单计价表
工程名称：遂宁市安居区国家储备林项目（一期）-海龙村建设项目（基础设施部分）-横山镇劳务分包\横山镇-劳务2\市政道路工程【R水利村1.4.5.6社RK0+000-RK0+288.893】 |  |  |  | 标段：/
序 号 | 项目编码 | 项目名称 | 计算基础 | 费率 （%） | 金额 （元） | 调整费率 (%) | 调整后 金额(元) | 备注
1 | 041109001019 | 安全文明施工费
1.1 | ① | 环境保护费 | 不含总价措施税前工程造价 | 0
1.2 | ② | 文明施工费 | 不含总价措施税前工程造价
1.3 | ③ | 安全施工费 | 不含总价措施税前工程造价 | 0
1.4 | ④ | 临时设施费 | 不含总价措施税前工程造价 | 0
2 | 041109002019 | 夜间施工增加费
3 | 041109003019 | 二次搬运费
4 | 041109004019 | 冬雨季施工增加费
5 | 041109005019 | 行车、行人干扰
6 | 041109006019 | 地上、地下设施、建筑物的临时保护设施
7 | 041109007019 | 已完工程及设备保护费
8 | 041109008019 | 工程定位复测费
合 计 | [5 empty] | - | - | -

## G.1 其他项目清单计价汇总表(表-12)【市政道路工程‖R~
其他项目清单与计价汇总表
工程名称：遂宁市安居区国家储备林项目（一期）-海龙村建设项目（基础设施部分）-横山镇劳务分包\横山镇-劳务2\市政道路工程【R水利村1.4.5.6社RK0+000-RK0+288.893】 |  | 标段：/
序号 | 项 目 名 称 | 金额（元） | 结算金额(元) | 备注
1 | 暂列金额
2 | 暂估价
2.1 | 材料(工程设备)暂估价/结算价 | -
2.2 | 专业工程暂估价/结算价
3 | 计日工
4 | 总承包服务费
合 计 |  |  |  | -

## G.2 暂列金额明细表(表-12-1)【市政道路工程‖R水利~
暂列金额明细表
工程名称：遂宁市安居区国家储备林项目（一期）-海龙村建设项目（基础设施部分）-横山镇劳务分包\横山镇-劳务2\市政道路工程【R水利村1.4.5.6社RK0+000-RK0+288.893】 |  | 标段：/
序号 | 项目名称 | 计量单位 | 暂定金额(元) | 备注
1 | 暂列金额 | 项
合 计 |  |  |  | -

## G.4 专业工程暂估价表(表-12-3)【市政道路工程‖R水~
专业工程暂估价及结算价表
工程名称：遂宁市安居区国家储备林项目（一期）-海龙村建设项目（基础设施部分）-横山镇劳务分包\横山镇-劳务2\市政道路工程【R水利村1.4.5.6社RK0+000-RK0+288.893】 |  |  | 标段：/
序号 | 工程名称 | 工程内容 | 暂估金额(元) | 结算金额(元) | 差额±(元) | 备注
合 计 |  |  |  | - | - | -

## L.2 承包人提供主要材料和工程设备一览表(表-21)【~46
承包人提供主要材料和工程设备一览表 （适用造价信息差额调整法）
工程名称：遂宁市安居区国家储备林项目（一期）-海龙村建设项目（基础设施部分）-横山镇劳务分包\横山镇-劳务2\市政道路工程【R水利村1.4.5.6社RK0+000-RK0+288.893】 |  |  |  |  | 标段：/
序号 | 名称、规格、型号 | 单位 | 数量 | 风险系数(%) | 基准单价(元) | 投标单价(元) | 发承包人确认单价(元) | 备注
1 | 水 | m3 | 390.75 |  | 3.91
2 | 柴油(机械) | L | 972.539 |  | 6.34
3 | 汽油(机械) | L | 36.335 |  | 6.74
4 | 其他材料费 | 元 | 573.657 |  | 1.00
5 | 煤 | kg | 2.799 |  | 0.70
6 | 商品混凝土 C20 | m3 | 34.628
7 | 二等锯材 | m3 | 0.6 |  | 1480.00
8 | 复合模板 | m2 | 30.357 |  | 28.66
9 | 摊销卡具和支撑钢材 | kg | 52.478 |  | 3.58
10 | 铁件 | kg | 50.131 |  | 4.15
11 | 锯材 综合 | m3 | 0.22 |  | 1480.00
12 | 脚手架钢材 | kg | 20.19 |  | 3.58
13 | 商品混凝土 C30 | m3 | 220.14
14 | 碎石 20～60mm | m3 | 159.273
15 | 碎石 20～40mm | m3 | 45.326
16 | 碎石 5～20mm | m3 | 23.294
17 | HPB300钢筋 φ12～16 | t | 0.117
18 | 焊条 综合 | kg | 0.95 |  | 4.15
19 | 镀锌铁丝 22# | kg | 0.328 |  | 3.00
20 | 聚氯乙烯胶泥 | kg | 62.483 |  | 4.98
21 | 刀片 切缝机用、综合 | 片 | 0.399 |  | 190.00
22 | 沥青 AH-70 | t | 0.0003
23 | 连砂石 | m3 | 21.932
24 | DN750mm钢筋混凝土涵管 | m | 18.18
25 | 石油沥青 30# | kg | 2.679 |  | 5.45
26 | 石油沥青油毡 350g | m2 | 5.633 |  | 1.50
27 | 碎石土 | m3 | 58.061
28 | 细砂 | m3 | 10.886
29 | 单柱(一)组合型标志(Φ600*3mm) | 套 | 1 |  | 750.00

## E.3 单位工程招标控制价汇总表(表-04)【市政道路工~47
单位工程招标控制价汇总表
工程名称：遂宁市安居区国家储备林项目（一期）-海龙村建设项目（基础设施部分）-横山镇劳务分包\横山镇-劳务2\市政道路工程【S水利村7社SK0+000-SK0+127.372】 |  | 标段：/
序号 | 汇总内容 | 金 额（元） | 其中:暂估价(元)
1 | 分部分项及单价措施项目 | 19347.21
| 土石方工程 | 2859.79
| 道路工程 | 9337.94
| 涵洞工程 | 2019.71
| 交通管理设施 | 1478.07
| 单价措施项目 | 3651.70
2 | 总价措施项目 |  | -
2.1 | 其中：安全文明施工费 |  | -
3 | 其他项目 |  | -
3.1 | 其中：暂列金额 |  | -
3.2 | 其中：专业工程暂估价 |  | -
3.3 | 其中：计日工 |  | -
3.4 | 其中：总承包服务费 |  | -
4 | 规费 | 487.36 | -
5 | 创优质工程奖补偿奖励费 |  | -
6 | 税前不含税工程造价 | 19834.57 | -
6.1 | 其中：除税甲供材料（设备）费 |  | -
7 | 销项增值税额 | 595.04 | -
8 | 附加税 |  | -
招标控制价/投标报价总价合计=税前不含税工程造价+销项增值税额+附加税 |  | 20429.61

## F.1.1 分部分项工程和单价措施项目清单与计价表(表-~48
分部分项工程和单价措施项目清单与计价表
工程名称：遂宁市安居区国家储备林项目（一期）-海龙村建设项目（基础设施部分）-横山镇劳务分包\横山镇-劳务2\市政道路工程【S水利村7社SK0+000-SK0+127.372】 |  |  |  |  | 标段：/
序号 | 项目编码 | 项目名称 | 项目特征 | 计量 单位 | 工程 量 | 金额（元）
[6 empty] | 综合单价 | 合价 | 其 中
暂估价
土石方工程
1 | 040101001022 | 机械挖土方，外运1km | 1.土壤类别：综合； 2.挖土深度：综合； 3.具体应满足施工设计图、施工技术规范及质量验收规范要求； | m3 | 97.69 | 10.02 | 978.85
2 | 040103001056 | 机械回填碾压 土 | 1.密实度要求：满足设计和规范要求； 2.填方材料品种：由投标人根据设计要求验方后方可填入，并符合相关工程的质量规范要求； 3.填方粒径要求：满足设计和规范要求； 4.填方来源、场内外运距：另列； 5.回填方式：投标人自行考虑综合报价； | m3 | 227.24 | 5.68 | 1290.72
3 | 040103002030 | 机械运土方 增运运距1KM | 1.运输品种：土方综合； 2.增运运距：1KM； 3.装、运、卸、推方式：综合考虑； 4.具体应满足施工设计图、施工技术规范及质量验收规范要求； | m3 | 288.11 | 1.26 | 363.02
4 | 040103001057 | 路侧培土 | 1.密实度要求：满足设计和规范要求； 2.填方材料品种：由投标人根据设计要求验方后方可填入，并符合相关工程的质量规范要求； 3.填方粒径要求：满足设计和规范要求； 4.填方来源、场内外运距：另列； 5.回填方式：投标人自行考虑综合报价； | m3 | 40 | 5.68 | 227.20
|  | 分部小计 |  |  |  |  | 2859.79
道路工程
5 | 040203007023 | 20cm厚弯拉强度4.0MPa混凝土面层 | 1.混凝土强度等级：C30； 2.掺和料：详设计； 3.厚度：20cm； 4.嵌缝材料：满足设计和规范要求； | m2 | 466.8 | 11.97 | 5587.60
6 | 040202011021 | 15cm厚碎石垫层 | 1.石料规格：综合； 2.厚度：15cm； 3.具体应满足施工设计图、施工技术规范及质量验收规范要求； | m2 | 492.3 | 5.99 | 2948.88
7 | 040202001021 | 路床（槽）整形 | 1.部位：详设计； 2.范围：详设计； | m2 | 492.3 | 1.51 | 743.37
8 | 040901001058 | HPB300钢筋 | 1.钢筋种类：HPB300钢筋； 2.钢筋规格：综合； 3.钢筋部位：连接钢筋及钢筋支架等； 4.具体应满足施工设计图、施工技术规范及质量验收规范要求； | t | 0.055 | 1052.93 | 57.91
9 | 040309007040 | 涂液体沥青 | 1.涂液体沥青； 2.具体应满足施工设计图、施工技术规范及质量验收规范要求； | m2 | 0.4 | 0.44 | 0.18
|  | 分部小计 |  |  |  |  | 9337.94
涵洞工程
10 | 040101002020 | 挖沟槽土方 | 1.土壤类别：综合； 2.挖土深度：综合； 3.具体应满足施工设计图、施工技术规范及质量验收规范要求； | m3 | 25.08 | 6.75 | 169.29
11 | 040501001071 | 砂砾石管道基础 | 1.钢筋混凝土管道砂石基础 砂砾石； 2.具体应满足施工设计图、施工技术规范及质量验收规范要求； | m3 | 5.91 | 55.36 | 327.18
12 | 040501001072 | C20现浇混凝土管形基础 | 1.C20现浇混凝土管形基础； 2.具体应满足施工设计图、施工技术规范及质量验收规范要求； | m3 | 4.26 | 74.20 | 316.09
13 | 040501001073 | DN750mm钢筋混凝土涵管 | 1.DN750mm钢筋混凝土涵管； 2.具体应满足施工设计图、施工技术规范及质量验收规范要求； | m | 6 | 35.88 | 215.28
14 | 040501001074 | 沉降缝 油浸麻絮 | 1.沉降缝 油浸麻絮； 2.具体应满足施工设计图、施工技术规范及质量验收规范要求； | m2 | 0.47 | 18.79 | 8.83
15 | 040501001075 | 沉降缝 油毛毡 | 1.沉降缝 油毛毡； 2.具体应满足施工设计图、施工技术规范及质量验收规范要求； | m2 | 1.83 | 2.64 | 4.83
16 | 040504007071 | C20混凝土帽石 | 1.C20混凝土帽石； 2.具体应满足施工设计图、施工技术规范及质量验收规范要求； | m3 | 0.31 | 59.01 | 18.29
17 | 040504007072 | C20混凝土排水槽身 | 1.C20混凝土排水槽身； 2.具体应满足施工设计图、施工技术规范及质量验收规范要求； | m3 | 1.31 | 51.57 | 67.56
18 | 040504007073 | C20混凝土排水槽底 | 1.C20混凝土排水槽底； 2.具体应满足施工设计图、施工技术规范及质量验收规范要求； | m3 | 1.31 | 46.54 | 60.97
19 | 040504007074 | C20混凝土一字墙基础 | 1.C20混凝土一字墙基础； 2.具体应满足施工设计图、施工技术规范及质量验收规范要求； | m3 | 1 | 46.54 | 46.54
20 | 040504007075 | C20混凝土一字墙墙身 | 1.C20混凝土一字墙墙身 2.具体应满足施工设计图、施工技术规范及质量验收规范要求； | m3 | 3.24 | 51.57 | 167.09
21 | 040103001058 | 台背回填 碎石土 | 1.台背回填 碎石土； 2.具体应满足施工设计图、施工技术规范及质量验收规范要求； | m3 | 17.28 | 35.75 | 617.76
|  | 分部小计 |  |  |  |  | 2019.71
交通管理设施
22 | 040205004011 | 单柱(一)组合型标志(Φ600*3mm) | 1.类型：单柱(一)组合型标志(Φ600*3mm)； 2.立柱材质、规格：热镀锌钢构件Φ76*3.5*3100mm，凡钢管外径152mm以下(含152mm)的立柱和横梁,可采用普通碳素结构钢(Q235)焊接钢管,应符合GB700—2006的要求；凡钢管外径在152mm以上的立柱和横梁,均采用热轧无缝钢管,并应符合GB8162—2008的规定。标志立柱柱帽和横梁帽及抱箍采用普通碳素结构钢板,其它钢结构件均采用普通碳素结构钢,并应符合GB700—2006的规定； 3.标志板材质、规格：Φ600*3mm，采用3mm厚的LF2-M铝板制作,滑动槽和角铝采用7A04铝制作，并符合JT/T279-2004《公路交通标志板》的技术规定，GB/T3880、GB/T3194的规定； 4.板面反光膜等级：IV级，微棱镜型，其性能指标应符合GB/T23827—2009《道路交通标志板及支撑件》中相关规定； 5.所有钢构件均应进行热浸镀锌处理,立柱、横梁、法兰盘的镀锌量为600g/m²,紧固件(包括立柱的金属预埋件)的镀锌量为350g/m²； 6.基坑开挖、模板、钢筋及土方外弃，运距及堆场投标人综合单价自行考虑； 7.钢板、预埋件、法兰、法兰盘、柱帽、加劲肋、螺栓螺母、垫圈、滑动槽铝、抱箍、柱脚收边等所有构件的运输及安装工作内容投标人综合单价自行考虑； 8.具体应满足施工设计图、施工技术规范及质量验收规范要求； | 套 | 1 | 732.89 | 732.89
23 | 040205012028 | 波形护栏Gr-C-4C | 1.立柱材质、规格：立柱G-T-2 Φ114×4.5×1100； 2.护栏材质、规格：DB01（4320*310*85*2.5mm）； 3.材料要求：(1)波形梁护栏板、立柱、立柱套管和托架等采用Q235钢，其技术条件应符合《碳素结构钢》（GB/T700-2006），厚度系镀锌前厚度;(2)拼接螺栓采用优质碳素钢45#钢（GB/T699-2015），或采用合金钢20mnTiB，其技术条件应符合《钢结构用扭剪型高强螺栓连接副》（GB/T 3632-2008）的规定;拼接螺母采用45#钢；(3)托架可用型钢制造，其技术条件应符合《冷弯型钢》（GB/T 6725-2017）的规定;(4)所有波形梁护栏的冷弯型钢部件均应进行热浸镀锌防腐处理，热浸镀锌所用的锌为《锌锭》（GB/T 470-2008）中所规定的0号锌或1号锌。护栏板、端头、立柱、立柱套管、柱帽、托架、法兰盘等，镀锌量为600g/m2，螺栓、螺母、垫圈等镀锌量为350g/m2;(4)螺栓、螺母等紧固件在采用热浸镀锌后，必须清理螺纹或进行离心分离处理;(5)所有螺栓均采用防盗连接副； 4.综合单价已含基础及预埋件、立柱、柱帽、托架、阻块、波形梁及背板、连接螺栓螺母、垫圈垫片等完成此项工作的所有内容； 5.具体应满足施工设计图、施工技术规范及质量验收规范要求； | m | 80 | 9.03 | 722.40
24 | 040205012029 | 波形护栏立柱反光膜 | 1.类型：波形护栏立柱反光膜； 2.规格、型号：179*100mm，IV级； 3.具体应满足施工设计图、施工技术规范及质量验收规范要求； | m2 | 0.36 | 63.29 | 22.78
|  | 分部小计 |  |  |  |  | 1478.07
单价措施项目清单
脚手架工程
25 | 041101001015 | 墙面脚手架（涵洞墙身） | 1.搭设及拆除方式投标人自行考虑； 2.脚手架来源及运距投标人自行考虑； 3.具体应满足施工设计图、施工技术规范及质量验收规范要求； | m2 | 100 | 8.55 | 855.00
|  | 分部小计 |  |  |  |  | 855.00
混凝土模板及支架
26 | 041102037045 | 砼道路路面模板安拆 | 1.支模部位：砼道路路面模板安拆； 2.模板类型：清水模板、木模板、组合钢模板、竹胶合板模板投标人综合考虑； 3.支架材料：钢管、竹、木支架投标人综合考虑。本项目根据施工经验，现场实际情况和企业自身情况综合考虑综合单价，不论采用何种支架方式均不做调整； 4.对拉螺杆、拉片、止水片等投标人综合考虑； 5.砼模板摊销次数由投标人综合考虑进行报价。施工中，投标人不能以砼模板摊销次数的变化等理由要求调整砼模板清单项目的综合单价； 6.具体应满足施工设计图、施工技术规范及质量验收规范要求； | m2 | 466.8 | 2.70 | 1260.36
27 | 041102031029 | 管道混凝土基础模板安拆 | 1.支模部位：管道混凝土基础； 2.模板类型：清水模板、木模板、组合钢模板、竹胶合板模板投标人综合考虑； 3.支架材料：钢管、竹、木支架投标人综合考虑。本项目根据施工经验，现场实际情况和企业自身情况综合考虑综合单价，不论采用何种支架方式均不做调整； 4.对拉螺杆、拉片、止水片等投标人综合考虑； 5.砼模板摊销次数由投标人综合考虑进行报价。施工中，投标人不能以砼模板摊销次数的变化等理由要求调整砼模板清单项目的综合单价； 6.具体应满足施工设计图、施工技术规范及质量验收规范要求； | m2 | 4.5 | 31.72 | 142.74
28 | 041102031030 | 涵洞基础模板安拆 | 1.支模部位：涵洞基础； 2.模板类型：清水模板、木模板、组合钢模板、竹胶合板模板投标人综合考虑； 3.支架材料：钢管、竹、木支架投标人综合考虑。本项目根据施工经验，现场实际情况和企业自身情况综合考虑综合单价，不论采用何种支架方式均不做调整； 4.对拉螺杆、拉片、止水片等投标人综合考虑； 5.砼模板摊销次数由投标人综合考虑进行报价。施工中，投标人不能以砼模板摊销次数的变化等理由要求调整砼模板清单项目的综合单价； 6.具体应满足施工设计图、施工技术规范及质量验收规范要求； | m2 | 9 | 31.72 | 285.48
29 | 041102037046 | 涵洞墙身模板安拆 | 1.支模部位：涵洞墙身； 2.模板类型：清水模板、木模板、组合钢模板、竹胶合板模板投标人综合考虑； 3.支架材料：钢管、竹、木支架投标人综合考虑。本项目根据施工经验，现场实际情况和企业自身情况综合考虑综合单价，不论采用何种支架方式均不做调整； 4.对拉螺杆、拉片、止水片等投标人综合考虑； 5.砼模板摊销次数由投标人综合考虑进行报价。施工中，投标人不能以砼模板摊销次数的变化等理由要求调整砼模板清单项目的综合单价； 6.具体应满足施工设计图、施工技术规范及质量验收规范要求； | m2 | 26 | 40.18 | 1044.68
30 | 041102037047 | 涵洞帽石模板安拆 | 1.支模部位：涵洞帽石； 2.模板类型：清水模板、木模板、组合钢模板、竹胶合板模板投标人综合考虑； 3.支架材料：钢管、竹、木支架投标人综合考虑。本项目根据施工经验，现场实际情况和企业自身情况综合考虑综合单价，不论采用何种支架方式均不做调整； 4.对拉螺杆、拉片、止水片等投标人综合考虑； 5.砼模板摊销次数由投标人综合考虑进行报价。施工中，投标人不能以砼模板摊销次数的变化等理由要求调整砼模板清单项目的综合单价； 6.具体应满足施工设计图、施工技术规范及质量验收规范要求； | m2 | 1.5 | 42.29 | 63.44
|  | 分部小计 |  |  |  |  | 2796.70
|  | 分部小计 |  |  |  |  | 3651.70
合 计 | [6 empty] | 19347.21

## F.4 总价措施项目清单计价表(表-11)【市政道路工程‖S~
总价措施项目清单计价表
工程名称：遂宁市安居区国家储备林项目（一期）-海龙村建设项目（基础设施部分）-横山镇劳务分包\横山镇-劳务2\市政道路工程【S水利村7社SK0+000-SK0+127.372】 |  |  |  | 标段：/
序 号 | 项目编码 | 项目名称 | 计算基础 | 费率 （%） | 金额 （元） | 调整费率 (%) | 调整后 金额(元) | 备注
1 | 041109001020 | 安全文明施工费
1.1 | ① | 环境保护费 | 不含总价措施税前工程造价 | 0
1.2 | ② | 文明施工费 | 不含总价措施税前工程造价
1.3 | ③ | 安全施工费 | 不含总价措施税前工程造价 | 0
1.4 | ④ | 临时设施费 | 不含总价措施税前工程造价 | 0
2 | 041109002020 | 夜间施工增加费
3 | 041109003020 | 二次搬运费
4 | 041109004020 | 冬雨季施工增加费
5 | 041109005020 | 行车、行人干扰
6 | 041109006020 | 地上、地下设施、建筑物的临时保护设施
7 | 041109007020 | 已完工程及设备保护费
8 | 041109008020 | 工程定位复测费
合 计 | [5 empty] | - | - | -

## G.1 其他项目清单计价汇总表(表-12)【市政道路工程‖S~
其他项目清单与计价汇总表
工程名称：遂宁市安居区国家储备林项目（一期）-海龙村建设项目（基础设施部分）-横山镇劳务分包\横山镇-劳务2\市政道路工程【S水利村7社SK0+000-SK0+127.372】 |  | 标段：/
序号 | 项 目 名 称 | 金额（元） | 结算金额(元) | 备注
1 | 暂列金额
2 | 暂估价
2.1 | 材料(工程设备)暂估价/结算价 | -
2.2 | 专业工程暂估价/结算价
3 | 计日工
4 | 总承包服务费
合 计 |  |  |  | -

## G.2 暂列金额明细表(表-12-1)【市政道路工程‖S水利~
暂列金额明细表
工程名称：遂宁市安居区国家储备林项目（一期）-海龙村建设项目（基础设施部分）-横山镇劳务分包\横山镇-劳务2\市政道路工程【S水利村7社SK0+000-SK0+127.372】 |  | 标段：/
序号 | 项目名称 | 计量单位 | 暂定金额(元) | 备注
1 | 暂列金额 | 项
合 计 |  |  |  | -

## G.4 专业工程暂估价表(表-12-3)【市政道路工程‖S水~
专业工程暂估价及结算价表
工程名称：遂宁市安居区国家储备林项目（一期）-海龙村建设项目（基础设施部分）-横山镇劳务分包\横山镇-劳务2\市政道路工程【S水利村7社SK0+000-SK0+127.372】 |  |  | 标段：/
序号 | 工程名称 | 工程内容 | 暂估金额(元) | 结算金额(元) | 差额±(元) | 备注
合 计 |  |  |  | - | - | -

## L.2 承包人提供主要材料和工程设备一览表(表-21)【~49
承包人提供主要材料和工程设备一览表 （适用造价信息差额调整法）
工程名称：遂宁市安居区国家储备林项目（一期）-海龙村建设项目（基础设施部分）-横山镇劳务分包\横山镇-劳务2\市政道路工程【S水利村7社SK0+000-SK0+127.372】 |  |  |  |  | 标段：/
序号 | 名称、规格、型号 | 单位 | 数量 | 风险系数(%) | 基准单价(元) | 投标单价(元) | 发承包人确认单价(元) | 备注
1 | 水 | m3 | 163.922 |  | 3.91
2 | 柴油(机械) | L | 313.123 |  | 6.34
3 | 汽油(机械) | L | 31.819 |  | 6.74
4 | 其他材料费 | 元 | 320.681 |  | 1.00
5 | 煤 | kg | 0.953 |  | 0.70
6 | 商品混凝土 C20 | m3 | 11.543
7 | 二等锯材 | m3 | 0.241 |  | 1480.00
8 | 复合模板 | m2 | 10.119 |  | 28.66
9 | 摊销卡具和支撑钢材 | kg | 17.493 |  | 3.58
10 | 铁件 | kg | 21.473 |  | 4.15
11 | 锯材 综合 | m3 | 0.22 |  | 1480.00
12 | 脚手架钢材 | kg | 20.19 |  | 3.58
13 | 商品混凝土 C30 | m3 | 94.294
14 | 碎石 20～60mm | m3 | 68.331
15 | 碎石 20～40mm | m3 | 19.446
16 | 碎石 5～20mm | m3 | 9.994
17 | HPB300钢筋 φ12～16 | t | 0.059
18 | 焊条 综合 | kg | 0.475 |  | 4.15
19 | 镀锌铁丝 22# | kg | 0.164 |  | 3.00
20 | 沥青 AH-70 | t | 0.0002
21 | 连砂石 | m3 | 7.311
22 | DN750mm钢筋混凝土涵管 | m | 6.06
23 | 石油沥青 30# | kg | 0.893 |  | 5.45
24 | 石油沥青油毡 350g | m2 | 1.878 |  | 1.50
25 | 碎石土 | m3 | 19.354
26 | 细砂 | m3 | 3.629
27 | 单柱(一)组合型标志(Φ600*3mm) | 套 | 1 |  | 750.00
28 | 波形护栏Gr-C-4C | m | 80.8
29 | 反光膜 | m2 | 0.396 |  | 45.00

## E.3 单位工程招标控制价汇总表(表-04)【市政道路工~50
单位工程招标控制价汇总表
工程名称：遂宁市安居区国家储备林项目（一期）-海龙村建设项目（基础设施部分）-横山镇劳务分包\横山镇-劳务2\市政道路工程【T双作坊3.7.9社TK0+000-TK0+307.923】 |  | 标段：/
序号 | 汇总内容 | 金 额（元） | 其中:暂估价(元)
1 | 分部分项及单价措施项目 | 145858.62
| 土石方工程 | 13759.88
| 特殊路基处理 | 70176.49
| 道路工程 | 28452.00
| 涵洞工程 | 6059.11
| 交通管理设施 | 3261.27
| 单价措施项目 | 24149.87
2 | 总价措施项目 |  | -
2.1 | 其中：安全文明施工费 |  | -
3 | 其他项目 |  | -
3.1 | 其中：暂列金额 |  | -
3.2 | 其中：专业工程暂估价 |  | -
3.3 | 其中：计日工 |  | -
3.4 | 其中：总承包服务费 |  | -
4 | 规费 | 4310.67 | -
5 | 创优质工程奖补偿奖励费 |  | -
6 | 税前不含税工程造价 | 150169.29 | -
6.1 | 其中：除税甲供材料（设备）费 |  | -
7 | 销项增值税额 | 4505.08 | -
8 | 附加税 |  | -
招标控制价/投标报价总价合计=税前不含税工程造价+销项增值税额+附加税 |  | 154674.37

## F.1.1 分部分项工程和单价措施项目清单与计价表(表-~51
分部分项工程和单价措施项目清单与计价表
工程名称：遂宁市安居区国家储备林项目（一期）-海龙村建设项目（基础设施部分）-横山镇劳务分包\横山镇-劳务2\市政道路工程【T双作坊3.7.9社TK0+000-TK0+307.923】 |  |  |  |  | 标段：/
序号 | 项目编码 | 项目名称 | 项目特征 | 计量 单位 | 工程 量 | 金额（元）
[6 empty] | 综合单价 | 合价 | 其 中
暂估价
土石方工程
1 | 040101001023 | 机械挖土方，外运1km | 1.土壤类别：综合； 2.挖土深度：综合； 3.具体应满足施工设计图、施工技术规范及质量验收规范要求； | m3 | 776.67 | 10.02 | 7782.23
2 | 040103001059 | 机械回填碾压 土 | 1.密实度要求：满足设计和规范要求； 2.填方材料品种：由投标人根据设计要求验方后方可填入，并符合相关工程的质量规范要求； 3.填方粒径要求：满足设计和规范要求； 4.填方来源、场内外运距：另列； 5.回填方式：投标人自行考虑综合报价； | m3 | 447.15 | 5.68 | 2539.81
3 | 040103002031 | 机械运土方 增运运距1KM | 1.运输品种：土方综合； 2.增运运距：1KM； 3.装、运、卸、推方式：综合考虑； 4.具体应满足施工设计图、施工技术规范及质量验收规范要求； | m3 | 2292.52 | 1.26 | 2888.58
4 | 040103001060 | 路侧培土 | 1.密实度要求：满足设计和规范要求； 2.填方材料品种：由投标人根据设计要求验方后方可填入，并符合相关工程的质量规范要求； 3.填方粒径要求：满足设计和规范要求； 4.填方来源、场内外运距：另列； 5.回填方式：投标人自行考虑综合报价； | m3 | 96.7 | 5.68 | 549.26
|  | 分部小计 |  |  |  |  | 13759.88
特殊路基处理
5 | 040101001024 | 挖一般土方(基本运距1km) | 1.土壤类别：综合； 2.挖土深度：综合； 3.具体应满足施工设计图、施工技术规范及质量验收规范要求； | m3 | 699.16 | 10.02 | 7005.58
6 | 040103002032 | 机械运土方 增运运距1KM | 1.运输品种：土方综合； 2.增运运距：1KM； 3.装、运、卸、推方式：综合考虑； 4.具体应满足施工设计图、施工技术规范及质量验收规范要求； | m3 | 1398.32 | 1.26 | 1761.88
7 | 040103001061 | 回填片(块)石 | 1.回填片(块)石； 2.具体应满足施工设计图、施工技术规范及质量验收规范要求； | m3 | 699.16 | 57.07 | 39901.06
8 | 040303001004 | C25混凝土护脚 | 1.混凝土强度等级：C25现浇商品混凝土； 2.施工部位：护脚； 3.具体应满足施工设计图、施工技术规范及质量验收规范要求； | m3 | 400.4 | 51.20 | 20500.48
9 | 040309007041 | 护脚沥青麻絮沉降(伸缩)缝 | 1.护脚每隔10~15m设沉降(伸缩)缝一道,用沥青麻絮沿内、外、顶三方填塞,深入10~20cm； 2.具体应满足施工设计图、施工技术规范及质量验收规范要求； | m | 41.77 | 24.12 | 1007.49
|  | 分部小计 |  |  |  |  | 70176.49
道路工程
10 | 040203007024 | 20cm厚弯拉强度4.0MPa混凝土面层 | 1.混凝土强度等级：C30； 2.掺和料：详设计； 3.厚度：20cm； 4.嵌缝材料：满足设计和规范要求； | m2 | 1288.8 | 11.97 | 15426.94
11 | 040202011022 | 15cm厚碎石垫层 | 1.石料规格：综合； 2.厚度：15cm； 3.具体应满足施工设计图、施工技术规范及质量验收规范要求； | m2 | 1350.3 | 5.99 | 8088.30
12 | 040202001022 | 路床（槽）整形 | 1.部位：详设计； 2.范围：详设计； | m2 | 1350.3 | 1.51 | 2038.95
13 | 040901001059 | HPB300钢筋 | 1.钢筋种类：HPB300钢筋； 2.钢筋规格：综合； 3.钢筋部位：连接钢筋及钢筋支架等； 4.具体应满足施工设计图、施工技术规范及质量验收规范要求； | t | 0.325 | 1052.93 | 342.20
14 | 040901001060 | HRB400钢筋 | 1.钢筋种类：HRB400钢筋； 2.钢筋规格：综合； 3.钢筋部位：角隅补强等； 4.具体应满足施工设计图、施工技术规范及质量验收规范要求； | t | 0.026 | 1066.57 | 27.73
15 | 040501004008 | D30塑料管 | 1.D30塑料管； 2.具体应满足施工设计图、施工技术规范及质量验收规范要求； | m | 1.4 | 14.01 | 19.61
16 | 040309007042 | 2cm填缝板 | 1.2cm填缝板采用沥青处治红、白松木板； 2.具体应满足施工设计图、施工技术规范及质量验收规范要求； | m2 | 0.72 | 71.68 | 51.61
17 | 040309007043 | 填缝料 聚氯乙烯胶泥 | 1.材料品种：聚氯乙烯胶泥； 2.缝宽尺寸：综合，具体详设计； 3.具体应满足施工设计图、施工技术规范及质量验收规范要求； | m | 213.5 | 9.07 | 1936.45
18 | 040309007044 | 涂液体沥青 | 1.涂液体沥青； 2.具体应满足施工设计图、施工技术规范及质量验收规范要求； | m2 | 1.65 | 0.44 | 0.73
19 | 040901001061 | 横向传力杆Φ28 | 1.部位：水泥砼路面横向拉杆； 2.型号、规格：螺纹钢HRB400 φ28； 3.横向拉杆长：400mm； 4.具体应满足施工设计图、施工技术规范及质量验收规范要求； | 根 | 56 | 9.07 | 507.92
20 | 040901001062 | 纵向拉杆Φ14 | 1.部位：水泥砼路面纵向拉杆； 2.型号、规格：螺纹钢HRB400 φ14； 3.纵向拉杆长：700mm； 4.具体应满足施工设计图、施工技术规范及质量验收规范要求； | 根 | 4 | 2.89 | 11.56
|  | 分部小计 |  |  |  |  | 28452.00
涵洞工程
21 | 040101002021 | 挖沟槽土方 | 1.土壤类别：综合； 2.挖土深度：综合； 3.具体应满足施工设计图、施工技术规范及质量验收规范要求； | m3 | 75.24 | 6.75 | 507.87
22 | 040501001076 | 砂砾石管道基础 | 1.钢筋混凝土管道砂石基础 砂砾石； 2.具体应满足施工设计图、施工技术规范及质量验收规范要求； | m3 | 17.73 | 55.36 | 981.53
23 | 040501001077 | C20现浇混凝土管形基础 | 1.C20现浇混凝土管形基础； 2.具体应满足施工设计图、施工技术规范及质量验收规范要求； | m3 | 12.78 | 74.20 | 948.28
24 | 040501001078 | DN750mm钢筋混凝土涵管 | 1.DN750mm钢筋混凝土涵管； 2.具体应满足施工设计图、施工技术规范及质量验收规范要求； | m | 18 | 35.88 | 645.84
25 | 040501001079 | 沉降缝 油浸麻絮 | 1.沉降缝 油浸麻絮； 2.具体应满足施工设计图、施工技术规范及质量验收规范要求； | m2 | 1.41 | 18.79 | 26.49
26 | 040501001080 | 沉降缝 油毛毡 | 1.沉降缝 油毛毡； 2.具体应满足施工设计图、施工技术规范及质量验收规范要求； | m2 | 5.49 | 2.64 | 14.49
27 | 040504007076 | C20混凝土帽石 | 1.C20混凝土帽石； 2.具体应满足施工设计图、施工技术规范及质量验收规范要求； | m3 | 0.93 | 59.01 | 54.88
28 | 040504007077 | C20混凝土排水槽身 | 1.C20混凝土排水槽身； 2.具体应满足施工设计图、施工技术规范及质量验收规范要求； | m3 | 3.93 | 51.57 | 202.67
29 | 040504007078 | C20混凝土排水槽底 | 1.C20混凝土排水槽底； 2.具体应满足施工设计图、施工技术规范及质量验收规范要求； | m3 | 3.93 | 46.54 | 182.90
30 | 040504007079 | C20混凝土一字墙基础 | 1.C20混凝土一字墙基础； 2.具体应满足施工设计图、施工技术规范及质量验收规范要求； | m3 | 3 | 46.54 | 139.62
31 | 040504007080 | C20混凝土一字墙墙身 | 1.C20混凝土一字墙墙身 2.具体应满足施工设计图、施工技术规范及质量验收规范要求； | m3 | 9.72 | 51.57 | 501.26
32 | 040103001062 | 台背回填 碎石土 | 1.台背回填 碎石土； 2.具体应满足施工设计图、施工技术规范及质量验收规范要求； | m3 | 51.84 | 35.75 | 1853.28
|  | 分部小计 |  |  |  |  | 6059.11
交通管理设施
33 | 040205004012 | 单柱(一)组合型标志(Φ600*3mm) | 1.类型：单柱(一)组合型标志(Φ600*3mm)； 2.立柱材质、规格：热镀锌钢构件Φ76*3.5*3100mm，凡钢管外径152mm以下(含152mm)的立柱和横梁,可采用普通碳素结构钢(Q235)焊接钢管,应符合GB700—2006的要求；凡钢管外径在152mm以上的立柱和横梁,均采用热轧无缝钢管,并应符合GB8162—2008的规定。标志立柱柱帽和横梁帽及抱箍采用普通碳素结构钢板,其它钢结构件均采用普通碳素结构钢,并应符合GB700—2006的规定； 3.标志板材质、规格：Φ600*3mm，采用3mm厚的LF2-M铝板制作,滑动槽和角铝采用7A04铝制作，并符合JT/T279-2004《公路交通标志板》的技术规定，GB/T3880、GB/T3194的规定； 4.板面反光膜等级：IV级，微棱镜型，其性能指标应符合GB/T23827—2009《道路交通标志板及支撑件》中相关规定； 5.所有钢构件均应进行热浸镀锌处理,立柱、横梁、法兰盘的镀锌量为600g/m²,紧固件(包括立柱的金属预埋件)的镀锌量为350g/m²； 6.基坑开挖、模板、钢筋及土方外弃，运距及堆场投标人综合单价自行考虑； 7.钢板、预埋件、法兰、法兰盘、柱帽、加劲肋、螺栓螺母、垫圈、滑动槽铝、抱箍、柱脚收边等所有构件的运输及安装工作内容投标人综合单价自行考虑； 8.具体应满足施工设计图、施工技术规范及质量验收规范要求； | 套 | 1 | 732.89 | 732.89
34 | 040205004013 | 单柱(一)组合型标志(△700*3mm) | 1.类型：单柱(一)组合型标志(△700*3mm)； 2.立柱材质、规格：热镀锌钢构件Φ76*3.5*3100mm，凡钢管外径152mm以下(含152mm)的立柱和横梁,可采用普通碳素结构钢(Q235)焊接钢管,应符合GB700—2006的要求；凡钢管外径在152mm以上的立柱和横梁,均采用热轧无缝钢管,并应符合GB8162—2008的规定。标志立柱柱帽和横梁帽及抱箍采用普通碳素结构钢板,其它钢结构件均采用普通碳素结构钢,并应符合GB700—2006的规定； 3.标志板材质、规格：△700*3mm，采用3mm厚的LF2-M铝板制作,滑动槽和角铝采用7A04铝制作，并符合JT/T279-2004《公路交通标志板》的技术规定，GB/T3880、GB/T3194的规定； 4.板面反光膜等级：IV级，微棱镜型，其性能指标应符合GB/T23827—2009《道路交通标志板及支撑件》中相关规定； 5.所有钢构件均应进行热浸镀锌处理,立柱、横梁、法兰盘的镀锌量为600g/m²,紧固件(包括立柱的金属预埋件)的镀锌量为350g/m²； 6.基坑开挖、模板、钢筋及土方外弃，运距及堆场投标人综合单价自行考虑； 7.钢板、预埋件、法兰、法兰盘、柱帽、加劲肋、螺栓螺母、垫圈、滑动槽铝、抱箍、柱脚收边等所有构件的运输及安装工作内容投标人综合单价自行考虑； 8.具体应满足施工设计图、施工技术规范及质量验收规范要求； | 套 | 2 | 845.18 | 1690.36
35 | 040205012030 | 波形护栏Gr-C-4C | 1.立柱材质、规格：立柱G-T-2 Φ114×4.5×1100； 2.护栏材质、规格：DB01（4320*310*85*2.5mm）； 3.材料要求：(1)波形梁护栏板、立柱、立柱套管和托架等采用Q235钢，其技术条件应符合《碳素结构钢》（GB/T700-2006），厚度系镀锌前厚度;(2)拼接螺栓采用优质碳素钢45#钢（GB/T699-2015），或采用合金钢20mnTiB，其技术条件应符合《钢结构用扭剪型高强螺栓连接副》（GB/T 3632-2008）的规定;拼接螺母采用45#钢；(3)托架可用型钢制造，其技术条件应符合《冷弯型钢》（GB/T 6725-2017）的规定;(4)所有波形梁护栏的冷弯型钢部件均应进行热浸镀锌防腐处理，热浸镀锌所用的锌为《锌锭》（GB/T 470-2008）中所规定的0号锌或1号锌。护栏板、端头、立柱、立柱套管、柱帽、托架、法兰盘等，镀锌量为600g/m2，螺栓、螺母、垫圈等镀锌量为350g/m2;(4)螺栓、螺母等紧固件在采用热浸镀锌后，必须清理螺纹或进行离心分离处理;(5)所有螺栓均采用防盗连接副； 4.综合单价已含基础及预埋件、立柱、柱帽、托架、阻块、波形梁及背板、连接螺栓螺母、垫圈垫片等完成此项工作的所有内容； 5.具体应满足施工设计图、施工技术规范及质量验收规范要求； | m | 90 | 9.03 | 812.70
36 | 040205012031 | 波形护栏立柱反光膜 | 1.类型：波形护栏立柱反光膜； 2.规格、型号：179*100mm，IV级； 3.具体应满足施工设计图、施工技术规范及质量验收规范要求； | m2 | 0.4 | 63.29 | 25.32
|  | 分部小计 |  |  |  |  | 3261.27
单价措施项目清单
脚手架工程
37 | 041101001016 | 墙面脚手架（涵洞墙身） | 1.搭设及拆除方式投标人自行考虑； 2.脚手架来源及运距投标人自行考虑； 3.具体应满足施工设计图、施工技术规范及质量验收规范要求； | m2 | 100 | 8.55 | 855.00
|  | 分部小计 |  |  |  |  | 855.00
混凝土模板及支架
38 | 041102037048 | 砼道路路面模板安拆 | 1.支模部位：砼道路路面模板安拆； 2.模板类型：清水模板、木模板、组合钢模板、竹胶合板模板投标人综合考虑； 3.支架材料：钢管、竹、木支架投标人综合考虑。本项目根据施工经验，现场实际情况和企业自身情况综合考虑综合单价，不论采用何种支架方式均不做调整； 4.对拉螺杆、拉片、止水片等投标人综合考虑； 5.砼模板摊销次数由投标人综合考虑进行报价。施工中，投标人不能以砼模板摊销次数的变化等理由要求调整砼模板清单项目的综合单价； 6.具体应满足施工设计图、施工技术规范及质量验收规范要求； | m2 | 1288.8 | 2.70 | 3479.76
39 | 041102001010 | 护脚基础模板安拆 | 1.支模部位：护脚基础； 2.模板类型：清水模板、木模板、组合钢模板、竹胶合板模板投标人综合考虑； 3.支架材料：钢管、竹、木支架投标人综合考虑。本项目根据施工经验，现场实际情况和企业自身情况综合考虑综合单价，不论采用何种支架方式均不做调整； 4.对拉螺杆、拉片、止水片等投标人综合考虑； 5.砼模板摊销次数由投标人综合考虑进行报价。施工中，投标人不能以砼模板摊销次数的变化等理由要求调整砼模板清单项目的综合单价； 6.具体应满足施工设计图、施工技术规范及质量验收规范要求； | m2 | 546 | 27.85 | 15206.10
40 | 041102031031 | 管道混凝土基础模板安拆 | 1.支模部位：管道混凝土基础； 2.模板类型：清水模板、木模板、组合钢模板、竹胶合板模板投标人综合考虑； 3.支架材料：钢管、竹、木支架投标人综合考虑。本项目根据施工经验，现场实际情况和企业自身情况综合考虑综合单价，不论采用何种支架方式均不做调整； 4.对拉螺杆、拉片、止水片等投标人综合考虑； 5.砼模板摊销次数由投标人综合考虑进行报价。施工中，投标人不能以砼模板摊销次数的变化等理由要求调整砼模板清单项目的综合单价； 6.具体应满足施工设计图、施工技术规范及质量验收规范要求； | m2 | 13.5 | 31.72 | 428.22
41 | 041102031032 | 涵洞基础模板安拆 | 1.支模部位：涵洞基础； 2.模板类型：清水模板、木模板、组合钢模板、竹胶合板模板投标人综合考虑； 3.支架材料：钢管、竹、木支架投标人综合考虑。本项目根据施工经验，现场实际情况和企业自身情况综合考虑综合单价，不论采用何种支架方式均不做调整； 4.对拉螺杆、拉片、止水片等投标人综合考虑； 5.砼模板摊销次数由投标人综合考虑进行报价。施工中，投标人不能以砼模板摊销次数的变化等理由要求调整砼模板清单项目的综合单价； 6.具体应满足施工设计图、施工技术规范及质量验收规范要求； | m2 | 27 | 31.72 | 856.44
42 | 041102037049 | 涵洞墙身模板安拆 | 1.支模部位：涵洞墙身； 2.模板类型：清水模板、木模板、组合钢模板、竹胶合板模板投标人综合考虑； 3.支架材料：钢管、竹、木支架投标人综合考虑。本项目根据施工经验，现场实际情况和企业自身情况综合考虑综合单价，不论采用何种支架方式均不做调整； 4.对拉螺杆、拉片、止水片等投标人综合考虑； 5.砼模板摊销次数由投标人综合考虑进行报价。施工中，投标人不能以砼模板摊销次数的变化等理由要求调整砼模板清单项目的综合单价； 6.具体应满足施工设计图、施工技术规范及质量验收规范要求； | m2 | 78 | 40.18 | 3134.04
43 | 041102037050 | 涵洞帽石模板安拆 | 1.支模部位：涵洞帽石； 2.模板类型：清水模板、木模板、组合钢模板、竹胶合板模板投标人综合考虑； 3.支架材料：钢管、竹、木支架投标人综合考虑。本项目根据施工经验，现场实际情况和企业自身情况综合考虑综合单价，不论采用何种支架方式均不做调整； 4.对拉螺杆、拉片、止水片等投标人综合考虑； 5.砼模板摊销次数由投标人综合考虑进行报价。施工中，投标人不能以砼模板摊销次数的变化等理由要求调整砼模板清单项目的综合单价； 6.具体应满足施工设计图、施工技术规范及质量验收规范要求； | m2 | 4.5 | 42.29 | 190.31
|  | 分部小计 |  |  |  |  | 23294.87
|  | 分部小计 |  |  |  |  | 24149.87
合 计 | [6 empty] | 145858.62

## F.4 总价措施项目清单计价表(表-11)【市政道路工程‖T~
总价措施项目清单计价表
工程名称：遂宁市安居区国家储备林项目（一期）-海龙村建设项目（基础设施部分）-横山镇劳务分包\横山镇-劳务2\市政道路工程【T双作坊3.7.9社TK0+000-TK0+307.923】 |  |  |  | 标段：/
序 号 | 项目编码 | 项目名称 | 计算基础 | 费率 （%） | 金额 （元） | 调整费率 (%) | 调整后 金额(元) | 备注
1 | 041109001021 | 安全文明施工费
1.1 | ① | 环境保护费 | 不含总价措施税前工程造价 | 0
1.2 | ② | 文明施工费 | 不含总价措施税前工程造价
1.3 | ③ | 安全施工费 | 不含总价措施税前工程造价 | 0
1.4 | ④ | 临时设施费 | 不含总价措施税前工程造价 | 0
2 | 041109002021 | 夜间施工增加费
3 | 041109003021 | 二次搬运费
4 | 041109004021 | 冬雨季施工增加费
5 | 041109005021 | 行车、行人干扰
6 | 041109006021 | 地上、地下设施、建筑物的临时保护设施
7 | 041109007021 | 已完工程及设备保护费
8 | 041109008021 | 工程定位复测费
合 计 | [5 empty] | - | - | -

## G.1 其他项目清单计价汇总表(表-12)【市政道路工程‖T~
其他项目清单与计价汇总表
工程名称：遂宁市安居区国家储备林项目（一期）-海龙村建设项目（基础设施部分）-横山镇劳务分包\横山镇-劳务2\市政道路工程【T双作坊3.7.9社TK0+000-TK0+307.923】 |  | 标段：/
序号 | 项 目 名 称 | 金额（元） | 结算金额(元) | 备注
1 | 暂列金额
2 | 暂估价
2.1 | 材料(工程设备)暂估价/结算价 | -
2.2 | 专业工程暂估价/结算价
3 | 计日工
4 | 总承包服务费
合 计 |  |  |  | -

## G.2 暂列金额明细表(表-12-1)【市政道路工程‖T双作~
暂列金额明细表
工程名称：遂宁市安居区国家储备林项目（一期）-海龙村建设项目（基础设施部分）-横山镇劳务分包\横山镇-劳务2\市政道路工程【T双作坊3.7.9社TK0+000-TK0+307.923】 |  | 标段：/
序号 | 项目名称 | 计量单位 | 暂定金额(元) | 备注
1 | 暂列金额 | 项
合 计 |  |  |  | -

## G.4 专业工程暂估价表(表-12-3)【市政道路工程‖T双~
专业工程暂估价及结算价表
工程名称：遂宁市安居区国家储备林项目（一期）-海龙村建设项目（基础设施部分）-横山镇劳务分包\横山镇-劳务2\市政道路工程【T双作坊3.7.9社TK0+000-TK0+307.923】 |  |  | 标段：/
序号 | 工程名称 | 工程内容 | 暂估金额(元) | 结算金额(元) | 差额±(元) | 备注
合 计 |  |  |  | - | - | -

## L.2 承包人提供主要材料和工程设备一览表(表-21)【~52
承包人提供主要材料和工程设备一览表 （适用造价信息差额调整法）
工程名称：遂宁市安居区国家储备林项目（一期）-海龙村建设项目（基础设施部分）-横山镇劳务分包\横山镇-劳务2\市政道路工程【T双作坊3.7.9社TK0+000-TK0+307.923】 |  |  |  |  | 标段：/
序号 | 名称、规格、型号 | 单位 | 数量 | 风险系数(%) | 基准单价(元) | 投标单价(元) | 发承包人确认单价(元) | 备注
1 | 水 | m3 | 531.942 |  | 3.91
2 | 柴油(机械) | L | 1790.735 |  | 6.34
3 | 汽油(机械) | L | 68.973 |  | 6.74
4 | 其他材料费 | 元 | 1479.759 |  | 1.00
5 | 镀锌铁丝 22# | kg | 1.046 |  | 3.00
6 | 石油沥青 30# | kg | 90.626 |  | 5.45
7 | 煤 | kg | 46.145 |  | 0.70
8 | 商品混凝土 C20 | m3 | 34.628
9 | 锯材 综合 | m3 | 0.237 |  | 1480.00
10 | 二等锯材 | m3 | 1.226 |  | 1480.00
11 | 复合模板 | m2 | 165.11 |  | 28.66
12 | 摊销卡具和支撑钢材 | kg | 52.478 |  | 3.58
13 | 片(块)石 | m3 | 834.098
14 | 商品混凝土 C25 | m3 | 402.402
15 | 麻丝 | kg | 22.974 |  | 9.96
16 | 铁件 | kg | 59.285 |  | 4.15
17 | 脚手架钢材 | kg | 20.19 |  | 3.58
18 | 商品混凝土 C30 | m3 | 260.338
19 | 碎石 20～60mm | m3 | 187.422
20 | 碎石 20～40mm | m3 | 53.337
21 | 碎石 5～20mm | m3 | 27.411
22 | HPB300钢筋 φ12～16 | t | 0.346
23 | 焊条 综合 | kg | 2.808 |  | 4.15
24 | HRB400钢筋 φ12～16 | t | 0.028
25 | 焊条 (高强钢筋用) | kg | 0.225 |  | 5.40
26 | D30塑料管 | m | 1.428 |  | 5.20
27 | 聚氯乙烯胶泥 | kg | 66.868 |  | 4.98
28 | 刀片 切缝机用、综合 | 片 | 0.427 |  | 190.00
29 | 沥青 AH-70 | t | 0.001
30 | 螺纹钢 Φ14 | t | 0.003
31 | 连砂石 | m3 | 21.932
32 | DN750mm钢筋混凝土涵管 | m | 18.18
33 | 石油沥青油毡 350g | m2 | 5.633 |  | 1.50
34 | 碎石土 | m3 | 58.061
35 | 细砂 | m3 | 10.886
36 | 单柱(一)组合型标志(Φ600*3mm) | 套 | 1 |  | 750.00
37 | 热镀锌钢构件Φ76*3.5*3100mm | 套 | 2 |  | 550.00
38 | 组合型标志(△700*3mm) | 个 | 2 |  | 120.00
39 | 波形护栏Gr-C-4C | m | 90.9
40 | 反光膜 | m2 | 0.44 |  | 45.00
41 | 螺纹钢HRB400 φ28 | t | 0.181
42 | 塑料管 φ40 | m | 5.712 |  | 2.91
43 | 塑料堵头 φ40 | p | 58.8 |  | 0.25