## 【】报表封面
遂宁市安居区农村产业融合示范园区建设项目（一期）（道路及产业园基础设施建设）第三批次劳务清单-劳务B标段
( )
第 册 共 册
编制:
复核:
( )

## 劳务B标段清单工程招标控制价汇总表
遂宁市安居区农村产业融合示范园区建设项目（一期）（道路及产业园基础设施建设）第三批 安居区X003老池至洋灰桥段美丽乡村路
序号 | 名称 | 费用组成 |  |  | 安居区X003老池至洋灰桥段美丽乡村路 | 备注
1 | 劳务分包 | 可竞争费 | -1 | 分部分项工程费与单价措施项目费（不含主材） | 3041191.14 |  | 下浮比例详见中标公示文件
2 |  | 不可竞争费 | -2 | 规费 | 69704.23 | 四川省2020清单计价规范Ⅳ档施工专业承包劳务分包资质4.8%计取
3 |  |  | -3 | 第100章 总则 | 42576.676 | 中标清单分部分项*1.4%
4 |  |  | -4 | 税金 | 93326.8611 | ((1)+(2))*3%
5 |  | 暂定合同总价 |  |  | 3246798.9071 | (1)+(2)+(3)+(4)
说明： 1、本次专业招标范围：遂宁市安居区农村产业融合示范园区建设项目（一期）（道路及产业园基础设施建设）第三批 安居区X003老池至洋灰桥段美丽乡村路劳务分包； 2、规费按四川省2020清单计价规范Ⅳ档施工专业承包4.8%计取； 3、税金按增值税3%计取。 4、本次招标综合单价为未下浮综合单价，如本项目实施过程中有工程量增减或新增，按此计算：原综合单价*(1-N%)=新综合单价，N为专业分包公司投标下浮百分率。
Note on H5: lenovo: 4.8费率取
Note on H6: lenovo: 分部分项工程费的1.4%

## 【标表1-1】全标段投标报价汇总表
全标段投标报价汇总表
合同段：遂宁市安居区农村产业融合示范园区建设项目（一期）（道路及产业园基础设施建设）第三批次劳务清单-劳务B标段 |  |  |  |  | 第 1 页 | 共 1 页 | 标表1-1
项次 | 章次 | 工程或费用名称 | 合计 | 清单金额（元）
遂宁市安居区农村产业融合示范园区建设项目（一期）（道路及产业园基础设施建设）安居区X003老池至洋灰桥段美丽乡村路
1 | 100 | 总则 | 42581 | 42581
2 | 200 | 路基 | 2737379 | 2737379
3 | 300 | 路面 | 466840 | 466840
4 | 第100章至第700章合计 |  | 3246799 | 3246799
5 | 已包含在清单合计中的材料、工程设备、专业工程暂估价合计
6 | 清单合计减去材料、工程设备、专业工程暂估价合计 |  | 3246799 | 3246799
7 | 计日工合计
8 | 暂列金额（不含计日工总额）
9 | 投标报价 |  | 3246799 | 3246799

## 【01表】表A.0.2-5 总预算表
表A.0.2-5 总预算表
建设项目名称：遂宁市安居区农村产业融合示范园区建设项目（一期）（道路及产业园基础设施建设）第三批次劳务清单-劳务B标段
编制范围：遂宁市安居区农村产业融合示范园区建设项目（一期）（道路及产业园基础设施建设）安居区X003老池至洋灰桥段美丽乡村路 | [7 empty] | 第 1 页 | 共 2 页 | 01表
| 分项编号 | 工程或费用名称 | 单位 | 数量 | 金额（元） | 工作内容 | 项目特征描述 | 技术经济指标 | 各项费用比例(%) | 备注
| 1 | 第100章至第700章合计 |  |  | 3246798.91 |  |  |  | 100.00
|  | 第100章 总则 |  |  | 42580.64 |  |  |  | 1.31
| 1.7.10001 | 安全文明施工费 | 总额 | 1 | 42580.64 |  |  | 42580.64 | 1.31
|  | 第200章 路基 |  |  | 2737378.71 |  |  |  | 84.31
| 1.7.60001 | 清理现场 | m2 | 5030 | 23188.3 | 1.灌木、竹林、胸径小于10cm 树木的砍伐及挖根； 2.清除场地表面 0~30cm范围内的垃圾、废料、表土（腐殖土）、石头、草皮； 3.与清理现场有关的一切挖方、坑穴的回填、整平、压实； 4.适用材料的装卸、移运、堆放及非适用材料的移运处理； 5.现场清理 | 1.本清单综合单价包含本清单“工作内容”中描述的全部工作内容，综合单价包含工序所需所有人工、材料、机械、管理费、利润、规费、税金 2.质量满足设计及施工验收规范要求 | 4.61 | 0.71
| 1.7.70001 | 砍伐挖根 | 棵 | 2323 | 56053.99 | 1.砍伐； 2.截锯； 3.装卸、移运至指定地点堆放； 4.现场清理 | 1.本清单综合单价包含本清单“工作内容”中描述的全部工作内容，综合单价包含工序所需所有人工、材料、机械、管理费、利润、规费、税金 2.质量满足设计及施工验收规范要求 | 24.13 | 1.73
| 1.7.80001 | 挖竹根 | m3 | 164 | 1533.4 | 1.挖除竹根； 2.装卸、移运至指定地点堆放； 3.现场清理 | 1.本清单综合单价包含本清单“工作内容”中描述的全部工作内容，综合单价包含工序所需所有人工、材料、机械、管理费、利润、规费、税金 2.质量满足设计及施工验收规范要求 | 9.35 | 0.05
| 1.7.90001 | 水泥混凝土路面 | m3 | 2027.85 | 148823.91 | 1.挖除； 2.装卸、移运处理； 3.场地清理、平整 | 1.本清单综合单价包含本清单“工作内容”中描述的全部工作内容，综合单价包含工序所需所有人工、材料、机械、管理费、利润、规费、税金 2.质量满足设计及施工验收规范要求 | 73.39 | 4.58
| 1.7.100001 | 挖土方 | m3 | 10751.4 | 91386.9 | 1.挖、装、运输、卸车； 2.填料分理、弃土整型、压实； 3.施工排水处理； 4.边坡整修、路床顶面以下挖松深 300mm 再压实、路床清理 | 1.本清单综合单价包含本清单“工作内容”中描述的全部工作内容，综合单价包含工序所需所有人工、材料、机械、管理费、利润、规费、税金，15km内土方弃置运距包含在本清单综合单价中 2.质量满足设计及施工验收规范要求 | 8.5 | 2.81
| 1.7.110001 | 挖石方 | m3 | 15557.52 | 146707.41 | 1.石方爆破； 2.挖、装、运输、卸车； 3.填料分理、弃土整型、压实； 4.施工排水处理； 5.边坡整修、路床顶面凿平或填平压实、路床清理 | 1.本清单综合单价包含本清单“工作内容”中描述的全部工作内容，综合单价包含工序所需所有人工、材料、机械、管理费、利润、规费、税金，15km内石方弃置运距包含在本清单综合单价中 2.质量满足设计及施工验收规范要求 | 9.43 | 4.52
| 1.7.120001 | 路基填筑利用土方 | m3 | 6081.49 | 40441.91 | 1.基底翻松、压实、挖台阶； 2.临时排水、翻晒； 3.分层摊铺； 4.洒水、压实、刷坡； 5.整型 | 1.本清单综合单价包含本清单“工作内容”中描述的全部工作内容，综合单价包含工序所需所有人工、材料、机械、管理费、利润、规费、税金 2.质量满足设计及施工验收规范要求 | 6.65 | 1.25
| 1.7.130001 | 路基填筑利用石方 | m3 | 12827.11 | 102616.88 | 1.基底翻松、压实，挖台阶； 2.临时排水、翻晒； 3.边坡码砌； 4.分层摊铺； 5.小石块（或石屑）填缝、找补。 6.洒水、压实、； 7.整型 | 1.本清单综合单价包含本清单“工作内容”中描述的全部工作内容，综合单价包含工序所需所有人工、材料、机械、管理费、利润、规费、税金 2.质量满足设计及施工验收规范要求 | 8 | 3.16
| 1.7.140001 | 抛石挤淤 | m3 | 1230 | 15830.1 | 1.临时排水； 2.抛填片石； 3.小石块、石屑填塞垫平； 4.重型压路机压实 | 1.本清单综合单价包含本清单“工作内容”中描述的全部工作内容，综合单价包含工序所需所有人工、材料、机械、管理费、利润、规费、税金，石渣、片石由总承包单位提供 2.质量满足设计及施工验收规范要求 | 12.87 | 0.49
| 1.7.150001 | 砂砾垫层 | m3 | 328 | 2702.72 | 1.基底清理； 2.临时排水； 3.分层铺筑； 4.分层碾压 | 1.本清单综合单价包含本清单“工作内容”中描述的全部工作内容，综合单价包含工序所需所有人工、材料、机械、管理费、利润、规费、税金，砂砾石由总承包单位提供 2.质量满足设计及施工验收规范要求 | 8.24 | 0.08
| 1.7.160001 | 碎石垫层 | m3 | 4672.1 | 60270.09 | 1.基底清理； 2.临时排水； 3.分层铺筑； 4.路基边部片石砌护； 5.分层碾压 | 1.本清单综合单价包含本清单“工作内容”中描述的全部工作内容，综合单价包含工序所需所有人工、材料、机械、管理费、利润、规费、税金，级配碎石由总承包单位提供 2.质量满足设计及施工验收规范要求 | 12.9 | 1.86
| 1.7.170001 | 土工格栅 | m2 | 14477 | 155627.75 | 1.清理下承层； 2.铺设及固定； 3.接缝处理（搭接、缝接、粘接）； 4.边缘处理 | 1.本清单综合单价包含本清单“工作内容”中描述的全部工作内容，综合单价包含工序所需所有人工、材料、机械、管理费、利润、规费、税金，土工格栅由总承包单位提供 2.质量满足设计及施工验收规范要求 | 10.75 | 4.79
| 1.7.180001 | 现浇混凝土边沟 | m3 | 757.64 | 131882.39 | 1.场地清理； 2.地基平整夯实，断面补挖； 3.铺设垫层； 4.模板制作、安装、拆除； 5.钢筋制作与安装； 6.混凝土拌和、运输、浇筑、养护； 7.回填 | 1.本清单综合单价包含本清单“工作内容”中描述的全部工作内容，综合单价包含工序所需所有人工、材料、机械、管理费、利润、规费、税金，混凝土由总承包单位提供 2.质量满足设计及施工验收规范要求 | 174.07 | 4.06
| 1.7.190001 | 预制安装混凝土边沟盖板 | m3 | 52.92 | 11921.29 | 1.场地清理； 2.地基平整夯实，断面补挖； 3.铺设垫层； 4.模板制作、安装、拆除； 5.预制件预制、运输、装卸； 6.预制件安装； 7.回填 | 1.本清单综合单价包含本清单“工作内容”中描述的全部工作内容，综合单价包含工序所需所有人工、材料、机械、管理费、利润、规费、税金，混凝土由总承包单位提供 2.质量满足设计及施工验收规范要求 | 225.27 | 0.37
| 1.7.200001 | 渗沟 | m | 40 | 729.2 | 1.基础开挖； 2.进出水口处理； 3.铺设防渗材料； 4.铺设透水管及泄水管； 5.填料填筑及夯实； 6.设置反滤层； 7.设置封闭层； 8.现场清理 | 1.本清单综合单价包含本清单“工作内容”中描述的全部工作内容，综合单价包含工序所需所有人工、材料、机械、管理费、利润、规费、税金，碎石由总包单位提供 2.质量满足设计及施工验收规范要求 | 18.23 | 0.02
| 1.7.210001 | C20片石混凝土挡土墙 | m3 | 5704.66 | 1482070.67 | 1.基坑开挖、清理、平整、夯实； 2.模板制作、安装、拆除； 3.混凝土拌和、运输、浇筑、养护； 4.泄水孔及其滤水层、沉降缝设置； 5.墙背填料分层填筑； 6.清理，弃方处理 | 1.本清单综合单价包含本清单“工作内容”中描述的全部工作内容，综合单价包含工序所需所有人工、材料、机械、管理费、利润、规费、税金，混凝土由总承包单位提供，挡墙整体一次性浇筑成型或分层浇筑由劳务单位自行考虑，不额外增加任何费用 2.质量满足设计及施工验收规范要求 | 259.8 | 45.65
| 1.7.220001 | C25片石混凝土挡土墙 | m3 | 574.7 | 149755.33 | 1.基坑开挖、清理、平整、夯实； 2.模板制作、安装、拆除； 3.混凝土拌和、运输、浇筑、养护； 4.泄水孔及其滤水层、沉降缝设置； 5.墙背填料分层填筑； 6.清理，弃方处理 | 1.本清单综合单价包含本清单“工作内容”中描述的全部工作内容，综合单价包含工序所需所有人工、材料、机械、管理费、利润、规费、税金，混凝土由总承包单位提供，挡墙整体一次性浇筑成型或分层浇筑由劳务单位自行考虑，不额外增加任何费用 2.质量满足设计及施工验收规范要求 | 260.58 | 4.61
| 1.7.230001 | C25混凝土挡土墙 | m3 | 405.84 | 102730.28 | 1.基坑开挖、清理、平整、夯实； 2.模板制作、安装、拆除； 3.混凝土拌和、运输、浇筑、养护； 4.泄水孔及其滤水层、沉降缝设置； 5.墙背填料分层填筑； 6.清理，弃方处理 | 1.本清单综合单价包含本清单“工作内容”中描述的全部工作内容，综合单价包含工序所需所有人工、材料、机械、管理费、利润、规费、税金，混凝土由总承包单位提供，挡墙整体一次性浇筑成型或分层浇筑由劳务单位自行考虑，不额外增加任何费用 2.质量满足设计及施工验收规范要求 | 253.13 | 3.16
| 1.7.240001 | 挡土墙钢筋 | kg | 10401.74 | 13106.19 | 1.钢筋的保护、储存及除锈； 2.钢筋整直、接头； 3.钢筋截断、弯曲； 4.钢筋安设、支承及固定 | 1.本清单综合单价包含本清单“工作内容”中描述的全部工作内容，综合单价包含工序所需所有人工、材料、机械、管理费、利润、规费、税金，钢筋由总承包单位提供 2.质量满足设计及施工验收规范要求 | 1.26 | 0.40
|  | 第300章 路面 |  |  | 466839.56 |  |  |  | 14.38
编制： |  |  |  |  | 复核：
表A.0.2-5 总预算表
建设项目名称：遂宁市安居区农村产业融合示范园区建设项目（一期）（道路及产业园基础设施建设）第三批次劳务清单-劳务B标段
编制范围：遂宁市安居区农村产业融合示范园区建设项目（一期）（道路及产业园基础设施建设）安居区X003老池至洋灰桥段美丽乡村路 | [7 empty] | 第 2 页 | 共 2 页 | 01表
| 分项编号 | 工程或费用名称 | 单位 | 数量 | 金额（元） | 工作内容 | 项目特征描述 | 技术经济指标 | 各项费用比例(%) | 备注
| 1.7.250001 | 级配碎石功能层厚150mm | m2 | 29644.7 | 103460 | 1.检查、清除路基上的浮土、杂物，并洒水湿润； 2.摊铺； 3.整平、整型； 4.洒水、碾压、整修 | 1.本清单综合单价包含本清单“工作内容”中描述的全部工作内容，综合单价包含工序所需所有人工、材料、机械、管理费、利润、规费、税金，级配碎石由总承包单位提供 2.质量满足设计及施工验收规范要求 | 3.49 | 3.19
| 1.7.330001 | 水泥混凝土面板厚200mm（混凝土弯拉强度4.0MPa） | m3 | 58.8 | 3443.33 | 1.检查和清理下承层、洒水湿润； 2.模板制作、架设、安装、修理、拆除； 3.混凝土拌和物配合比设计、配料、拌和、运输、浇筑、振捣、真空吸水、平、压（刻）纹，养护； 4.切缝、灌缝； 5.初期养护 | 1.本清单综合单价包含本清单“工作内容”中描述的全部工作内容，综合单价包含工序所需所有人工、材料、机械、管理费、利润、规费、税金，混凝土由总承包单位提供 2.质量满足设计及施工验收规范要求 | 58.56 | 0.11
| 1.7.340001 | 路肩培土 | m3 | 4512.91 | 108174.45 | 1.挖运土； 2.路基整修、培土、整型； 3.分层填筑、压实； 4.修整路肩横坡 | 1.本清单综合单价包含本清单“工作内容”中描述的全部工作内容，综合单价包含工序所需所有人工、材料、机械、管理费、利润、规费、税金 2.质量满足设计及施工验收规范要求 | 23.97 | 3.33
| 1.7.350001 | C25现浇混凝土加固土路肩 | m3 | 894.07 | 147619.9 | 1.路基整修； 2.模板制作、安装、拆除、修理、涂脱模剂； 3.混凝土拌和、制备、运输、摊铺、振捣、养护 | 1.本清单综合单价包含本清单“工作内容”中描述的全部工作内容，综合单价包含工序所需所有人工、材料、机械、管理费、利润、规费、税金，混凝土由总承包单位提供 2.质量满足设计及施工验收规范要求 | 165.11 | 4.55
| 1.7.360001 | 路面排水管 | m | 26.9 | 1233.1 | 1.基槽开挖填筑、废方弃运； 2.垫层（基础）铺筑； 3.排水管制作； 4.安放排水管； 5.接头处理； 6.回填、压实； 7.出水口处理 | 1.本清单综合单价包含本清单“工作内容”中描述的全部工作内容，综合单价包含工序所需所有人工、材料、机械、管理费、利润、规费、税金 2.质量满足设计及施工验收规范要求 | 45.84 | 0.04
| 1.7.370001 | 1-1.0m单孔钢筋混凝土圆管涵 | m | 79.5 | 102908.78 | 1.钢筋制作安装； 2.预制或现浇钢筋混凝土管； 3.铺涂防水层； 4.安装、接缝； 5.防水、防冻、防腐措施。 6.回填 | 1.本清单综合单价包含本清单“工作内容”中描述的全部工作内容，综合单价包含工序所需所有人工、材料、机械、管理费、利润、规费、税金，圆管涵由总承包单位提供 2.质量满足设计及施工验收规范要求 | 1294.45 | 3.17
| 9 | 已包含在清单合计中的材料、工程设备、专业工程暂估价合计
| 10 | 清单合计减去材料、工程设备、专业工程暂估价合计 |  |  | 3246798.91 |  |  |  | 100.00
| 11 | 计日工合计
| 11.1 | 劳务
| 11.2 | 材料
| 11.3 | 施工机械
| 12 | 暂列金额（不含计日工总额）
| 13 | 投标报价 |  |  | 3246798.91 |  |  |  | 100.00
编制： |  |  |  |  | 复核：

## 【02-1表】全标段人工、主要材料、机械台班数量汇总表
全标段人工、主要材料、机械台班数量汇总表
项目名称：遂宁市安居区农村产业融合示范园区建设项目（一期）（道路及产业园基础设施建设）第三批次劳务清单-劳务B标段 |  |  |  |  | 编制时间：2025-03-21 |  | 02-1表
序号 | 规格名称 | 单位 | 总数量 |  | 标 段 名 称
遂宁市安居区农村产业融合示范园区建设项目（一期）（道路及产业园基础设施建设）安居区X003老池至洋灰桥段美丽乡村路
1 | 人工 | 工日 | 13613 |  | 13613
2 | 机械工 | 工日 | 1683 |  | 1683
3 | 普C25-32.5-2(商)普C25-32.5-2(商) | m3 | 1537 |  | 1537
4 | 普C30-32.5-2(商)普C30-32.5-2(商) | m3 | 843 |  | 843
5 | HPB300钢筋 | t | 11 |  | 11
6 | HRB400钢筋 | t | 4 |  | 4
7 | 8～12号铁丝镀锌铁丝 | kg | 1404 |  | 1404
8 | 20～22号铁丝镀锌铁丝 | kg | 70 |  | 70
9 | 型钢工字钢,角钢 | t | 1 |  | 1
10 | 钢管无缝钢管 | t | 0 |  | 0
11 | 钢模板各类定型大块钢模板 | t | 2 |  | 2
12 | 组合钢模板 | t | 12 |  | 12
13 | 门式钢支架 | t | 0 |  | 0
14 | 电焊条结422(502、506、507)3.2/4.0/5.0 | kg | 53 |  | 53
15 | 铁件铁件 | kg | 34471 |  | 34471
16 | U形锚钉 | kg | 469 |  | 469
17 | 破碎锤钢钎 | 根 | 3 |  | 3
18 | 石油沥青 | t | 1 |  | 1
19 | 重油 | kg | 42 |  | 42
20 | 汽油92号 | kg | 1709 |  | 1709
编制： |  |  |  | 复核： |  | 第 1 页 | 共 4 页
全标段人工、主要材料、机械台班数量汇总表
项目名称：遂宁市安居区农村产业融合示范园区建设项目（一期）（道路及产业园基础设施建设）第三批次劳务清单-劳务B标段 |  |  |  |  | 编制时间：2025-03-21 |  | 02-1表
序号 | 规格名称 | 单位 | 总数量 |  | 标 段 名 称
遂宁市安居区农村产业融合示范园区建设项目（一期）（道路及产业园基础设施建设）安居区X003老池至洋灰桥段美丽乡村路
1 | 柴油0号,－10号,－20号 | kg | 38959 |  | 38959
2 | 煤 | t | 0 |  | 0
3 | 电 | kW·h | 16137 |  | 16137
4 | 水 | m3 | 8961 |  | 8961
5 | 原木混合规格 | m3 | 27 |  | 27
6 | 锯材中板δ＝19～35mm,中方混合规格 | m3 | 5 |  | 5
7 | PVC塑料管(Φ50mm)Φ50mm | m | 1203 |  | 1203
8 | PVC塑料管(Φ100mm)Φ100mm | m | 29 |  | 29
9 | 土工格栅宽6m,聚乙烯单向、双向拉伸、聚丙烯双向、玻璃纤 | m2 | 15847 |  | 15847
10 | 砂砾堆方 | m3 | 406 |  | 406
11 | 石渣堆方 | m3 | 69 |  | 69
12 | 片石码方 | m3 | 1082 |  | 1082
13 | 碎石（4cm）最大粒径4cm堆方 | m3 | 0 |  | 0
14 | 碎石未筛分碎石统料堆方 | m3 | 11930 |  | 11930
15 | 其他材料费 | 元 | 25685 |  | 25685
16 | 设备摊销费 | 元 | 7529 |  | 7529
17 | 普C20-32.5-2片石(商)普C20-32.5-2(商) | m3 | 5819 |  | 5819
18 | 普C25-32.5-2片石(商)普C25-32.5-2(商) | m3 | 586 |  | 586
19 | 功率75kW以内履带式推土机TY100 | 台班 | 8 |  | 8
20 | 功率105kW以内履带式推土机T140-1带松土器 | 台班 | 19 |  | 19
编制： |  |  |  | 复核： |  | 第 2 页 | 共 4 页
全标段人工、主要材料、机械台班数量汇总表
项目名称：遂宁市安居区农村产业融合示范园区建设项目（一期）（道路及产业园基础设施建设）第三批次劳务清单-劳务B标段 |  |  |  |  | 编制时间：2025-03-21 |  | 02-1表
序号 | 规格名称 | 单位 | 总数量 |  | 标 段 名 称
遂宁市安居区农村产业融合示范园区建设项目（一期）（道路及产业园基础设施建设）安居区X003老池至洋灰桥段美丽乡村路
1 | 功率135kW以内履带式推土机T180带松土器 | 台班 | 1 |  | 1
2 | 功率165kW以内履带式推土机T220带松土器 | 台班 | 3 |  | 3
3 | 斗容量1.0m3履带式单斗挖掘机WY100液压 | 台班 | 53 |  | 53
4 | 斗容量2.0m3履带式单斗挖掘机WY200A液压 | 台班 | 49 |  | 49
5 | 斗容量1.0m3轮胎式装载机ZL20 | 台班 | 12 |  | 12
6 | 斗容量2.0m3轮胎式装载机ZL40 | 台班 | 36 |  | 36
7 | 功率120kW以内平地机F155 | 台班 | 16 |  | 16
8 | 功率75kW以内履带式拖拉机 | 台班 | 7 |  | 7
9 | 机械自身质量12～15t光轮压路机3Y-12/15 | 台班 | 12 |  | 12
10 | 机械自身质量18～21t光轮压路机3Y-18/21 | 台班 | 24 |  | 24
11 | 机械自身质量0.6t手扶式振动碾YZS06B | 台班 | 85 |  | 85
12 | 机械自身质量10t以内振动压路机YZJ10B | 台班 | 43 |  | 43
13 | 机械自身质量15t以内振动压路机CA25PD | 台班 | 0 |  | 0
14 | 摊铺宽度2.5～4.5m轨道式水泥混凝土摊铺机HTG4500含模轨 | 台班 | 0 |  | 0
15 | 混凝土电动刻纹机RQF180 | 台班 | 0 |  | 0
16 | 电动混凝土切缝机(含锯片摊销费用)SLF | 台班 | 0 |  | 0
17 | 机动破路机LPR300 | 台班 | 286 |  | 286
18 | 出料容量250L以内强制式混凝土搅拌机JD250 | 台班 | 227 |  | 227
19 | 容量3m3以内混凝土搅拌运输车JCQ3 | 台班 | 21 |  | 21
20 | 生产能力15m3/h以内混凝土搅拌站HZ15 | 台班 | 12 |  | 12
编制： |  |  |  | 复核： |  | 第 3 页 | 共 4 页
全标段人工、主要材料、机械台班数量汇总表
项目名称：遂宁市安居区农村产业融合示范园区建设项目（一期）（道路及产业园基础设施建设）第三批次劳务清单-劳务B标段 |  |  |  |  | 编制时间：2025-03-21 |  | 02-1表
序号 | 规格名称 | 单位 | 总数量 |  | 标 段 名 称
遂宁市安居区农村产业融合示范园区建设项目（一期）（道路及产业园基础设施建设）安居区X003老池至洋灰桥段美丽乡村路
1 | 装载质量10t以内自卸汽车QD361 | 台班 | 66 |  | 66
2 | 装载质量20t以内自卸汽车BJ374 | 台班 | 66 |  | 66
3 | 容量6000L以内洒水汽车YGJ5102GSSEQ | 台班 | 50 |  | 50
4 | 容量10000L以内洒水汽车YGJ5170GSSJN | 台班 | 5 |  | 5
5 | 提升质量8t以内汽车式起重机QY8 | 台班 | 154 |  | 154
6 | 提升质量12t以内汽车式起重机QY12 | 台班 | 17 |  | 17
7 | 提升质量20t以内汽车式起重机QY20 | 台班 | 8 |  | 8
8 | 数控立式钢筋弯曲中心 | 台班 | 1 |  | 1
9 | 容量32kV·A以内交流电弧焊机BX1-330 | 台班 | 8 |  | 8
10 | 小型机具使用费 | 元 | 14908 |  | 14908
编制： |  |  |  | 复核： |  | 第 4 页 | 共 4 页