## C.2 工程项目招标控制价扉页(扉-2)【四川省遂宁市安居职~
| 四川省遂宁市安居职业高级中学校实训基地建设项目（老校区改造） |  |  |  |  | 工程
招标控制价
招标控制价(小写): |  |  | 327256.28元
(大写): |  |  | 叁拾贰万柒仟贰佰伍拾陆元贰角捌分
招 标 人: |  | 四川省遂宁市安居职业高级中学校 |  | 造价咨询人:
|  | (单位盖章) |  |  | (单位盖章)
法定代表人 或其授权人: |  |  |  | 法定代表人 或其授权人:
|  | (签字或盖章) |  |  | (签字或盖章)
编 制 人: |  |  |  | 复 核 人:
|  | (造价人员签字盖专用章) |  |  | (一级造价工程师签字盖专用章)
编 制 时 间: |  |  |  | 复 核 时 间:
扉-2

## 汇总表
四川省遂宁市安居职业高级中学校实训基地建设项目（老校区改造）招标工程量清单
序号 | 楼号 | 建筑面积（㎡） | 费用组成 |  |  | 金额（元） | 备注
1 | 加固 | / | 可竞争费 | -1 | 分部分项工程费与单价措施项目费（不含主材） | 294121 | 含人工、辅材、机械、管理费、利润等
2 |  |  | 不可竞争费 | -2 | 规费 | 四川省2020清单计价规范Ⅳ档施工专业承包劳务分包资质4.8%计取
3 |  |  |  | -3 | 安全文明施工费 | 暂定4117.69
4 |  |  |  | -4 | 税金 | （（1）+(2)+(3)）*9%
5 |  |  | 暂定合同总价 |  |  | （1）+(2)+(3)+（4）
说明： 1、本次劳务招标范围：遂宁市安居区生活垃圾分类和处理设施提标改造项目(一期)-加固工程； 2、规费按四川省2020清单计价规范Ⅳ档施工专业承包4.8%计取； 3、税金按增值税9%计取。 4、本次招标综合单价为未下浮综合单价，如本项目实施过程中有工程量增减或新增，按此计算：原综合单价*(1-N%)=新综合单价，N为投标下浮百分率。

## D 工程计价总说明(表-01)【四川省遂宁市安居职业高级中学~
总 说 明
工程名称：四川省遂宁市安居职业高级中学校实训基地建设项目（老校区改造）
1.工程概况 工程概况：实训楼四栋（秉行楼、知行楼、尚行楼、博知楼），宿舍三栋（静淑苑、静远苑、静和苑），行政楼一栋（笃行楼），教学楼一栋（求知楼），厨房及食堂（思源楼、学生活动中心）。改造建筑范围：本项目部分楼栋涉及结构加固，部分楼栋为屋面防水、外立面与室内装修改造，详见各子项改造施工图。 1.2.项目地址：四川省遂宁市安居职业高级中学校 1.3.地形条件：投标人自行勘探 2.工程招标和分包范围；详见施工图及招标文件 3.工程量清单编制依据 3.1.依据《四川省遂宁市安居职业高级中学校实训基地建设项目(老校区改造) 》施工设计图；盛世黔图工程设计有限公司设计的安居职中10KV配电增容安装工程图纸； 3.2.《建设工程工程量清单计价规范》（GB50500-2013）及《房屋建筑与装饰工程工程量计算规范》（GB50854-2013）等9本工程量计算规范； 3.3. 2020年《四川省建设工程工程量清单计价定额》及相关配套文件。 3.4人工费依据“川建价发〔2024〕44号”文调整。 3.5.材料价格依据优先顺序为《遂宁工程造价信息》2025年2月,信息价没有的材料依据市场价调整。 3.6.安全文明施工费依据“川建行规〔2024〕15号”文的相关规定计取。 3.7.规费按根据《2020年四川省建设工程工程量清单计价定额》I级计取，结算按实计取。 3.8.税金是指国家税法规定应计入建筑装工程造价内的增值税销项税额, 销项增值税按税率9%计算，销项税额=税前工程造价×销项增值税税率9%，附加税0.261%。 3.9.川建标函〔2024〕3160号《四川省住房和城乡建设厅关于规范建设工程建筑垃圾和拆除垃圾外运及处置费计价的通知》 3.10.川建标函〔2024〕3159号 四川省住房和城乡建设厅关于调整现行《四川省建设工程工程量清单计价定额》其他总价措施项目费计取准和工程量清单计价表的通知 ； 4.工程质量、材料、施工等的特殊要 4.1.本工程所有工程项目的工作内容应包含清单计价规范所列出的工作内容（但不仅限于此），其完整的工作内容应为按照施工图纸、现行 的相关施工工艺、技术规范标准、施工质量验收标准和施工规范等要求实施完成该项工程并达到设计和验收规范要求的所有内容。 4.2.招投标过程中，当出现招标工程量清单特征描述与施工图纸不符时，投标人应以招标工程量清单的项目特征描述为准，填报投标报价的 综合单价。 4.3.招标工程量清单中所列工程量仅作为各投标人投标报价的共同基础，不能作为最终结算与支付的依据。 4.4.招标人保留取消招标工程量清单中某些项目的权利。投标人须充分考虑此风险，在总价措施项目清单与计价表相应项目中综合考虑，中标后不得以此作为理由提出任何形式的索赔和调整造价。 5.其他需要说明的问题 5.1本预算未包含残值回收，有残值的材料其残值的回收由发包、承包人协商确定。 5.2按常规施工方案进行控制价编制，本工程施工措施费用由投标人根据企业施工方案、现场情况自主报价，结算不再调整。 5.3工程量清单所列的工程量是按照施工设计图计算的，仅作为投标人投标报价的基础，不能作为最终结算的依据。结算时工程量的确认以发包人或监理工程师，核准实际完成的工程量为准，工程量的计算按合同和说明有关规定执行。业主有权确定招标范围内的分部分项工程不实施，投标人不能因清单项目未实施而提出索赔。 5.4分部分项工程量清单中对工程项目的项目特征及具体做法只作重点描述，详细描述见施工图设计及相应标准图，其他次要特征及施工工序、工艺要求所发生的费用投标人均应包含在其填报的工程量清单单价和合价中。 5.5项目特征描述为主要工作内容，投标人还应根据现场实际条件并结合招标图纸、相关图集及施工验收规范进行报价。 5.6工程量清单计价格式中列明的所需要填报的单价和合价，投标人均应填报，未填报的单价和合价，视为此项费用已包含在工程量清单的其他单价和合价中。 5.7本工程位于四川省遂宁市安居职业高级中学校内，投标人在投标报价中应充分考虑建设单位可能提出的特殊要求及工程所处的特殊环境等情况，并考虑已有墙体及周边设施保护，施工中不能以此类理由增加费用。 5.8施工期间运送建材和日施工时间听从建设单位指挥，不得影响四川省遂宁市安居职业高级中学校正常教学。 5.9本项目涉及到的脚手架搭设由投标人根据企业施工方案，综合考虑综合单价中，结算不再调整。 5.10本项目的混凝土采用商品混凝土，砂浆采用预拌砂浆，商品混凝土半成品运输及泵送费用计算在综合单价中。

## E.2 单项工程招标控制价投标报价汇总表(表-03)【加固专~
单项工程招标控制价/投标报价汇总表
工程名称：四川省遂宁市安居职业高级中学校实训基地建设项目（老校区改造）\加固专业分包
序号 | 单位工程名称 | 金额(元) | 其中：（元）
|  |  | 暂估价 | 安全文明施工费 | 规费
1 | 建筑与装饰工程-静和苑（男生宿舍） | 327256.28 |  | 4117.69 | 1996.43
合 计 |  | 327256.28 |  | 4117.69 | 1996.43

## E.3 单位工程招标控制价投标报价汇总表(表-04-1)一般~
单位工程招标控制价/投标报价汇总表
（适用于一般计税方法）
工程名称：四川省遂宁市安居职业高级中学校实训基地建设项目（老校区改造）\加固专业分包【建筑与装饰工程-静和苑（男生宿舍）】 |  | 标段：四川省遂宁市安居职业高级中学校实训基地建设项目（老校区改造）
序号 | 汇总内容 | 金 额（元） | 其中:暂估价(元)
1 | 分部分项及单价措施项目 | 294121.00
1.1 | 加固区域 | 294121.00
2 | 总价措施项目 | 4117.69 | -
2.1 | 其中：安全文明施工费 | 4117.69 | -
3 | 其他项目 |  | -
3.1 | 其中：暂列金额 |  | -
3.2 | 其中：专业工程暂估价 |  | -
3.3 | 其中：计日工 |  | -
3.4 | 其中：总承包服务费 |  | -
4 | 规费 | 1996.43 | -
5 | 创优质工程奖补偿奖励费 |  | -
6 | 税前不含税工程造价 | 300235.12 | -
6.1 | 其中：除税甲供材料（设备）费 |  | -
7 | 销项增值税额 | 27021.16 | -
8 | 附加税 |  | -
招标控制价/投标报价总价合计=税前不含税工程造价+销项增值税额+附加税 |  | 327256.28

## F.1 分部分项工程和单价措施项目清单与计价表(表-08)【~
分部分项工程和单价措施项目清单与计价表
工程名称：四川省遂宁市安居职业高级中学校实训基地建设项目（老校区改造）\加固专业分包【建筑与装饰工程-静和苑（男生宿舍）】 |  |  |  |  | 标段：四川省遂宁市安居职业高级中学校实训基地建设项目（老校区改造）
序号 | 项目编码 | 项目名称 | 项目特征描述 | 计量 单位 | 工程量 | 金额（元）
[6 empty] | 综合单价 | 合价 | 其中
[8 empty] | 定额人工费 | 定额机械费 | 暂估价
加固区域
1 | 011615001023 | 砖砌体开孔打洞（柱加固部分） | 1. 部位：砖墙 2. 打洞部位材质：砖砌体 3. 洞尺寸：综合考虑 | 个 | 430 | 10.33 | 4441.90 | 2614.40 | 98.90
2 | 010515001056 | 现浇加固构件钢筋 HRB400 直径≤φ10 | 1.钢筋种类、规格:HRB400 直径≤φ10 2.钢筋的连接方式由投标人按设计及规范要求综合考虑进入投标报价，结算不作调整 | t | 4.08 | 5198.74 | 21210.86 | 4400.52 | 108.32
3 | 010515001057 | 特殊加固植钢筋 φ6 | 1.材料：A级植筋胶 2.钻孔大小与深度满足设计及规范要求 | m | 46.56 | 31.16 | 1450.81 | 646.72 | 0.93
4 | 010507007010 | C20细石混凝土填孔 | 1.混凝土种类：商品细石混凝土 2.混凝土强度等级：C20 3.所有过梁不分现浇、预制其单价均执行本清单 4.商品混凝土半成品运输及泵送费用计算在综合单价中；投标人自行考虑，结算不做调整。 | m3 | 1.58 | 608.60 | 961.59 | 189.98
5 | 011201001010 | 20mm厚高延性混凝土面层 | 1.墙体类型：砖墙、混凝土墙 2.面层厚度、砂浆配合比：20mm厚高延性混凝土 | m2 | 2486.59 | 72.82 | 181073.48 | 22354.44
6 | 011201001011 | 35mm厚高延性混凝土面层 | 1.墙体类型：砖墙、混凝土墙 2.面层厚度、砂浆配合比：35mm厚高延性混凝土 | m2 | 80.18 | 122.36 | 9810.82 | 957.35
7 | 010903004001 | 裂缝修补 | 1.聚酯酸乙烯乳液水泥聚合浆注浆 | m | 1 | 16.26 | 16.26 | 4.00
8 | 010502003001 | 异形柱 C25 | 1.混凝土种类：商品混凝土 2.混凝土强度等级：C25 3.所有过梁不分现浇、预制其单价均执行本清单 4.商品混凝土半成品运输及泵送费用计算在综合单价中；投标人自行考虑，结算不做调整。 | m3 | 35 | 492.55 | 17239.25 | 1615.95 | 14.00
9 | 010502001001 | 矩形柱 C25 | 1.混凝土种类：商品混凝土 2.混凝土强度等级：C25 3.所有过梁不分现浇、预制其单价均执行本清单 4.商品混凝土半成品运输及泵送费用计算在综合单价中；投标人自行考虑，结算不做调整。 | m3 | 48.3 | 487.93 | 23567.02 | 2079.32 | 19.32
10 | 010515001058 | 现浇构件钢筋 HRB400 直径φ12～14 | 1.钢筋种类、规格: 直径φ12～14 2.拉结筋与主体结构连接费用已计算在综合单价中，投标人自行考虑,无论中标人实际施工采用预留拉结筋法或者预埋铁件法或者植筋法，结算均不予调整 | t | 6.57 | 5228.16 | 34349.01 | 6729.59 | 740.31
|  | 分部小计 |  |  |  |  | 294121.00 | 41592.27 | 981.78
合 计 | [6 empty] | 294121.00 | 41592.27 | 981.78

## F.4 总价措施项目清单与计价表(表-11)【加固专业分包‖~
总价措施项目清单与计价表
工程名称：四川省遂宁市安居职业高级中学校实训基地建设项目（老校区改造）\加固专业分包【建筑与装饰工程-静和苑（男生宿舍）】 |  |  |  | 标段：四川省遂宁市安居职业高级中学校实训基地建设项目（老校区改造）
序号 | 项目编码 | 项目名称 | 计算基础 | 费率 （%） | 金额 （元） | 调整费率 (%) | 调整后金额 (元) | 备注
定额(人工费+机械费)
1 | 011707001010 | 安全文明施工费 |  |  | 4117.69
1.1 | ① | 环境保护费 | 税前建安工程造价（不含总价措施项目费）
1.2 | ② | 文明施工费 | 税前建安工程造价（不含总价措施项目费）
1.3 | ③ | 安全施工费 | 税前建安工程造价（不含总价措施项目费） |  | 4117.69
1.4 | ④ | 临时设施费 | 税前建安工程造价（不含总价措施项目费）
2 | 011707002010 | 夜间施工增加费
3 | 011707003010 | 非夜间施工照明
4 | 011707004010 | 二次搬运费
5 | 011707005010 | 冬雨季施工增加费
6 | 011707006010 | 地上、地下设施、建筑物的临时保护设施
7 | 011707007010 | 已完工程及设备保护费
8 | 011707008010 | 工程定位复测费
合计 |  |  |  |  | 4117.69

## G.1 其他项目清单与计价汇总表(表-12)【加固专业分包‖~
其他项目清单与计价汇总表
工程名称：四川省遂宁市安居职业高级中学校实训基地建设项目（老校区改造）\加固专业分包【建筑与装饰工程-静和苑（男生宿舍）】 |  | 标段：四川省遂宁市安居职业高级中学校实训基地建设项目（老校区改造）
序号 | 项 目 名 称 | 金额(元) | 结算金额（元） | 备注
1 | 暂列金额
2 | 暂估价
2.1 | 材料(工程设备)暂估价/结算价 | -
2.2 | 专业工程暂估价/结算价
3 | 计日工
4 | 总承包服务费
合 计 |  |  | - | -

## G.2 暂列金额明细表(表-12-1)【加固专业分包‖建筑与~
暂列金额明细表
工程名称：四川省遂宁市安居职业高级中学校实训基地建设项目（老校区改造）\加固专业分包【建筑与装饰工程-静和苑（男生宿舍）】 |  | 标段：四川省遂宁市安居职业高级中学校实训基地建设项目（老校区改造）
序号 | 项目名称 | 计量单位 | 暂定金额(元) | 备注
合 计 |  |  |  | -

## G.4 专业工程暂估价表(表-12-3)【加固专业分包‖建筑~
专业工程暂估价表
工程名称：四川省遂宁市安居职业高级中学校实训基地建设项目（老校区改造）\加固专业分包【建筑与装饰工程-静和苑（男生宿舍）】 |  |  | 标段：四川省遂宁市安居职业高级中学校实训基地建设项目（老校区改造）
序号 | 工程名称 | 工程内容 | 暂估金额(元) | 结算金额(元) | 差额±（元） | 备注
合 计 |  |  |  | - | - | -

## K.1 发包人提供材料和工程设备一览表(表-19)【加固专业~
发包人提供材料和工程设备一览表
工程名称：四川省遂宁市安居职业高级中学校实训基地建设项目（老校区改造）\加固专业分包【建筑与装饰工程-静和苑（男生宿舍）】 |  |  |  | 标段：四川省遂宁市安居职业高级中学校实训基地建设项目（老校区改造）
序号 | 材料(工程设备)名称、规格、型号 | 单位 | 数量 | 单价(元) | 交货方式 | 送达地点 | 备注