## 工程招标控制价汇总表
遂宁市安居区梧桐路片区城市污水管网整治及附属设施提升项目／遂宁市安居区城南旧城片区城市排水防涝整治建设项目-劳务二
序号 | 名称 | 费用组成 |  |  | 招标控制价 （元） | 备注
1 | 遂宁市安居区梧桐路片区城市污水管网整治及附属设施提升项目／遂宁市安居区城南旧城片区城市排水防涝整治建设项目 | 可竞争费 | -1 | 分部分项清单价 | 4918413.65
2 |  |  | -2 | 单价措施项目清单价 | 353583.59
3 |  | 不可竞争费 | -3 | 暂估价 | 0
4 |  |  | -4 | 安全文明施工费 | 75849.2 | 按分部分项清单价*1.4%计取
5 |  |  | -5 | 规费 | 145800.73 | 四川省2020清单计价规范Ⅳ档施工专业承包劳务分包资质4.8%计取
6 |  |  | -6 | 税金（3%） | 164809.41 | ((1)+(2)+(3)+(4)+(5))*3%
7 |  | 暂定合同总价 |  |  | 5658456.58 | (1)+(2)+(3)+(4)+(5)+(6)
说明： 1、本次专业招标范围：遂宁市安居区城南旧城片区城市排水防涝整治建设项目（解元路、兴安北路、1号路、2号路、3号路、4号路、5号路、江边道路、交通街、混节点、厂区、截污干管） 遂宁市安居区梧桐路片区城市污水管网整治及附属设施提升项目（梧桐南路、解元路、兴安北路、1号路、2号路、3号路、4号路、5号路、江边道路） 2、以上需招标工程主材铺材详见材料表； 3、规费按四川省2020清单计价规范Ⅳ档施工专业承包4.8%计取； 4、税金按增值税3%计取。 5、本次招标综合单价为未下浮综合单价，如本项目实施过程中有工程量增减或新增，按此计算：原综合单价*(1-N%)=新综合单价，N为专业分包公司投标下浮百分率。

## C.2 工程项目招标控制价扉页(扉-2)【遂宁市安居区梧桐路~
| 遂宁市安居区梧桐路片区城市污水管网整治及附属设施提升项目／遂宁市安居区城南旧城片区城市排水防涝整治建设项目 |  |  |  |  | 工程
招标控制价
招标控制价(小写): |  |  | 5658456.58元
(大写): |  |  | 伍佰陆拾伍万捌仟肆佰伍拾陆元伍角捌分
招 标 人: |  | 遂宁市鹏安投资有限公司 |  | 造价咨询人:
|  | (单位盖章) |  |  | (单位盖章)
法定代表人 或其授权人: |  | 杨良 |  | 法定代表人 或其授权人:
|  | (签字或盖章) |  |  | (签字或盖章)
编 制 人: |  |  |  | 复 核 人:
|  | (造价人员签字盖专用章) |  |  | (一级造价工程师签字盖专用章)
编 制 时 间: |  |  |  | 复 核 时 间:
扉-2

## D 工程计价总说明(表-01)【遂宁市安居区梧桐路片区城市污~
总 说 明
工程名称：遂宁市安居区梧桐路片区城市污水管网整治及附属设施提升项目／遂宁市安居区城南旧城片区城市排水防涝整治建设项目 | 第1页 共1页
1.工程概况 项目名称：遂宁市安居区梧桐路片区城市污水管网整治及附属设施提升项目／遂宁市安居区城南旧城片区城市排水防涝整治建设项目 建设规模：本项目位于四川省遂宁市安居区。 工程性质：新建 2.工程招标和专业工程发包范围 劳务2 遂宁市安居区城南旧城片区城市排水防涝整治建设项目（解元路、兴安北路、1号路、2号路、3号路、4号路、5号路、江边道路、交通街、混节点、厂区、截污干管） 遂宁市安居区梧桐路片区城市污水管网整治及附属设施提升项目（梧桐南路、解元路、兴安北路、1号路、2号路、3号路、4号路、5号路、江边道路） 3.工程量清单编制依据 （1）《建设工程工程量清单计价规范》(GB50500-2013) 。 （2）《四川省建设工程工程量清单计价管理办法》。 （3）《四川省建设工程工程量清单计价定额》(2020)及配套文件。 （4）本项目设计施工图。 （5）施工图所规定的标准图集、规范。 （6）其他有关规范、文件、规定及解释等 4.工程质量、材料、施工等的特殊要求 5.其他需要说明的问题 （1）余方弃置按实际运距结算。 （2）排水、降水和排水管道安拆(安拆一次) 钢管(管外径) ≤133mm项按实际发生结算。
表-01

## E.1 建设项目招标控制价投标报价汇总表(表-02)带单位造~
建设项目招标控制价/投标报价汇总表
工程名称：遂宁市安居区梧桐路片区城市污水管网整治及附属设施提升项目／遂宁市安居区城南旧城片区城市排水防涝整治建设项目 | [6 empty] | 第1页共1页
序号 | 单项工程名称 | 工程规模 |  | 金额(元) | 其中: (元) |  |  | 单位造价 (元)
|  | 数值 | 计量单位 |  | 暂估价 | 安全文明施工费 | 规费
1 | 遂宁市安居区城南旧城片区城市排水防涝整治建设项目 | 0 | 平方米 | 5473537.30 |  | 73370.44 | 139574.54
2 | 遂宁市安居区梧桐路片区城市污水管网整治及附属设施提升项目 | 0 | 平方米 | 184919.28 |  | 2478.76 | 6226.19
合 计 |  |  |  | 5658456.58 |  | 75849.20 | 145800.73 | -
注:1.本表适用于建设项目招标控制价或投标报价的汇总； 2.工程规模是指根据工程类型的特征进行描述的建筑面积、占地面积、体积、长度、宽度等具体数值及计量单位。
表-02

## E.3 单位工程招标控制价投标报价汇总表(表-04-1)一般~
单位工程招标控制价/投标报价汇总表
（适用于一般计税方法）
工程名称：遂宁市安居区梧桐路片区城市污水管网整治及附属设施提升项目／遂宁市安居区城南旧城片区城市排水防涝整治建设项目\遂宁市安居区城南旧城片区城市排水防涝整治建设项目\解元路【道路工程】 |  | 标段：/ | 第1页 共2页
序号 | 汇总内容 | 金 额（元） | 其中:暂估价(元)
1 | 分部分项及单价措施项目 | 252830.82
1.1 | 沥青路面铣刨加铺
1.2 | 局部路面病害处置及路面拓宽 | 127027.40
1.3 | 新建人行道 | 27853.22
1.4 | 路沿石 | 10731.63
1.5 | 路基工程 | 2774.34
1.6 | 拆除工程 | 84444.23
1.7 | 单价措施项目
2 | 总价措施项目 | 3644.44 | -
2.1 | 其中：安全文明施工费 | 3644.44 | -
3 | 其他项目 |  | -
3.1 | 其中：暂列金额 |  | -
3.2 | 其中：专业工程暂估价 |  | -
3.3 | 其中：计日工 |  | -
3.4 | 其中：总承包服务费 |  | -
4 | 规费 | 7485.39 | -
注: 1.本表适用于单位工程招标控制价或投标报价的汇总，如无单位工程划分，单项工程也使用本表汇总。 2.税前不含税工程造价6=1+2+3+4+5。（其中各项费用均不含税） 3.销项增值税额=[税前不含税工程造价-按规定不计税的工程设备金额-除税甲供材料（设备）费]×税率。 表-04-1
单位工程招标控制价/投标报价汇总表
（适用于一般计税方法）
工程名称：遂宁市安居区梧桐路片区城市污水管网整治及附属设施提升项目／遂宁市安居区城南旧城片区城市排水防涝整治建设项目\遂宁市安居区城南旧城片区城市排水防涝整治建设项目\解元路【道路工程】 |  | 标段：/ | 第2页 共2页
序号 | 汇总内容 | 金 额（元） | 其中:暂估价(元)
5 | 创优质工程奖补偿奖励费 |  | -
6 | 税前不含税工程造价 | 263960.65 | -
6.1 | 其中：除税甲供材料（设备）费 |  | -
7 | 销项增值税额 | 7918.82 | -
8 | 附加税 |  | -
招标控制价/投标报价总价合计=税前不含税工程造价+销项增值税额+附加税 |  | 271879.47
注: 1.本表适用于单位工程招标控制价或投标报价的汇总，如无单位工程划分，单项工程也使用本表汇总。 2.税前不含税工程造价6=1+2+3+4+5。（其中各项费用均不含税） 3.销项增值税额=[税前不含税工程造价-按规定不计税的工程设备金额-除税甲供材料（设备）费]×税率。 表-04-1

## F.1 分部分项工程和单价措施项目清单与计价表(表-08)【~
分部分项工程和单价措施项目清单与计价表
工程名称：遂宁市安居区梧桐路片区城市污水管网整治及附属设施提升项目／遂宁市安居区城南旧城片区城市排水防涝整治建设项目\遂宁市安居区城南旧城片区城市排水防涝整治建设项目\解元路【道路工程】 |  |  |  |  | 标段：/ |  |  | 第1页共5页
序号 | 项目编码 | 项目名称 | 项目特征描述 | 计量 单位 | 工程量 | 金额（元）
[6 empty] | 综合单价 | 合价 | 其中
[8 empty] | 定额人工费 | 定额机械费 | 暂估价
沥青路面铣刨加铺
1 | 040203006009 | 现状沥青路面铣刨厚4cm | 1.现状沥青路面铣刨厚4cm | m2 | 0
2 | 040203006010 | 细粒式改性沥青玛蹄脂混合料SMA-13厚4cm | 1.沥青品种：细粒式改性沥青玛蹄脂混合料SMA-13 2.厚度：4cm | m2 | 0
3 | 040203006011 | 粘层油 0.6 | 1.沥青品种：石油沥青 2.用量：0.6kg/m2 | m2 | 0
分部小计
局部路面病害处置及路面拓宽
4 | 040203006012 | 细粒式改性沥青玛蹄脂混合料SMA-13厚4cm | 1.沥青品种：细粒式改性沥青玛蹄脂混合料SMA-13 2.厚度：4cm | m2 | 0
5 | 040203006013 | 中粒式沥青混凝土AC-20C厚6cm | 1.沥青品种：中粒式沥青混凝土AC-20C 2.厚度：6cm | m2 | 0
6 | 040203006014 | 粘层油 0.6 | 1.沥青品种：石油沥青 2.用量：0.6kg/m2 | m2 | 0
7 | 040601029003 | 橡胶沥青应力吸收贴(1cm) | 1.材料品种：橡胶沥青应力吸收贴(1cm) 2.其他：满足设计要求 | m2 | 0
本页小计
表-08
分部分项工程和单价措施项目清单与计价表
工程名称：遂宁市安居区梧桐路片区城市污水管网整治及附属设施提升项目／遂宁市安居区城南旧城片区城市排水防涝整治建设项目\遂宁市安居区城南旧城片区城市排水防涝整治建设项目\解元路【道路工程】 |  |  |  |  | 标段：/ |  |  | 第2页共5页
序号 | 项目编码 | 项目名称 | 项目特征描述 | 计量 单位 | 工程量 | 金额（元）
[6 empty] | 综合单价 | 合价 | 其中
[8 empty] | 定额人工费 | 定额机械费 | 暂估价
8 | 040203007006 | C35水泥混凝土上基层厚20cm | 1.混凝土强度等级：C35 2.厚度：20cm | m2 | 5451.82 | 11.65 | 63513.70 | 47267.28 | 381.63
9 | 040203007007 | C15水泥混凝土下基层厚20cm | 1.混凝土强度等级：C15 2.厚度：20cm | m2 | 5451.82 | 11.65 | 63513.70 | 47267.28 | 381.63
10 | 040202011004 | 级配碎石垫层厚20cm | 1.石料规格：碎石 2.厚度：20cm | m2 | 0
11 | 040601028002 | 防裂贴（接缝） | 1.工艺要求：详设计 2.材料品种、规格：防裂贴 | m2 | 0
|  | 分部小计 |  |  |  |  | 127027.40 | 94534.56 | 763.26
新建人行道
12 | 040204003003 | 3~5粒径C25透水混凝土面层厚10cm | 1.混凝土强度等级：C25 2.厚度：10cm 3.基础、垫层：材料品种、厚度：透水混凝土面层 | m2 | 0
13 | 040204003004 | C20透水混凝土基层厚15cm | 1.混凝土强度等级：C20 2.厚度：15cm 3.基础、垫层：材料品种、厚度：透水混凝土基层 | m2 | 0
14 | 040202011005 | 级配碎石垫层厚15cm | 1.石料规格：碎石 2.厚度：15cm | m2 | 0
15 | 040201021002 | 防渗土工布 400g/m2 | 1.材料品种、规格:防渗土工布 400g/m2 | m2 | 4149.41 | 3.57 | 14813.39 | 11618.35
本页小计 | [6 empty] | 141840.79 | 106152.91 | 763.26
表-08
分部分项工程和单价措施项目清单与计价表
工程名称：遂宁市安居区梧桐路片区城市污水管网整治及附属设施提升项目／遂宁市安居区城南旧城片区城市排水防涝整治建设项目\遂宁市安居区城南旧城片区城市排水防涝整治建设项目\解元路【道路工程】 |  |  |  |  | 标段：/ |  |  | 第3页共5页
序号 | 项目编码 | 项目名称 | 项目特征描述 | 计量 单位 | 工程量 | 金额（元）
[6 empty] | 综合单价 | 合价 | 其中
[8 empty] | 定额人工费 | 定额机械费 | 暂估价
16 | 040701012002 | 碎石盲沟 | 1.材质、规格：碎石 2.断面尺寸：详设计 | m3 | 78.68 | 59.18 | 4656.28 | 3981.99
17 | 040402015003 | φ10HDPE横向排水波纹管 | 1.材质：HDPE横向排水波纹管 2.规格：φ10 | m | 125.55 | 8.71 | 1093.54 | 881.36
18 | 040402015004 | φ8HDPE打孔波纹管 | 1.材质：HDPE打孔波纹管 2.规格：φ8 | m | 836.97 | 8.71 | 7290.01 | 5875.53
19 | 040204002003 | 现浇聚合物金刚盲道 4mm | 1.块料品种、规格：聚合物金刚 2.基础、垫层：材料品种、厚度：4mm | m2 | 0
|  | 分部小计 |  |  |  |  | 27853.22 | 22357.23
路沿石
20 | 040204004003 | 花岗岩路缘石 15×37×100(50) | 1.材料品种、规格：花岗岩路缘石 15×37×100(50) 2.其他：满足设计要求 | m | 538.35 | 8.07 | 4344.48 | 3542.34
21 | 040204004004 | 花岗岩嵌边石10×22×50(100) | 1.材料品种、规格：花岗岩嵌边石10×22×50(100) 2.其他：满足设计要求 | m | 890.89 | 4.49 | 4000.10 | 3144.84
22 | 040204002004 | M10水泥砂浆找平厚3cm | 1.基础、垫层：材料品种、厚度：M10水泥砂浆找平厚3cm | m2 | 250.59 | 6.34 | 1588.74 | 1232.90 | 12.53
23 | 040303002003 | C20混凝土靠背基础 | 1.混凝土强度等级：C20 | m3 | 13.46 | 59.31 | 798.31 | 565.99 | 3.37
|  | 分部小计 |  |  |  |  | 10731.63 | 8486.07 | 15.90
路基工程
本页小计 | [6 empty] | 23771.46 | 19224.95 | 15.90
表-08
分部分项工程和单价措施项目清单与计价表
工程名称：遂宁市安居区梧桐路片区城市污水管网整治及附属设施提升项目／遂宁市安居区城南旧城片区城市排水防涝整治建设项目\遂宁市安居区城南旧城片区城市排水防涝整治建设项目\解元路【道路工程】 |  |  |  |  | 标段：/ |  |  | 第4页共5页
序号 | 项目编码 | 项目名称 | 项目特征描述 | 计量 单位 | 工程量 | 金额（元）
[6 empty] | 综合单价 | 合价 | 其中
[8 empty] | 定额人工费 | 定额机械费 | 暂估价
24 | 040303002004 | 新旧路基搭接 C30混凝土过渡板 | 1.混凝土强度等级：C30 | m3 | 29.7 | 59.31 | 1761.51 | 1248.89 | 7.43
25 | 040203007008 | 新旧路基搭接 拉杆φ14 L=700 | 1.钢筋：拉杆φ14 L=700 | 根 | 371 | 2.73 | 1012.83 | 712.32 | 25.97
|  | 分部小计 |  |  |  |  | 2774.34 | 1961.21 | 33.40
拆除工程
26 | 041001002004 | 拆除人行道面层厚10cm | 1.拆除人行道面层厚10cm | m2 | 2916 | 2.79 | 8135.64 | 3149.28 | 4928.04
27 | 041001003005 | 拆除人行道基层厚30cm | 1.拆除人行道基层厚30cm | m2 | 2916 | 4.50 | 13122.00 | 4140.72 | 9127.08
28 | 041001001002 | 拆除现状沥青路面 | 1.拆除现状沥青路面 | m2 | 5451.82 | 2.60 | 14174.73 | 5887.97 | 8177.73
29 | 041001003006 | 拆除现状沥青路面基层厚60cm | 1.拆除现状沥青路面基层厚60cm | m2 | 5451.82 | 8.99 | 49011.86 | 15428.65 | 34128.39
30 | 040203006015 | 新旧路面搭接 细粒式改性沥青玛蹄脂混合料SMA-13厚4cm | 1.沥青品种：细粒式改性沥青玛蹄脂混合料SMA-13 2.厚度：4cm | m2 | 0
31 | 040203006016 | 新旧路面搭接 中粒式沥青混凝土AC-20C厚6cm | 1.沥青品种：中粒式沥青混凝土AC-20C 2.厚度：6cm | m2 | 0
|  | 分部小计 |  |  |  |  | 84444.23 | 28606.62 | 56361.24
单价措施项目清单
本页小计 | [6 empty] | 87218.57 | 30567.83 | 56394.64
表-08
分部分项工程和单价措施项目清单与计价表
工程名称：遂宁市安居区梧桐路片区城市污水管网整治及附属设施提升项目／遂宁市安居区城南旧城片区城市排水防涝整治建设项目\遂宁市安居区城南旧城片区城市排水防涝整治建设项目\解元路【道路工程】 |  |  |  |  | 标段：/ |  |  | 第5页共5页
序号 | 项目编码 | 项目名称 | 项目特征描述 | 计量 单位 | 工程量 | 金额（元）
[6 empty] | 综合单价 | 合价 | 其中
[8 empty] | 定额人工费 | 定额机械费 | 暂估价
分部小计
本页小计
合 计 | [6 empty] | 252830.82 | 155945.69 | 57173.80
表-08

## F.4 总价措施项目清单与计价表(表-11)【解元路‖道路工~
总价措施项目清单与计价表
工程名称：遂宁市安居区梧桐路片区城市污水管网整治及附属设施提升项目／遂宁市安居区城南旧城片区城市排水防涝整治建设项目\遂宁市安居区城南旧城片区城市排水防涝整治建设项目\解元路【道路工程】 |  |  |  | 标段：/ |  |  | 第1页共1页
序号 | 项目编码 | 项目名称 | 计算基础 | 费率 （%） | 金额 （元） | 调整费率 (%) | 调整后金额 (元) | 备注
定额(人工费+机械费)
1 | 041109001003 | 安全文明施工费 |  |  | 3644.44
1.1 | ① | 环境保护费 | 税前建安工程造价（不含总价措施项目费） | 0.1 | 260.32
1.2 | ② | 文明施工费 | 税前建安工程造价（不含总价措施项目费） | 0.6 | 1561.90
1.3 | ③ | 安全施工费 | 税前建安工程造价（不含总价措施项目费） | 0.6 | 1561.90
1.4 | ④ | 临时设施费 | 税前建安工程造价（不含总价措施项目费） | 0.1 | 260.32
2 | 041109002003 | 夜间施工增加费
3 | 041109003003 | 二次搬运费
4 | 041109004003 | 冬雨季施工增加费
5 | 041109005003 | 行车、行人干扰
6 | 041109006003 | 地上、地下设施、建筑物的临时保护设施
7 | 041109007003 | 已完工程及设备保护费
8 | 041109008003 | 工程定位复测费
合计 |  |  |  |  | 3644.44
注：按施工方案计算的措施费，若无“计算基础”和“费率”的数值，也可只填“金额”数值，但应在备注栏说明施工方案出处或计算方法。用于投标报价时，“调整费率”及“调整后的金额”无需填写。
表-11

## K.2 承包人提供主要材料和工程设备一览表(表-20)【解元~
承包人提供主要材料和工程设备一览表 （适用造价信息差额调整法）
工程名称：遂宁市安居区梧桐路片区城市污水管网整治及附属设施提升项目／遂宁市安居区城南旧城片区城市排水防涝整治建设项目\遂宁市安居区城南旧城片区城市排水防涝整治建设项目\解元路【道路工程】 |  |  |  |  | 标段：/ |  | 第1页共2页
序号 | 名称、规格、型号 | 单位 | 数量 | 风险系数% | 基准单价(元) | 投标单价(元) | 发承包人确认单价(元) | 备注
1 | 柴油(机械) | L | 4740.629 |  |  | 5.90
2 | 细粒式改性沥青玛蹄脂混合料SMA-13 | m3 |  |  |  | 1250.00
3 | 其他材料费 | 元 | 5300.268 |  |  | 1.00
4 | 沥青 AH-70 | t |  |  |  | 5800.00
5 | 煤 | kg |  |  |  | 0.70
6 | 中粒式沥青混凝土AC-20C | m3 |  |  |  | 980.00
7 | 水 | m3 | 3431.33 |  |  | 3.91
8 | 碎石 20～60mm | m3 |  |  |  | 194.00
9 | 碎石 20～40mm | m3 |  |  |  | 194.00
10 | 碎石 5～20mm | m3 |  |  |  | 194.00
11 | 干混地面砂浆 M15 | t | 2.219
12 | 铣刨鼓边刀 | 把 |  |  |  | 16.60
13 | 橡胶沥青 | m3 |  |  |  | 475.00
14 | 防裂贴 | m2 |  |  |  | 2.32
15 | 螺纹钢 φ14 | t | 0.33
16 | C25透水混凝土 | m3 |  |  |  | 492.00
17 | 干混地面砂浆 M20 | t
注:1.此表由招标人填写除“投标单价”栏的内容，投标人在投标时自主确定投标单价。 2.招标人应优先采用工程造价管理机构发布的单价作为基准单价，未发布的，通过市场调查确定其基准单价。
表-20
承包人提供主要材料和工程设备一览表 （适用造价信息差额调整法）
工程名称：遂宁市安居区梧桐路片区城市污水管网整治及附属设施提升项目／遂宁市安居区城南旧城片区城市排水防涝整治建设项目\遂宁市安居区城南旧城片区城市排水防涝整治建设项目\解元路【道路工程】 |  |  |  |  | 标段：/ |  | 第2页共2页
序号 | 名称、规格、型号 | 单位 | 数量 | 风险系数% | 基准单价(元) | 投标单价(元) | 发承包人确认单价(元) | 备注
18 | C20透水混凝土 | m3 |  |  |  | 482.00
19 | 防渗土工布 400g/m2 | m2 | 4627.411
20 | 碎石 20～80mm | m3 | 104.33
21 | 无纺土工布 | m2 | 3368.82
22 | 现浇聚合物金刚盲道 4mm | m3 |  |  |  | 1500.00
23 | 干混地面砂浆 M10 | t | 16.991
注:1.此表由招标人填写除“投标单价”栏的内容，投标人在投标时自主确定投标单价。 2.招标人应优先采用工程造价管理机构发布的单价作为基准单价，未发布的，通过市场调查确定其基准单价。
表-20

## E.3 单位工程招标控制价投标报价汇总表(表-04-1)一~1
单位工程招标控制价/投标报价汇总表
（适用于一般计税方法）
工程名称：遂宁市安居区梧桐路片区城市污水管网整治及附属设施提升项目／遂宁市安居区城南旧城片区城市排水防涝整治建设项目\遂宁市安居区城南旧城片区城市排水防涝整治建设项目\解元路【景观工程】 |  | 标段：/ | 第1页 共1页
序号 | 汇总内容 | 金 额（元） | 其中:暂估价(元)
1 | 分部分项及单价措施项目 | 8643.70
1.1 | 单价措施项目
2 | 总价措施项目 | 123.18 | -
2.1 | 其中：安全文明施工费 | 123.18 | -
3 | 其他项目 |  | -
3.1 | 其中：暂列金额 |  | -
3.2 | 其中：专业工程暂估价 |  | -
3.3 | 其中：计日工 |  | -
3.4 | 其中：总承包服务费 |  | -
4 | 规费 | 154.35 | -
5 | 创优质工程奖补偿奖励费 |  | -
6 | 税前不含税工程造价 | 8921.23 | -
6.1 | 其中：除税甲供材料（设备）费 |  | -
7 | 销项增值税额 | 267.64 | -
8 | 附加税 |  | -
招标控制价/投标报价总价合计=税前不含税工程造价+销项增值税额+附加税 |  | 9188.87
注: 1.本表适用于单位工程招标控制价或投标报价的汇总，如无单位工程划分，单项工程也使用本表汇总。 2.税前不含税工程造价6=1+2+3+4+5。（其中各项费用均不含税） 3.销项增值税额=[税前不含税工程造价-按规定不计税的工程设备金额-除税甲供材料（设备）费]×税率。 表-04-1

## F.1 分部分项工程和单价措施项目清单与计价表(表-08)~2
分部分项工程和单价措施项目清单与计价表
工程名称：遂宁市安居区梧桐路片区城市污水管网整治及附属设施提升项目／遂宁市安居区城南旧城片区城市排水防涝整治建设项目\遂宁市安居区城南旧城片区城市排水防涝整治建设项目\解元路【景观工程】 |  |  |  |  | 标段：/ |  |  | 第1页共2页
序号 | 项目编码 | 项目名称 | 项目特征描述 | 计量 单位 | 工程量 | 金额（元）
[6 empty] | 综合单价 | 合价 | 其中
[8 empty] | 定额人工费 | 定额机械费 | 暂估价
1 | 050102001003 | 栾树 胸径18cm | 1.种类：落叶乔木 2.胸径或干径：18cm 3.株高、冠径：株高=7.5米，冠幅=3.5米 4.起挖方式：详设计 5.养护期：一年 | 株 | 0
2 | 050102012002 | 台湾二号草皮 | 1.草皮种类：台湾二号草皮 2.铺种方式：满铺 3.养护期：6个月 | m2 | 0
3 | 040101001002 | 破除绿化开挖 | 1.土壤类别：土 | m3 | 863.8 | 8.56 | 7394.13 | 2902.37 | 3748.89
4 | 040103002011 | 余方弃置 增运1km | 1.废弃料品种：1.废弃料品种：综合 2.运距：1KM | m3 | 863.8 | 1.17 | 1010.65 | 172.76 | 794.70
5 | 050102001004 | 移栽乔木 胸径＞18cm | 1.种类：移栽 2.胸径或干径：＞18cm 3.株高、冠径：原树木 4.起挖方式：详设计 5.养护期：一年 | 株 | 0
6 | 050101009002 | 种植土回（换）填 | 1.回填土质要求：种植土 | m3 | 0
7 | 050307017003 | 垃圾箱 | 1.垃圾箱 | 个 | 6 | 19.91 | 119.46 | 70.20 | 20.40
8 | 050307017004 | 成品坐凳 | 1.成品坐凳 | 个 | 6 | 19.91 | 119.46 | 70.20 | 20.40
单价措施项目清单
本页小计 | [6 empty] | 8643.70 | 3215.53 | 4584.39
表-08
分部分项工程和单价措施项目清单与计价表
工程名称：遂宁市安居区梧桐路片区城市污水管网整治及附属设施提升项目／遂宁市安居区城南旧城片区城市排水防涝整治建设项目\遂宁市安居区城南旧城片区城市排水防涝整治建设项目\解元路【景观工程】 |  |  |  |  | 标段：/ |  |  | 第2页共2页
序号 | 项目编码 | 项目名称 | 项目特征描述 | 计量 单位 | 工程量 | 金额（元）
[6 empty] | 综合单价 | 合价 | 其中
[8 empty] | 定额人工费 | 定额机械费 | 暂估价
树木支撑架、草绳绕树干、搭设遮阴（防寒）棚工程
9 | 050403001003 | 木支撑架 | 1.支撑类型、材质 2.支撑材料规格 3.单株支撑材料数量 | 株 | 0
10 | 050403001004 | 钢支撑架 | 1.支撑类型、材质 2.支撑材料规格 3.单株支撑材料数量 | 株 | 0
分部小计
分部小计
本页小计
合 计 | [6 empty] | 8643.70 | 3215.53 | 4584.39
表-08

## F.4 总价措施项目清单与计价表(表-11)【解元路‖景观工~
总价措施项目清单与计价表
工程名称：遂宁市安居区梧桐路片区城市污水管网整治及附属设施提升项目／遂宁市安居区城南旧城片区城市排水防涝整治建设项目\遂宁市安居区城南旧城片区城市排水防涝整治建设项目\解元路【景观工程】 |  |  |  | 标段：/ |  |  | 第1页共1页
序号 | 项目编码 | 项目名称 | 计算基础 | 费率 （%） | 金额 （元） | 调整费率 (%) | 调整后金额 (元) | 备注
定额(人工费+机械费)
1 | 050405001002 | 安全文明施工费 |  |  | 123.18
1.1 | ① | 环境保护费 | 税前建安工程造价（不含总价措施项目费） | 0.1 | 8.80
1.2 | ② | 文明施工费 | 税前建安工程造价（不含总价措施项目费） | 0.6 | 52.79
1.3 | ③ | 安全施工费 | 税前建安工程造价（不含总价措施项目费） | 0.6 | 52.79
1.4 | ④ | 临时设施费 | 税前建安工程造价（不含总价措施项目费） | 0.1 | 8.80
2 | 050405002002 | 夜间施工增加费
3 | 050405003002 | 非夜间施工照明
4 | 050405004002 | 二次搬运费
5 | 050405005002 | 冬雨季施工增加费
6 | 050405006002 | 反季节栽植影响措施
7 | 050405007002 | 地上、地下设施的临时保护设施
8 | 050405008002 | 已完工程及设备保护费
9 | 050405009002 | 工程定位复测费
合计 |  |  |  |  | 123.18
注：按施工方案计算的措施费，若无“计算基础”和“费率”的数值，也可只填“金额”数值，但应在备注栏说明施工方案出处或计算方法。用于投标报价时，“调整费率”及“调整后的金额”无需填写。
表-11

## K.2 承包人提供主要材料和工程设备一览表(表-20)【解~3
承包人提供主要材料和工程设备一览表 （适用造价信息差额调整法）
工程名称：遂宁市安居区梧桐路片区城市污水管网整治及附属设施提升项目／遂宁市安居区城南旧城片区城市排水防涝整治建设项目\遂宁市安居区城南旧城片区城市排水防涝整治建设项目\解元路【景观工程】 |  |  |  |  | 标段：/ |  | 第1页共1页
序号 | 名称、规格、型号 | 单位 | 数量 | 风险系数% | 基准单价(元) | 投标单价(元) | 发承包人确认单价(元) | 备注
1 | 水 | m3 |  |  |  | 3.91
2 | 柴油(机械) | L | 413.118 |  |  | 5.90
3 | 肥料 | kg |  |  |  | 1.80
4 | 杀虫剂 | kg |  |  |  | 8.30
5 | 汽油(机械) | L |  |  |  | 6.35
6 | 其他材料费 | 元 | 18.6 |  |  | 1.00
7 | 树棍 长2.2m | 根 |  |  |  | 4.15
8 | 成品钢管支撑 | 套 |  |  |  | 232.40
9 | 栾树 胸径18cm | 株 |  |  |  | 900.00
10 | 台湾二号草皮 | m2 |  |  |  | 8.00
11 | 种植土 | m3 |  |  |  | 15.00
注:1.此表由招标人填写除“投标单价”栏的内容，投标人在投标时自主确定投标单价。 2.招标人应优先采用工程造价管理机构发布的单价作为基准单价，未发布的，通过市场调查确定其基准单价。
表-20

## E.3 单位工程招标控制价投标报价汇总表(表-04-1)一~4
单位工程招标控制价/投标报价汇总表
（适用于一般计税方法）
工程名称：遂宁市安居区梧桐路片区城市污水管网整治及附属设施提升项目／遂宁市安居区城南旧城片区城市排水防涝整治建设项目\遂宁市安居区城南旧城片区城市排水防涝整治建设项目\解元路【照明工程】 |  | 标段：/ | 第1页 共2页
序号 | 汇总内容 | 金 额（元） | 其中:暂估价(元)
1 | 分部分项及单价措施项目 | 151092.81
1.1 | 照明工程 | 144444.17
1.2 | 单价措施项目 | 6648.64
2 | 总价措施项目 | 2181.88 | -
2.1 | 其中：安全文明施工费 | 2181.88 | -
3 | 其他项目 |  | -
3.1 | 其中：暂列金额 |  | -
3.2 | 其中：专业工程暂估价 |  | -
3.3 | 其中：计日工 |  | -
3.4 | 其中：总承包服务费 |  | -
4 | 规费 | 4756.35 | -
5 | 创优质工程奖补偿奖励费 |  | -
6 | 税前不含税工程造价 | 158031.04 | -
6.1 | 其中：除税甲供材料（设备）费 |  | -
7 | 销项增值税额 | 4740.93 | -
注: 1.本表适用于单位工程招标控制价或投标报价的汇总，如无单位工程划分，单项工程也使用本表汇总。 2.税前不含税工程造价6=1+2+3+4+5。（其中各项费用均不含税） 3.销项增值税额=[税前不含税工程造价-按规定不计税的工程设备金额-除税甲供材料（设备）费]×税率。 表-04-1
单位工程招标控制价/投标报价汇总表
（适用于一般计税方法）
工程名称：遂宁市安居区梧桐路片区城市污水管网整治及附属设施提升项目／遂宁市安居区城南旧城片区城市排水防涝整治建设项目\遂宁市安居区城南旧城片区城市排水防涝整治建设项目\解元路【照明工程】 |  | 标段：/ | 第2页 共2页
序号 | 汇总内容 | 金 额（元） | 其中:暂估价(元)
8 | 附加税 |  | -
招标控制价/投标报价总价合计=税前不含税工程造价+销项增值税额+附加税 |  | 162771.97
注: 1.本表适用于单位工程招标控制价或投标报价的汇总，如无单位工程划分，单项工程也使用本表汇总。 2.税前不含税工程造价6=1+2+3+4+5。（其中各项费用均不含税） 3.销项增值税额=[税前不含税工程造价-按规定不计税的工程设备金额-除税甲供材料（设备）费]×税率。 表-04-1

## F.1 分部分项工程和单价措施项目清单与计价表(表-08)~5
分部分项工程和单价措施项目清单与计价表
工程名称：遂宁市安居区梧桐路片区城市污水管网整治及附属设施提升项目／遂宁市安居区城南旧城片区城市排水防涝整治建设项目\遂宁市安居区城南旧城片区城市排水防涝整治建设项目\解元路【照明工程】 |  |  |  |  | 标段：/ |  |  | 第1页共6页
序号 | 项目编码 | 项目名称 | 项目特征描述 | 计量 单位 | 工程量 | 金额（元）
[6 empty] | 综合单价 | 合价 | 其中
[8 empty] | 定额人工费 | 定额机械费 | 暂估价
照明工程
1 | 040805002001 | 安居凤羽智慧景观路灯1号类杆灯杆（1*320W+3*60W） | 1.名称：安居凤羽智慧景观路灯1号类杆灯杆（1*320W+3*60W） 2.型号：1*320W+3*60W 3.灯杆材质、高度：15m 4.灯架形式及臂长：详设计 5.光源数量：详设计 6.其他满足规范及设计要求 | 套 | 0
2 | 040805002002 | 安居凤羽智慧景观路灯4号类杆灯杆（1*320W+3*60W） | 1.名称：安居凤羽智慧景观路灯4号类杆灯杆（1*320W+3*60W） 2.型号：1*320W+3*60W 3.灯杆材质、高度：15m 4.灯架形式及臂长：详设计 5.光源数量：详设计 6.其他满足规范及设计要求 | 套 | 0
3 | 040805002003 | 安居凤羽智慧景观路灯5号类杆灯杆（1*320W+3*60W） | 1.名称：安居凤羽智慧景观路灯5号类杆灯杆（1*320W+3*60W） 2.型号：1*320W+3*60W 3.灯杆材质、高度：15m 4.灯架形式及臂长：详设计 5.光源数量：详设计 6.其他满足规范及设计要求 | 套 | 0
本页小计
表-08
分部分项工程和单价措施项目清单与计价表
工程名称：遂宁市安居区梧桐路片区城市污水管网整治及附属设施提升项目／遂宁市安居区城南旧城片区城市排水防涝整治建设项目\遂宁市安居区城南旧城片区城市排水防涝整治建设项目\解元路【照明工程】 |  |  |  |  | 标段：/ |  |  | 第2页共6页
序号 | 项目编码 | 项目名称 | 项目特征描述 | 计量 单位 | 工程量 | 金额（元）
[6 empty] | 综合单价 | 合价 | 其中
[8 empty] | 定额人工费 | 定额机械费 | 暂估价
4 | 040805002004 | 安居凤羽中杆灯9号类杆灯杆 (600W*3) | 1.名称：安居凤羽中杆灯9号类杆灯杆 (600W*3) 2.型号：600W*3 3.灯杆材质、高度：18m 4.灯架形式及臂长：详设计 5.光源数量：详设计 6.其他满足规范及设计要求 | 套 | 0
5 | 040805001003 | A型路灯基础 | 1.名称 ：A型路灯基础 2.材质：混凝土 3.垫层、基础厚度：详设计 4.其他满足规范及设计要求 | 个 | 6 | 948.12 | 5688.72 | 4239.54 | 347.82
6 | 040805001004 | B型路灯基础 | 1.名称 ：B型路灯基础 2.材质：混凝土 3.垫层、基础厚度：详设计 4.其他满足规范及设计要求 | 个 | 10 | 683.72 | 6837.20 | 5140.60 | 355.00
7 | 010501001002 | 接线井 | 1.名称：接线井 2.材质：砖砌 3.规格型号：详设计 4.其他满足规范及设计要求 | 个 | 26 | 371.29 | 9653.54 | 7583.16 | 1.82
本页小计 | [6 empty] | 22179.46 | 16963.30 | 704.64
表-08
分部分项工程和单价措施项目清单与计价表
工程名称：遂宁市安居区梧桐路片区城市污水管网整治及附属设施提升项目／遂宁市安居区城南旧城片区城市排水防涝整治建设项目\遂宁市安居区城南旧城片区城市排水防涝整治建设项目\解元路【照明工程】 |  |  |  |  | 标段：/ |  |  | 第3页共6页
序号 | 项目编码 | 项目名称 | 项目特征描述 | 计量 单位 | 工程量 | 金额（元）
[6 empty] | 综合单价 | 合价 | 其中
[8 empty] | 定额人工费 | 定额机械费 | 暂估价
8 | 040803001005 | 电缆 YJCV-0.6/1kV-2x35 | 1.名称 ：电缆 2.规格型号 ：YJCV-0.6/1kV-2x35 3.敷设方式、部位：综合考虑 4.电压（KV）0.6/1KV 5.其他满足规范及设计要求 | m | 0
9 | 040803001006 | 电缆 YJCV-0.6/1kV-1x35 | 1.名称 ：电缆 2.规格型号 ：YJCV-0.6/1kV-1x35 3.敷设方式、部位：综合考虑 4.电压（KV）0.6/1KV 5.其他满足规范及设计要求 | m | 0
10 | 030408006001 | 绝缘穿刺线夹 OCM-35/10 | 1.名称：绝缘穿刺线夹 2.规格型号：OCM-35/10 3.安装部位：详设计 4.电压等级（kV）：0.6/1KV 5.其他满足规范及设计要求 | 个 | 0
11 | 040806001003 | 接地极 50*5*2500 | 1.名称：接地极 2.材质：角钢（热不锈钢） 3.规格型号：50*5*2500 4.基础接地形式：详设计 5.其他满足规格及设计要求 | 根 | 16 | 80.11 | 1281.76 | 635.52 | 175.68
本页小计 | [6 empty] | 1281.76 | 635.52 | 175.68
表-08
分部分项工程和单价措施项目清单与计价表
工程名称：遂宁市安居区梧桐路片区城市污水管网整治及附属设施提升项目／遂宁市安居区城南旧城片区城市排水防涝整治建设项目\遂宁市安居区城南旧城片区城市排水防涝整治建设项目\解元路【照明工程】 |  |  |  |  | 标段：/ |  |  | 第4页共6页
序号 | 项目编码 | 项目名称 | 项目特征描述 | 计量 单位 | 工程量 | 金额（元）
[6 empty] | 综合单价 | 合价 | 其中
[8 empty] | 定额人工费 | 定额机械费 | 暂估价
12 | 040806002005 | 接地母线 φ10 | 1.名称：接地母线 2.材质：圆钢（热不锈钢） 3.规格型号：φ10 4.接地形式：详设计 5.其他满足规范及设计要求 | m | 32 | 27.02 | 864.64 | 611.84 | 8.32
13 | 040804002001 | 配线 RVV-3*2.5 | 1.名称：配线 2.规格型号：RVV-3*2.5 3.配线部位：杆内穿线 4.其他满足规范及设计要求 | m | 0
14 | 040805001005 | 路灯拆除 | 1.名称：路灯拆除 2.规格型号：详设计 3.灯杆材质、高度：详设计 4.其他满足规格及设计要求 | 套 | 20 | 1324.45 | 26489.00 | 19498.20 | 3596.00
15 | 040803001007 | 路灯电缆拆除 YJV-0.6/1kV-5*50(380V电缆) | 1.名称：路灯电缆拆除 2.规格型号：YJV-0.6/1kV-5*50(380V电缆) 3.电压（KV） 380V 4.其他满足规费及设计要求 | m | 780 | 4.97 | 3876.60 | 2854.80 | 78.00
16 | 040803003007 | 3*3电缆排管 CPVC167 | 1.名称：3*3CPVC电力排管 2.规格型号：φ167 3.其他满足规范及设计要求 | m | 247.5 | 38.81 | 9605.48 | 6974.55
17 | 040803003008 | 3*2电缆排管 CPVC167 | 1.名称：3*2CPVC电力排管 2.规格型号：φ167 3.其他满足规范及设计要求 | m | 470.74 | 25.87 | 12178.04 | 8845.20
本页小计 | [6 empty] | 53013.76 | 38784.59 | 3682.32
表-08
分部分项工程和单价措施项目清单与计价表
工程名称：遂宁市安居区梧桐路片区城市污水管网整治及附属设施提升项目／遂宁市安居区城南旧城片区城市排水防涝整治建设项目\遂宁市安居区城南旧城片区城市排水防涝整治建设项目\解元路【照明工程】 |  |  |  |  | 标段：/ |  |  | 第5页共6页
序号 | 项目编码 | 项目名称 | 项目特征描述 | 计量 单位 | 工程量 | 金额（元）
[6 empty] | 综合单价 | 合价 | 其中
[8 empty] | 定额人工费 | 定额机械费 | 暂估价
18 | 040101002007 | 挖沟槽土石方 | 1.挖沟槽土方 2.挖土深度：详设计 3.土石比：综合 4.其他满足规范及设计要求 | m3 | 806.66 | 6.31 | 5090.02 | 1169.66 | 3678.37
19 | 040803004007 | 管道基础 C20 | 1.名称：管道基础 2.混凝土强度等级：C20 3.其他满足设计及规范要求 | m3 | 63.18 | 55.99 | 3537.45 | 2839.94
20 | 040803004008 | 管道包封 C30 P6 | 1.名称：管道包封 2.混凝土强度等级：C30 P6 3.其他满足规范及设计要求 | m3 | 294.73 | 55.99 | 16501.93 | 13248.11
21 | 040103001014 | 回填方 | 1.填方材料品种：一般土壤 2.密实度：按规范要求 | m3 | 448.75 | 5.28 | 2369.40 | 525.04 | 1727.69
22 | 040103002012 | 余方弃置 | 1.废弃料品种：综合 | m3 | 357.91 | 5.40 | 1932.71 | 429.49 | 1403.01
23 | 040901004003 | 门字型钢筋网 | 1.钢筋种类：Φ10钢筋 2.其他满足规范及设计要求 | t | 5.039 | 1752.71 | 8831.91 | 6106.97 | 1030.83
24 | 040806002006 | 接地母线 50*5 | 1.名称：接地母线 2.材质：镀锌扁钢 3.规格型号：50*5 4.接地形式：详设计 5.其他满足规范及设计要求 | m | 718.24 | 31.22 | 22423.45 | 13732.75 | 186.74
25 | 040806002007 | 接地跨接 | 1.名称：接地跨接 2.跨接方式：详设计 3.其他满足规范及设计要求 | 处 | 144 | 11.98 | 1725.12 | 1054.08 | 46.08
本页小计 | [6 empty] | 62411.99 | 39106.04 | 8072.72
表-08
分部分项工程和单价措施项目清单与计价表
工程名称：遂宁市安居区梧桐路片区城市污水管网整治及附属设施提升项目／遂宁市安居区城南旧城片区城市排水防涝整治建设项目\遂宁市安居区城南旧城片区城市排水防涝整治建设项目\解元路【照明工程】 |  |  |  |  | 标段：/ |  |  | 第6页共6页
序号 | 项目编码 | 项目名称 | 项目特征描述 | 计量 单位 | 工程量 | 金额（元）
[6 empty] | 综合单价 | 合价 | 其中
[8 empty] | 定额人工费 | 定额机械费 | 暂估价
26 | 自编001002 | 管枕 φ167 | 1.名称：管枕 2.规格型号：φ167 3.材质：详设计 4.其他满足规范及设计要求 | 个 | 2526 | 2.20 | 5557.20
|  | 分部小计 |  |  |  |  | 144444.17 | 95489.45 | 12635.36
单价措施项目清单
27 | 041102002006 | 基础模板 | 1.基础模板 | m2 | 210.6 | 31.57 | 6648.64 | 3601.26 | 75.82
|  | 分部小计 |  |  |  |  | 6648.64 | 3601.26 | 75.82
本页小计 | [6 empty] | 12205.84 | 3601.26 | 75.82
合 计 | [6 empty] | 151092.81 | 99090.71 | 12711.18
表-08

## F.4 总价措施项目清单与计价表(表-11)【解元路‖照明工~
总价措施项目清单与计价表
工程名称：遂宁市安居区梧桐路片区城市污水管网整治及附属设施提升项目／遂宁市安居区城南旧城片区城市排水防涝整治建设项目\遂宁市安居区城南旧城片区城市排水防涝整治建设项目\解元路【照明工程】 |  |  |  | 标段：/ |  |  | 第1页共1页
序号 | 项目编码 | 项目名称 | 计算基础 | 费率 （%） | 金额 （元） | 调整费率 (%) | 调整后金额 (元) | 备注
定额(人工费+机械费)
1 | 031302001004 | 安全文明施工费 |  |  | 2181.88
1.1 | ① | 环境保护费 | 税前建安工程造价（不含总价措施项目费） | 0.1 | 155.85
1.2 | ② | 文明施工费 | 税前建安工程造价（不含总价措施项目费） | 0.6 | 935.09
1.3 | ③ | 安全施工费 | 税前建安工程造价（不含总价措施项目费） | 0.6 | 935.09
1.4 | ④ | 临时设施费 | 税前建安工程造价（不含总价措施项目费） | 0.1 | 155.85
2 | 031302002004 | 夜间施工增加费
3 | 031302003004 | 非夜间施工增加
4 | 031302004004 | 二次搬运费
5 | 031302005004 | 冬雨季施工增加费
6 | 031302006004 | 已完工程及设备保护费
7 | 031302008004 | 工程定位复测费
合计 |  |  |  |  | 2181.88
注：按施工方案计算的措施费，若无“计算基础”和“费率”的数值，也可只填“金额”数值，但应在备注栏说明施工方案出处或计算方法。用于投标报价时，“调整费率”及“调整后的金额”无需填写。
表-11

## K.2 承包人提供主要材料和工程设备一览表(表-20)【解~6
承包人提供主要材料和工程设备一览表 （适用造价信息差额调整法）
工程名称：遂宁市安居区梧桐路片区城市污水管网整治及附属设施提升项目／遂宁市安居区城南旧城片区城市排水防涝整治建设项目\遂宁市安居区城南旧城片区城市排水防涝整治建设项目\解元路【照明工程】 |  |  |  |  | 标段：/ |  | 第1页共2页
序号 | 名称、规格、型号 | 单位 | 数量 | 风险系数% | 基准单价(元) | 投标单价(元) | 发承包人确认单价(元) | 备注
1 | 水 | m3 | 180.675 |  |  | 3.91
2 | 其他材料费 | 元 | 3336.153 |  |  | 1.00
3 | 高强钢筋 φ12～16 | t | 6.39
4 | 焊条 (高强钢筋用) | kg | 51.84 |  |  | 5.40
5 | 汽油(机械) | L | 18.696 |  |  | 6.35
6 | 柴油(机械) | L | 647.062 |  |  | 5.90
7 | LED 1*320W+3*60W | 套 |  |  |  | 900.00
8 | 锯材 综合 | m3 | 1.053 |  |  | 1480.00
9 | 复合模板 | m2 | 51.976 |  |  | 20.75
10 | 摊销卡具和支撑钢材 | kg | 4.633 |  |  | 4.15
11 | 标准砖 | 千匹 | 15.404
12 | 湿拌砌筑砂浆 M7.5 | m3 | 7.497
13 | 湿拌抹灰砂浆 M15 | m3 | 5.042
14 | 电缆 YJCV-0.6/1kV-1x35 | m |  |  |  | 8.10
15 | 接地极 50*5*2500 | 根 | 16.48 |  |  | 22.50
16 | 接地母线 φ10 | m | 33.6 |  |  | 4.50
17 | 接地母线 50*5 | m | 754.152 |  |  | 9.00
注:1.此表由招标人填写除“投标单价”栏的内容，投标人在投标时自主确定投标单价。 2.招标人应优先采用工程造价管理机构发布的单价作为基准单价，未发布的，通过市场调查确定其基准单价。
表-20
承包人提供主要材料和工程设备一览表 （适用造价信息差额调整法）
工程名称：遂宁市安居区梧桐路片区城市污水管网整治及附属设施提升项目／遂宁市安居区城南旧城片区城市排水防涝整治建设项目\遂宁市安居区城南旧城片区城市排水防涝整治建设项目\解元路【照明工程】 |  |  |  |  | 标段：/ |  | 第2页共2页
序号 | 名称、规格、型号 | 单位 | 数量 | 风险系数% | 基准单价(元) | 投标单价(元) | 发承包人确认单价(元) | 备注
18 | 扁钢 -30×4～50×5 | kg | 66.096 |  |  | 3.96
19 | 精制六角带帽螺栓 带垫 M16×85 | 套 | 146.88 |  |  | 1.41
20 | 安居凤羽智慧景观路灯1号类杆灯杆（15m） | 根 |  |  |  | 9500.00
21 | 安居凤羽智慧景观路灯4号类杆灯杆（15m） | 根 |  |  |  | 40500.00
22 | 安居凤羽智慧景观路灯5号类杆灯杆（15m） | 根 |  |  |  | 40500.00
23 | 安居凤羽中杆灯9号类杆灯杆（18m） | 根 |  |  |  | 28800.00
24 | LED 600W*3 | 套 |  |  |  | 2115.00
25 | 绝缘穿刺线夹 OCM-35/10 | 套 |  |  |  | 6.12
26 | 配线 RVV-3*2.5 | m |  |  |  | 6.45
27 | 电缆 YJCV-0.6/1kV-2x35 | m |  |  |  | 20.90
28 | 钢筋网片 | t | 5.19
注:1.此表由招标人填写除“投标单价”栏的内容，投标人在投标时自主确定投标单价。 2.招标人应优先采用工程造价管理机构发布的单价作为基准单价，未发布的，通过市场调查确定其基准单价。
表-20

## E.3 单位工程招标控制价投标报价汇总表(表-04-1)一~7
单位工程招标控制价/投标报价汇总表
（适用于一般计税方法）
工程名称：遂宁市安居区梧桐路片区城市污水管网整治及附属设施提升项目／遂宁市安居区城南旧城片区城市排水防涝整治建设项目\遂宁市安居区城南旧城片区城市排水防涝整治建设项目\解元路【电力工程】 |  | 标段：/ | 第1页 共2页
序号 | 汇总内容 | 金 额（元） | 其中:暂估价(元)
1 | 分部分项及单价措施项目 | 92956.11
1.1 | 电力工程 | 86849.84
1.2 | 单价措施项目 | 6106.27
2 | 总价措施项目 | 1338.46 | -
2.1 | 其中：安全文明施工费 | 1338.46 | -
3 | 其他项目 |  | -
3.1 | 其中：暂列金额 |  | -
3.2 | 其中：专业工程暂估价 |  | -
3.3 | 其中：计日工 |  | -
3.4 | 其中：总承包服务费 |  | -
4 | 规费 | 2648.26 | -
5 | 创优质工程奖补偿奖励费 |  | -
6 | 税前不含税工程造价 | 96942.83 | -
6.1 | 其中：除税甲供材料（设备）费 |  | -
7 | 销项增值税额 | 2908.28 | -
注: 1.本表适用于单位工程招标控制价或投标报价的汇总，如无单位工程划分，单项工程也使用本表汇总。 2.税前不含税工程造价6=1+2+3+4+5。（其中各项费用均不含税） 3.销项增值税额=[税前不含税工程造价-按规定不计税的工程设备金额-除税甲供材料（设备）费]×税率。 表-04-1
单位工程招标控制价/投标报价汇总表
（适用于一般计税方法）
工程名称：遂宁市安居区梧桐路片区城市污水管网整治及附属设施提升项目／遂宁市安居区城南旧城片区城市排水防涝整治建设项目\遂宁市安居区城南旧城片区城市排水防涝整治建设项目\解元路【电力工程】 |  | 标段：/ | 第2页 共2页
序号 | 汇总内容 | 金 额（元） | 其中:暂估价(元)
8 | 附加税 |  | -
招标控制价/投标报价总价合计=税前不含税工程造价+销项增值税额+附加税 |  | 99851.11
注: 1.本表适用于单位工程招标控制价或投标报价的汇总，如无单位工程划分，单项工程也使用本表汇总。 2.税前不含税工程造价6=1+2+3+4+5。（其中各项费用均不含税） 3.销项增值税额=[税前不含税工程造价-按规定不计税的工程设备金额-除税甲供材料（设备）费]×税率。 表-04-1

## F.1 分部分项工程和单价措施项目清单与计价表(表-08)~8
分部分项工程和单价措施项目清单与计价表
工程名称：遂宁市安居区梧桐路片区城市污水管网整治及附属设施提升项目／遂宁市安居区城南旧城片区城市排水防涝整治建设项目\遂宁市安居区城南旧城片区城市排水防涝整治建设项目\解元路【电力工程】 |  |  |  |  | 标段：/ |  |  | 第1页共4页
序号 | 项目编码 | 项目名称 | 项目特征描述 | 计量 单位 | 工程量 | 金额（元）
[6 empty] | 综合单价 | 合价 | 其中
[8 empty] | 定额人工费 | 定额机械费 | 暂估价
电力工程
1 | 040504002028 | 直通排管井E-1-9 （3*1.6*1.9） | 1.名称：直通排管井E-1-9 2.做法：详《国家电网公司配电网工程典型设计(2016年版)10kV电缆分册》 3.材质：混凝土 4.其他满足规范及设计要求 | 座 | 5 | 1702.80 | 8514.00 | 6219.50 | 374.80
2 | 040504002029 | 四通排管井E-4-3 5*（1.6/1.6）*1.9 | 1.名称：四通排管井E-4-3 2.做法：详《国家电网公司配电网工程典型设计(2016年版)10kV电缆分册》 3.材质：混凝土 4.其他满足规范及设计要求 | 座 | 2 | 4752.77 | 9505.54 | 6658.52 | 655.48
3 | 040504002030 | 电力临时井E-1-9 （3*1.6*1.9） | 1.名称：电力临时井E-1-9 2.做法：详《国家电网公司配电网工程典型设计(2016年版)10kV电缆分册》 3.材质：混凝土 4.其他满足规范及设计要求 | 座 | 3 | 1476.00 | 4428.00 | 3235.56 | 194.25
4 | 040803003009 | MPP-AL电缆保护管-200/2 | 1.名称：电缆保护管 2.规格型号：200/2 3.材质：MPP-AL 4.其他满足规范及设计要求 | m | 2526 | 5.41 | 13665.66 | 10684.98
本页小计 | [6 empty] | 36113.20 | 26798.56 | 1224.53
表-08
分部分项工程和单价措施项目清单与计价表
工程名称：遂宁市安居区梧桐路片区城市污水管网整治及附属设施提升项目／遂宁市安居区城南旧城片区城市排水防涝整治建设项目\遂宁市安居区城南旧城片区城市排水防涝整治建设项目\解元路【电力工程】 |  |  |  |  | 标段：/ |  |  | 第2页共4页
序号 | 项目编码 | 项目名称 | 项目特征描述 | 计量 单位 | 工程量 | 金额（元）
[6 empty] | 综合单价 | 合价 | 其中
[8 empty] | 定额人工费 | 定额机械费 | 暂估价
5 | 031001006003 | PVC-U排水管 DN150 | 1.PVC-U排水管 2.规格型号：DN150 3.连接方式：粘接 4.其他满足规范及设计要求 | m | 200 | 17.48 | 3496.00 | 2518.00 | 502.00
6 | 040101002008 | 挖沟槽土石方 | 1.挖沟槽土方 2.挖土深度：详设计 3.土石比：综合 4.其他满足规范及设计要求 | m3 | 1132.76 | 6.31 | 7147.72 | 1642.50 | 5165.39
7 | 040803004009 | 管道基础 C20 | 1.名称：管道基础 2.混凝土强度等级：C20 3.其他满足设计及规范要求 | m3 | 30.62 | 55.99 | 1714.41 | 1376.37
8 | 040803004010 | 管道包封 C30 P6 | 1.名称：管道包封 2.混凝土强度等级：C30 P6 3.其他满足规范及设计要求 | m3 | 122.05 | 55.99 | 6833.58 | 5486.15
9 | 040103001015 | 回填方 | 1.填方材料品种：一般土壤 2.密实度：按规范要求 | m3 | 900.77 | 5.28 | 4756.07 | 1053.90 | 3467.96
10 | 040103002013 | 余方弃置 | 1.废弃料品种：综合 | m3 | 231.99 | 5.40 | 1252.75 | 278.39 | 909.40
11 | 040901004004 | 门字型钢筋网 | 1.钢筋种类：Φ10钢筋 2.其他满足规范及设计要求 | t | 2.477 | 1752.71 | 4341.46 | 3001.98 | 506.72
本页小计 | [6 empty] | 29541.99 | 15357.29 | 10551.47
表-08
分部分项工程和单价措施项目清单与计价表
工程名称：遂宁市安居区梧桐路片区城市污水管网整治及附属设施提升项目／遂宁市安居区城南旧城片区城市排水防涝整治建设项目\遂宁市安居区城南旧城片区城市排水防涝整治建设项目\解元路【电力工程】 |  |  |  |  | 标段：/ |  |  | 第3页共4页
序号 | 项目编码 | 项目名称 | 项目特征描述 | 计量 单位 | 工程量 | 金额（元）
[6 empty] | 综合单价 | 合价 | 其中
[8 empty] | 定额人工费 | 定额机械费 | 暂估价
12 | 040806002008 | 接地母线 φ16 | 1.名称：接地母线 2.材质：不锈钢圆钢 3.规格型号：φ16 4.接地形式：详设计 5.其他满足规范及设计要求 | m | 304 | 29.43 | 8946.72 | 5812.48 | 79.04
13 | 040806001004 | 不锈钢角钢接地极 50*5*2500 | 1.名称：接地极 2.材质：不锈钢角钢 3.规格：50*5*2500 4.其他满足规范及设计要求 | 根 | 61 | 88.79 | 5416.19 | 2422.92 | 669.78
14 | 040504002031 | 车行道检查井加强 | 1.名称：车行道检查井加强 2.混凝土强度等级：C30 3.其他满足规范及设计要求 | 座 | 7 | 160.30 | 1122.10 | 865.62 | 12.60
15 | 040504002032 | 人行道方形井圈井盖 | 1.名称：人行道方形井圈井盖 2.混凝土强度等级：详设计 3.盖板材质、规格：详设计 4.其他满足规范及设计要求 | 座 | 2 | 960.32 | 1920.64 | 607.68 | 98.28
16 | 自编002002 | 管枕 200/2 | 1.名称：管枕 2.规格型号：200/2 3.材质：详设计 4.其他满足规范及设计要求 | 个 | 1263 | 3.00 | 3789.00
|  | 分部小计 |  |  |  |  | 86849.84 | 51864.55 | 12635.70
单价措施项目清单
17 | 041102002007 | 基础模板 | 1.基础模板 | m2 | 193.42 | 31.57 | 6106.27 | 3307.48 | 69.63
本页小计 | [6 empty] | 27300.92 | 13016.18 | 929.33
表-08
分部分项工程和单价措施项目清单与计价表
工程名称：遂宁市安居区梧桐路片区城市污水管网整治及附属设施提升项目／遂宁市安居区城南旧城片区城市排水防涝整治建设项目\遂宁市安居区城南旧城片区城市排水防涝整治建设项目\解元路【电力工程】 |  |  |  |  | 标段：/ |  |  | 第4页共4页
序号 | 项目编码 | 项目名称 | 项目特征描述 | 计量 单位 | 工程量 | 金额（元）
[6 empty] | 综合单价 | 合价 | 其中
[8 empty] | 定额人工费 | 定额机械费 | 暂估价
|  | 分部小计 |  |  |  |  | 6106.27 | 3307.48 | 69.63
本页小计
合 计 | [6 empty] | 92956.11 | 55172.03 | 12705.33
表-08

## F.4 总价措施项目清单与计价表(表-11)【解元路‖电力工~
总价措施项目清单与计价表
工程名称：遂宁市安居区梧桐路片区城市污水管网整治及附属设施提升项目／遂宁市安居区城南旧城片区城市排水防涝整治建设项目\遂宁市安居区城南旧城片区城市排水防涝整治建设项目\解元路【电力工程】 |  |  |  | 标段：/ |  |  | 第1页共1页
序号 | 项目编码 | 项目名称 | 计算基础 | 费率 （%） | 金额 （元） | 调整费率 (%) | 调整后金额 (元) | 备注
定额(人工费+机械费)
1 | 031302001005 | 安全文明施工费 |  |  | 1338.46
1.1 | ① | 环境保护费 | 税前建安工程造价（不含总价措施项目费） | 0.1 | 95.60
1.2 | ② | 文明施工费 | 税前建安工程造价（不含总价措施项目费） | 0.6 | 573.63
1.3 | ③ | 安全施工费 | 税前建安工程造价（不含总价措施项目费） | 0.6 | 573.63
1.4 | ④ | 临时设施费 | 税前建安工程造价（不含总价措施项目费） | 0.1 | 95.60
2 | 031302002005 | 夜间施工增加费
3 | 031302003005 | 非夜间施工增加
4 | 031302004005 | 二次搬运费
5 | 031302005005 | 冬雨季施工增加费
6 | 031302006005 | 已完工程及设备保护费
7 | 031302008005 | 工程定位复测费
合计 |  |  |  |  | 1338.46
注：按施工方案计算的措施费，若无“计算基础”和“费率”的数值，也可只填“金额”数值，但应在备注栏说明施工方案出处或计算方法。用于投标报价时，“调整费率”及“调整后的金额”无需填写。
表-11

## K.2 承包人提供主要材料和工程设备一览表(表-20)【解~9
承包人提供主要材料和工程设备一览表 （适用造价信息差额调整法）
工程名称：遂宁市安居区梧桐路片区城市污水管网整治及附属设施提升项目／遂宁市安居区城南旧城片区城市排水防涝整治建设项目\遂宁市安居区城南旧城片区城市排水防涝整治建设项目\解元路【电力工程】 |  |  |  |  | 标段：/ |  | 第1页共2页
序号 | 名称、规格、型号 | 单位 | 数量 | 风险系数% | 基准单价(元) | 投标单价(元) | 发承包人确认单价(元) | 备注
1 | 柴油(机械) | L | 898.411 |  |  | 5.90
2 | 水 | m3 | 104.555 |  |  | 3.91
3 | 其他材料费 | 元 | 542.991 |  |  | 1.00
4 | 汽油(机械) | L | 32.452 |  |  | 6.35
5 | 碎石 20～50mm | m3 | 14.38
6 | 细砂 | m3 | 2.696
7 | 干混砌筑砂浆 M7.5 | t | 2.743
8 | 高强钢筋 φ12～16 | t | 13.115
9 | 焊条 (高强钢筋用) | kg | 106.393 |  |  | 5.40
10 | 镀锌铁丝 22# | kg | 40.952 |  |  | 2.80
11 | 钢筋 φ＞10 | kg | 528.5
12 | 钢筋 φ10以内 | t | 0.48
13 | 锯材 综合 | m3 | 0.967 |  |  | 1480.00
14 | 复合模板 | m2 | 47.736 |  |  | 20.75
15 | 摊销卡具和支撑钢材 | kg | 4.255 |  |  | 4.15
16 | 钢筋网片 | t | 2.551
17 | 不锈钢圆钢 φ16 | m | 319.2 |  |  | 7.08
注:1.此表由招标人填写除“投标单价”栏的内容，投标人在投标时自主确定投标单价。 2.招标人应优先采用工程造价管理机构发布的单价作为基准单价，未发布的，通过市场调查确定其基准单价。
表-20
承包人提供主要材料和工程设备一览表 （适用造价信息差额调整法）
工程名称：遂宁市安居区梧桐路片区城市污水管网整治及附属设施提升项目／遂宁市安居区城南旧城片区城市排水防涝整治建设项目\遂宁市安居区城南旧城片区城市排水防涝整治建设项目\解元路【电力工程】 |  |  |  |  | 标段：/ |  | 第2页共2页
序号 | 名称、规格、型号 | 单位 | 数量 | 风险系数% | 基准单价(元) | 投标单价(元) | 发承包人确认单价(元) | 备注
18 | 不锈钢角钢 50*5*2500 | 根 | 62.83 |  |  | 31.98
19 | 钢筋 φ12～16 | t | 0.092
20 | 焊条 综合 | kg | 9.863 |  |  | 4.15
21 | 不锈钢L角 125*80*7 | kg | 172.2 |  |  | 3.76
22 | 不锈钢L角 125*105*7 | kg | 139.4 |  |  | 3.76
注:1.此表由招标人填写除“投标单价”栏的内容，投标人在投标时自主确定投标单价。 2.招标人应优先采用工程造价管理机构发布的单价作为基准单价，未发布的，通过市场调查确定其基准单价。
表-20

## E.3 单位工程招标控制价投标报价汇总表(表-04-1)~10
单位工程招标控制价/投标报价汇总表
（适用于一般计税方法）
工程名称：遂宁市安居区梧桐路片区城市污水管网整治及附属设施提升项目／遂宁市安居区城南旧城片区城市排水防涝整治建设项目\遂宁市安居区城南旧城片区城市排水防涝整治建设项目\解元路【排水工程】 |  | 标段：/ | 第1页 共2页
序号 | 汇总内容 | 金 额（元） | 其中:暂估价(元)
1 | 分部分项及单价措施项目 | 172754.77
1.1 | 雨水工程 | 90761.66
1.2 | 污水工程 | 44773.26
1.3 | 其他工程 | 4622.41
1.4 | 单价措施项目 | 32597.44
2 | 总价措施项目 | 2484.20 | -
2.1 | 其中：安全文明施工费 | 2484.20 | -
3 | 其他项目 |  | -
3.1 | 其中：暂列金额 |  | -
3.2 | 其中：专业工程暂估价 |  | -
3.3 | 其中：计日工 |  | -
3.4 | 其中：总承包服务费 |  | -
4 | 规费 | 4689.21 | -
5 | 创优质工程奖补偿奖励费 |  | -
6 | 税前不含税工程造价 | 179928.18 | -
6.1 | 其中：除税甲供材料（设备）费 |  | -
注: 1.本表适用于单位工程招标控制价或投标报价的汇总，如无单位工程划分，单项工程也使用本表汇总。 2.税前不含税工程造价6=1+2+3+4+5。（其中各项费用均不含税） 3.销项增值税额=[税前不含税工程造价-按规定不计税的工程设备金额-除税甲供材料（设备）费]×税率。 表-04-1
单位工程招标控制价/投标报价汇总表
（适用于一般计税方法）
工程名称：遂宁市安居区梧桐路片区城市污水管网整治及附属设施提升项目／遂宁市安居区城南旧城片区城市排水防涝整治建设项目\遂宁市安居区城南旧城片区城市排水防涝整治建设项目\解元路【排水工程】 |  | 标段：/ | 第2页 共2页
序号 | 汇总内容 | 金 额（元） | 其中:暂估价(元)
7 | 销项增值税额 | 5397.85 | -
8 | 附加税 |  | -
招标控制价/投标报价总价合计=税前不含税工程造价+销项增值税额+附加税 |  | 185326.03
注: 1.本表适用于单位工程招标控制价或投标报价的汇总，如无单位工程划分，单项工程也使用本表汇总。 2.税前不含税工程造价6=1+2+3+4+5。（其中各项费用均不含税） 3.销项增值税额=[税前不含税工程造价-按规定不计税的工程设备金额-除税甲供材料（设备）费]×税率。 表-04-1

## F.1 分部分项工程和单价措施项目清单与计价表(表-08~11
分部分项工程和单价措施项目清单与计价表
工程名称：遂宁市安居区梧桐路片区城市污水管网整治及附属设施提升项目／遂宁市安居区城南旧城片区城市排水防涝整治建设项目\遂宁市安居区城南旧城片区城市排水防涝整治建设项目\解元路【排水工程】 |  |  |  |  | 标段：/ |  |  | 第1页共8页
序号 | 项目编码 | 项目名称 | 项目特征描述 | 计量 单位 | 工程量 | 金额（元）
[6 empty] | 综合单价 | 合价 | 其中
[8 empty] | 定额人工费 | 定额机械费 | 暂估价
雨水工程
1 | 040101002009 | 挖沟槽土石方 | 1.挖沟槽土方 2.挖土深度：详设计 3.土石比：综合 4.其他满足规范及设计要求 | m3 | 1849.68 | 6.31 | 11671.48 | 2682.04 | 8434.54
2 | 040103001016 | 回填方 土方 | 1.填方材料品种：一般土壤 2.密实度：按规范要求 | m3 | 618.82 | 5.28 | 3267.37 | 724.02 | 2382.46
3 | 040103002014 | 余方弃置 | 1.废弃料品种：综合 | m3 | 1230.86 | 5.40 | 6646.64 | 1477.03 | 4824.97
4 | 040103002015 | 余方弃置 增运1km | 1.废弃料品种：1.废弃料品种：综合 2.运距：1KM | m3 | 1230.86 | 1.17 | 1440.11 | 246.17 | 1132.39
5 | 040103001017 | 管道砂砾石回填 | 1.密实度要求：详设计 2.填方材料品种：砂砾石 | m3 | 440.35 | 33.38 | 14698.88 | 10348.23 | 2589.26
6 | 040501001006 | 管道砂基础 | 1.垫层、基础材质及厚度：砂 | m3 | 361.05 | 36.99 | 13355.24 | 10069.68 | 631.84
7 | 040501001007 | 管道满包混凝土加固 C25 | 1.管道满包混凝土加固 C25 | m3 | 7.48 | 69.72 | 521.51 | 401.60 | 3.22
8 | 040501004009 | HDPE缠绕结构壁B型管SN12.5 DN300 | 1.管道材料名称：HDPE缠绕结构壁B型管SN12.5 2.管材规格：DN300 3.埋设深度：详设计 | m | 42 | 10.13 | 425.46 | 308.70 | 27.72
本页小计 | [6 empty] | 52026.69 | 26257.47 | 20026.40
表-08
分部分项工程和单价措施项目清单与计价表
工程名称：遂宁市安居区梧桐路片区城市污水管网整治及附属设施提升项目／遂宁市安居区城南旧城片区城市排水防涝整治建设项目\遂宁市安居区城南旧城片区城市排水防涝整治建设项目\解元路【排水工程】 |  |  |  |  | 标段：/ |  |  | 第2页共8页
序号 | 项目编码 | 项目名称 | 项目特征描述 | 计量 单位 | 工程量 | 金额（元）
[6 empty] | 综合单价 | 合价 | 其中
[8 empty] | 定额人工费 | 定额机械费 | 暂估价
9 | 040501004010 | HDPE缠绕结构壁B型管SN12.5 DN800 | 1.管道材料名称：HDPE缠绕结构壁B型管SN12.5 2.管材规格：DN800 3.埋设深度：详设计 | m | 61.51 | 24.48 | 1505.76 | 965.09 | 250.35
10 | 040501001008 | 钢筋混凝土管 φ1500 | 1.1.管道材质：钢筋混凝土管 2.规格：DN1500 3.埋设深度：详设计 4.接口形式：详设计 5.混凝土排水管道闭水试验 管径(mm) 1500 湿拌砂浆 | m | 220.32 | 107.23 | 23624.91 | 13703.90 | 4397.59
11 | 040504002033 | 雨水检查井 φ1250 | 1.名称：圆形混凝土雨水检查井 ∅1250 2.规格型号：详设计 3.做法图集：20S515 29页，具体详设计 4.包含：垫层、基础、井体、盖板、井座井盖 5.原有管道清理、切管、封堵、连接等 6.井圈、井盖类型：详设计 7.其他要求：满足相关标准图集、规范、设计及验收要求等 | 座 | 4 | 512.89 | 2051.56 | 1070.80 | 122.00
本页小计 | [6 empty] | 27182.23 | 15739.79 | 4769.94
表-08
分部分项工程和单价措施项目清单与计价表
工程名称：遂宁市安居区梧桐路片区城市污水管网整治及附属设施提升项目／遂宁市安居区城南旧城片区城市排水防涝整治建设项目\遂宁市安居区城南旧城片区城市排水防涝整治建设项目\解元路【排水工程】 |  |  |  |  | 标段：/ |  |  | 第3页共8页
序号 | 项目编码 | 项目名称 | 项目特征描述 | 计量 单位 | 工程量 | 金额（元）
[6 empty] | 综合单价 | 合价 | 其中
[8 empty] | 定额人工费 | 定额机械费 | 暂估价
12 | 040504002034 | 雨水检查井 2200×1100 | 1.名称：矩形混凝土雨水检查井 2200×1100 2.规格型号：详设计 3.做法图集：20S515 39页，具体详设计 4.包含：垫层、基础、井体、盖板、井座井盖 5.原有管道清理、切管、封堵、连接等 6.井圈、井盖类型：详设计 7.其他要求：满足相关标准图集、规范、设计及验收要求等 | 座 | 3 | 868.98 | 2606.94 | 1519.56 | 168.15
13 | 040504002035 | 雨水检查井 2700×2300 | 1.名称：矩形混凝土雨水检查井 2700×2300 2.规格型号：详设计 3.做法图集：20S515 122页，具体详设计 4.包含：垫层、基础、井体、盖板、井座井盖 5.原有管道清理、切管、封堵、连接等 6.井圈、井盖类型：详设计 7.其他要求：满足相关标准图集、规范、设计及验收要求等 | 座 | 3 | 1908.57 | 5725.71 | 3771.66 | 299.67
本页小计 | [6 empty] | 8332.65 | 5291.22 | 467.82
表-08
分部分项工程和单价措施项目清单与计价表
工程名称：遂宁市安居区梧桐路片区城市污水管网整治及附属设施提升项目／遂宁市安居区城南旧城片区城市排水防涝整治建设项目\遂宁市安居区城南旧城片区城市排水防涝整治建设项目\解元路【排水工程】 |  |  |  |  | 标段：/ |  |  | 第4页共8页
序号 | 项目编码 | 项目名称 | 项目特征描述 | 计量 单位 | 工程量 | 金额（元）
[6 empty] | 综合单价 | 合价 | 其中
[8 empty] | 定额人工费 | 定额机械费 | 暂估价
14 | 040504002036 | 井四周加固 C15 | 1.混凝土强度等级：C15 | m3 | 28.64 | 59.31 | 1698.64 | 1204.31 | 7.16
15 | 040504009002 | 双箅偏沟式雨水口 | 1.详图集16S518-43 2.湿拌砌筑砂浆采用M7.5 3.含雨水口周边加固 | 座 | 21 | 72.45 | 1521.45 | 1142.40 | 43.05
|  | 分部小计 |  |  |  |  | 90761.66 | 49635.19 | 25314.37
污水工程
16 | 040101002010 | 挖沟槽土石方 | 1.挖沟槽土方 2.挖土深度：详设计 3.土石比：综合 4.其他满足规范及设计要求 | m3 | 1041.38 | 6.31 | 6571.11 | 1510.00 | 4748.69
17 | 040103001018 | 回填方 土方 | 1.填方材料品种：一般土壤 2.密实度：按规范要求 | m3 | 384.02 | 5.28 | 2027.63 | 449.30 | 1478.48
18 | 040103002016 | 余方弃置 | 1.废弃料品种：综合 | m3 | 657.26 | 5.40 | 3549.20 | 788.71 | 2576.46
19 | 040103002017 | 余方弃置 增运1km | 1.废弃料品种：1.废弃料品种：综合 2.运距：1KM | m3 | 657.26 | 1.17 | 768.99 | 131.45 | 604.68
20 | 040103001019 | 管道砂砾石回填 | 1.密实度要求：详设计 2.填方材料品种：砂砾石 | m3 | 363.1 | 33.38 | 12120.28 | 8532.85 | 2135.03
21 | 040501001009 | 管道砂基础 | 1.垫层、基础材质及厚度：砂 | m3 | 208.67 | 36.99 | 7718.70 | 5819.81 | 365.17
本页小计 | [6 empty] | 35976.00 | 19578.83 | 11958.72
表-08
分部分项工程和单价措施项目清单与计价表
工程名称：遂宁市安居区梧桐路片区城市污水管网整治及附属设施提升项目／遂宁市安居区城南旧城片区城市排水防涝整治建设项目\遂宁市安居区城南旧城片区城市排水防涝整治建设项目\解元路【排水工程】 |  |  |  |  | 标段：/ |  |  | 第5页共8页
序号 | 项目编码 | 项目名称 | 项目特征描述 | 计量 单位 | 工程量 | 金额（元）
[6 empty] | 综合单价 | 合价 | 其中
[8 empty] | 定额人工费 | 定额机械费 | 暂估价
22 | 040501004011 | 筋增强聚乙烯（HDPE）缠绕管B型管Φ400 | 1.管道材料名称：筋增强聚乙烯（HDPE）缠绕管 2.管材规格：DN400 3.埋设深度：详设计 | m | 28 | 12.81 | 358.68 | 260.12 | 24.64
23 | 040501004012 | 筋增强聚乙烯（HDPE）缠绕管B型管Φ500 | 1.管道材料名称：筋增强聚乙烯（HDPE）缠绕管 2.管材规格：DN500 3.埋设深度：详设计 | m | 342.54 | 16.92 | 5795.78 | 4233.79 | 376.79
24 | 040504002037 | 污水检查井 φ1000 | 1.名称：圆形混凝土雨水检查井 ∅1000 2.规格型号：详设计 3.做法图集：20S515 30页，具体详设计 4.包含：垫层、基础、井体、盖板、井座井盖 5.原有管道清理、切管、封堵、连接等 6.井圈、井盖类型：详设计 7.其他要求：满足相关标准图集、规范、设计及验收要求等 | 座 | 13 | 345.38 | 4489.94 | 2343.90 | 390.65
本页小计 | [6 empty] | 10644.40 | 6837.81 | 792.08
表-08
分部分项工程和单价措施项目清单与计价表
工程名称：遂宁市安居区梧桐路片区城市污水管网整治及附属设施提升项目／遂宁市安居区城南旧城片区城市排水防涝整治建设项目\遂宁市安居区城南旧城片区城市排水防涝整治建设项目\解元路【排水工程】 |  |  |  |  | 标段：/ |  |  | 第6页共8页
序号 | 项目编码 | 项目名称 | 项目特征描述 | 计量 单位 | 工程量 | 金额（元）
[6 empty] | 综合单价 | 合价 | 其中
[8 empty] | 定额人工费 | 定额机械费 | 暂估价
25 | 040504002038 | 污水检查井 φ1500 | 1.名称：圆形混凝土雨水检查井 ∅1500 2.规格型号：详设计 3.做法图集：20S515 30页，具体详设计 4.包含：垫层、基础、井体、盖板、井座井盖 5.原有管道清理、切管、封堵、连接等 6.井圈、井盖类型：详设计 7.其他要求：满足相关标准图集、规范、设计及验收要求等 | 座 | 1 | 629.20 | 629.20 | 368.39 | 35.35
26 | 040504002039 | 井四周加固 C15 | 1.混凝土强度等级：C15 | m3 | 12.54 | 59.31 | 743.75 | 527.31 | 3.14
|  | 分部小计 |  |  |  |  | 44773.26 | 24965.63 | 12739.08
其他工程
27 | 041001009006 | 车行道井盖更换 | 1.车行道井盖更换 2.其他：满足设计要求 | 座 | 5 | 57.82 | 289.10 | 229.95 | 0.15
28 | 041001009007 | 人行道井盖更换 | 1.人行道井盖更换 2.其他：满足设计要求 | 座 | 19 | 57.82 | 1098.58 | 873.81 | 0.57
29 | 041001009008 | 人行道井盖更换-隐形井盖 | 1.人行道井盖更换 2.其他：满足设计要求 | 座 | 19 | 57.82 | 1098.58 | 873.81 | 0.57
30 | 041001009009 | 绿化带井盖更换 | 1.绿化带井盖更换 2.其他：满足设计要求 | 座 | 11 | 57.82 | 636.02 | 505.89 | 0.33
本页小计 | [6 empty] | 4495.23 | 3379.16 | 40.11
表-08
分部分项工程和单价措施项目清单与计价表
工程名称：遂宁市安居区梧桐路片区城市污水管网整治及附属设施提升项目／遂宁市安居区城南旧城片区城市排水防涝整治建设项目\遂宁市安居区城南旧城片区城市排水防涝整治建设项目\解元路【排水工程】 |  |  |  |  | 标段：/ |  |  | 第7页共8页
序号 | 项目编码 | 项目名称 | 项目特征描述 | 计量 单位 | 工程量 | 金额（元）
[6 empty] | 综合单价 | 合价 | 其中
[8 empty] | 定额人工费 | 定额机械费 | 暂估价
31 | 040501001010 | 现状管道保护 C25 | 1.管道满包混凝土加固 C25 2.其他：满足设计要求 | m3 | 3.56 | 69.72 | 248.20 | 191.14 | 1.53
32 | 040901001005 | 现状管道保护 钢筋 | 1.钢筋种类：φ16 2.其他：满足设计要求 | t | 0.377 | 1000.98 | 377.37 | 254.12 | 34.84
33 | 041001009010 | 原雨水口拆除-雨篦子 | 1.原雨水口拆除-雨篦子 2.其他：满足设计要求 | 座 | 32 | 19.09 | 610.88 | 486.40
34 | 040103001020 | 原雨水口回填混凝土 C20 | 1.混凝土等级：C20 2.其他：满足设计要求 | 座 | 32 | 8.24 | 263.68 | 201.92 | 0.96
|  | 分部小计 |  |  |  |  | 4622.41 | 3617.04 | 38.95
单价措施项目清单
脚手架工程
35 | 041101001002 | 检查井脚手架 | 墙高 | m2 | 296.05 | 8.48 | 2510.50 | 1172.36 | 76.97
|  | 分部小计 |  |  |  |  | 2510.50 | 1172.36 | 76.97
混凝土模板及支架
36 | 041102028002 | 检查井井壁模板 | 1.构件类型 2.支模高度 | m2 | 525.51 | 48.91 | 25702.69 | 15886.17 | 252.24
37 | 041102029002 | 检查井顶板模板 | 1.构件类型 2.支模高度 | m2 | 23.57 | 59.41 | 1400.29 | 748.58 | 31.11
38 | 041102001002 | 垫层模板 | 构件类型 | m2 | 16.74 | 25.74 | 430.89 | 284.08 | 4.69
39 | 041102002008 | 基础模板 | 1.基础模板 | m2 | 80.87 | 31.57 | 2553.07 | 1382.88 | 29.11
本页小计 | [6 empty] | 34097.57 | 20607.65 | 431.45
表-08
分部分项工程和单价措施项目清单与计价表
工程名称：遂宁市安居区梧桐路片区城市污水管网整治及附属设施提升项目／遂宁市安居区城南旧城片区城市排水防涝整治建设项目\遂宁市安居区城南旧城片区城市排水防涝整治建设项目\解元路【排水工程】 |  |  |  |  | 标段：/ |  |  | 第8页共8页
序号 | 项目编码 | 项目名称 | 项目特征描述 | 计量 单位 | 工程量 | 金额（元）
[6 empty] | 综合单价 | 合价 | 其中
[8 empty] | 定额人工费 | 定额机械费 | 暂估价
|  | 分部小计 |  |  |  |  | 30086.94 | 18301.71 | 317.15
|  | 分部小计 |  |  |  |  | 32597.44 | 19474.07 | 394.12
本页小计
合 计 | [6 empty] | 172754.77 | 97691.93 | 38486.52
表-08

## F.4 总价措施项目清单与计价表(表-11)【解元路‖排水工~
总价措施项目清单与计价表
工程名称：遂宁市安居区梧桐路片区城市污水管网整治及附属设施提升项目／遂宁市安居区城南旧城片区城市排水防涝整治建设项目\遂宁市安居区城南旧城片区城市排水防涝整治建设项目\解元路【排水工程】 |  |  |  | 标段：/ |  |  | 第1页共1页
序号 | 项目编码 | 项目名称 | 计算基础 | 费率 （%） | 金额 （元） | 调整费率 (%) | 调整后金额 (元) | 备注
定额(人工费+机械费)
1 | 041109001004 | 安全文明施工费 |  |  | 2484.20
1.1 | ① | 环境保护费 | 税前建安工程造价（不含总价措施项目费） | 0.1 | 177.44
1.2 | ② | 文明施工费 | 税前建安工程造价（不含总价措施项目费） | 0.6 | 1064.66
1.3 | ③ | 安全施工费 | 税前建安工程造价（不含总价措施项目费） | 0.6 | 1064.66
1.4 | ④ | 临时设施费 | 税前建安工程造价（不含总价措施项目费） | 0.1 | 177.44
2 | 041109002004 | 夜间施工增加费
3 | 041109003004 | 二次搬运费
4 | 041109004004 | 冬雨季施工增加费
5 | 041109005004 | 行车、行人干扰
6 | 041109006004 | 地上、地下设施、建筑物的临时保护设施
7 | 041109007004 | 已完工程及设备保护费
8 | 041109008004 | 工程定位复测费
合计 |  |  |  |  | 2484.20
注：按施工方案计算的措施费，若无“计算基础”和“费率”的数值，也可只填“金额”数值，但应在备注栏说明施工方案出处或计算方法。用于投标报价时，“调整费率”及“调整后的金额”无需填写。
表-11

## K.2 承包人提供主要材料和工程设备一览表(表-20)【~12
承包人提供主要材料和工程设备一览表 （适用造价信息差额调整法）
工程名称：遂宁市安居区梧桐路片区城市污水管网整治及附属设施提升项目／遂宁市安居区城南旧城片区城市排水防涝整治建设项目\遂宁市安居区城南旧城片区城市排水防涝整治建设项目\解元路【排水工程】 |  |  |  |  | 标段：/ |  | 第1页共2页
序号 | 名称、规格、型号 | 单位 | 数量 | 风险系数% | 基准单价(元) | 投标单价(元) | 发承包人确认单价(元) | 备注
1 | 柴油(机械) | L | 3249.978 |  |  | 5.90
2 | 水 | m3 | 574.247 |  |  | 3.91
3 | 汽油(机械) | L | 61.428 |  |  | 6.35
4 | 连砂石 | m3 | 967.353
5 | 天然砂 | m3 | 696.198
6 | 其他材料费 | 元 | 1013.023 |  |  | 1.00
7 | 成品铸件 HT15～32 | kg | 233.805 |  |  | 4.15
8 | 干混砌筑砂浆 M7.5 | t | 5.576
9 | 高强钢筋 φ12～16 | t | 7.451
10 | 焊条 (高强钢筋用) | kg | 60.436 |  |  | 5.40
11 | 镀锌铁丝 22# | kg | 20.846 |  |  | 2.80
12 | 遇水膨胀止水带 30×20 | m | 88.693 |  |  | 15.60
13 | 湿拌砌筑砂浆 M7.5 | m3 | 0.188
14 | 锯材 综合 | m3 | 1.055 |  |  | 1480.00
15 | 复合模板 | m2 | 29.907 |  |  | 20.75
16 | 摊销卡具和支撑钢材 | kg | 33.08 |  |  | 4.15
17 | 二等锯材 | m3 | 5.484 |  |  | 1480.00
注:1.此表由招标人填写除“投标单价”栏的内容，投标人在投标时自主确定投标单价。 2.招标人应优先采用工程造价管理机构发布的单价作为基准单价，未发布的，通过市场调查确定其基准单价。
表-20
承包人提供主要材料和工程设备一览表 （适用造价信息差额调整法）
工程名称：遂宁市安居区梧桐路片区城市污水管网整治及附属设施提升项目／遂宁市安居区城南旧城片区城市排水防涝整治建设项目\遂宁市安居区城南旧城片区城市排水防涝整治建设项目\解元路【排水工程】 |  |  |  |  | 标段：/ |  | 第2页共2页
序号 | 名称、规格、型号 | 单位 | 数量 | 风险系数% | 基准单价(元) | 投标单价(元) | 发承包人确认单价(元) | 备注
18 | 脚手架钢材 | kg | 59.783 |  |  | 3.58
19 | 标准砖 | 千匹 | 2.093
20 | 湿拌砌筑砂浆 M10 | m3 | 1.053
21 | 湿拌抹灰砂浆 M15 | m3 | 0.35
22 | 钢筋 φ＞10 | kg | 109.2
注:1.此表由招标人填写除“投标单价”栏的内容，投标人在投标时自主确定投标单价。 2.招标人应优先采用工程造价管理机构发布的单价作为基准单价，未发布的，通过市场调查确定其基准单价。
表-20

## E.3 单位工程招标控制价投标报价汇总表(表-04-1)~13
单位工程招标控制价/投标报价汇总表
（适用于一般计税方法）
工程名称：遂宁市安居区梧桐路片区城市污水管网整治及附属设施提升项目／遂宁市安居区城南旧城片区城市排水防涝整治建设项目\遂宁市安居区城南旧城片区城市排水防涝整治建设项目\兴安北路【道路工程】 |  | 标段：/ | 第1页 共2页
序号 | 汇总内容 | 金 额（元） | 其中:暂估价(元)
1 | 分部分项及单价措施项目 | 109621.96
1.1 | 沥青路面铣刨加铺
1.2 | 局部路面病害处置及路面拓宽 | 44448.02
1.3 | 新建沥青路面
1.4 | 新建人行道 | 17371.87
1.5 | 路沿石 | 20497.57
1.6 | 路基工程 | 1112.56
1.7 | 拆除工程 | 26191.94
1.8 | 单价措施项目
2 | 总价措施项目 | 1583.84 | -
2.1 | 其中：安全文明施工费 | 1583.84 | -
3 | 其他项目 |  | -
3.1 | 其中：暂列金额 |  | -
3.2 | 其中：专业工程暂估价 |  | -
3.3 | 其中：计日工 |  | -
3.4 | 其中：总承包服务费 |  | -
注: 1.本表适用于单位工程招标控制价或投标报价的汇总，如无单位工程划分，单项工程也使用本表汇总。 2.税前不含税工程造价6=1+2+3+4+5。（其中各项费用均不含税） 3.销项增值税额=[税前不含税工程造价-按规定不计税的工程设备金额-除税甲供材料（设备）费]×税率。 表-04-1
单位工程招标控制价/投标报价汇总表
（适用于一般计税方法）
工程名称：遂宁市安居区梧桐路片区城市污水管网整治及附属设施提升项目／遂宁市安居区城南旧城片区城市排水防涝整治建设项目\遂宁市安居区城南旧城片区城市排水防涝整治建设项目\兴安北路【道路工程】 |  | 标段：/ | 第2页 共2页
序号 | 汇总内容 | 金 额（元） | 其中:暂估价(元)
4 | 规费 | 3510.41 | -
5 | 创优质工程奖补偿奖励费 |  | -
6 | 税前不含税工程造价 | 114716.21 | -
6.1 | 其中：除税甲供材料（设备）费 |  | -
7 | 销项增值税额 | 3441.49 | -
8 | 附加税 |  | -
招标控制价/投标报价总价合计=税前不含税工程造价+销项增值税额+附加税 |  | 118157.70
注: 1.本表适用于单位工程招标控制价或投标报价的汇总，如无单位工程划分，单项工程也使用本表汇总。 2.税前不含税工程造价6=1+2+3+4+5。（其中各项费用均不含税） 3.销项增值税额=[税前不含税工程造价-按规定不计税的工程设备金额-除税甲供材料（设备）费]×税率。 表-04-1

## F.1 分部分项工程和单价措施项目清单与计价表(表-08~14
分部分项工程和单价措施项目清单与计价表
工程名称：遂宁市安居区梧桐路片区城市污水管网整治及附属设施提升项目／遂宁市安居区城南旧城片区城市排水防涝整治建设项目\遂宁市安居区城南旧城片区城市排水防涝整治建设项目\兴安北路【道路工程】 |  |  |  |  | 标段：/ |  |  | 第1页共6页
序号 | 项目编码 | 项目名称 | 项目特征描述 | 计量 单位 | 工程量 | 金额（元）
[6 empty] | 综合单价 | 合价 | 其中
[8 empty] | 定额人工费 | 定额机械费 | 暂估价
沥青路面铣刨加铺
1 | 040203006017 | 现状沥青路面铣刨厚4cm | 1.现状沥青路面铣刨厚4cm | m2 | 0
2 | 040203006018 | 细粒式改性沥青玛蹄脂混合料SMA-13厚4cm | 1.沥青品种：细粒式改性沥青玛蹄脂混合料SMA-13 2.厚度：4cm | m2 | 0
3 | 040203006019 | 粘层油 0.6 | 1.沥青品种：石油沥青 2.用量：0.6kg/m2 | m2 | 0
分部小计
局部路面病害处置及路面拓宽
4 | 040203006020 | 细粒式改性沥青玛蹄脂混合料SMA-13厚4cm | 1.沥青品种：细粒式改性沥青玛蹄脂混合料SMA-13 2.厚度：4cm | m2 | 0
5 | 040203006021 | 中粒式沥青混凝土AC-20C厚6cm | 1.沥青品种：中粒式沥青混凝土AC-20C 2.厚度：6cm | m2 | 0
6 | 040203006022 | 粘层油 0.6 | 1.沥青品种：石油沥青 2.用量：0.6kg/m2 | m2 | 0
7 | 040601029004 | 橡胶沥青应力吸收贴(1cm) | 1.材料品种：橡胶沥青应力吸收贴(1cm) 2.其他：满足设计要求 | m2 | 0
本页小计
表-08
分部分项工程和单价措施项目清单与计价表
工程名称：遂宁市安居区梧桐路片区城市污水管网整治及附属设施提升项目／遂宁市安居区城南旧城片区城市排水防涝整治建设项目\遂宁市安居区城南旧城片区城市排水防涝整治建设项目\兴安北路【道路工程】 |  |  |  |  | 标段：/ |  |  | 第2页共6页
序号 | 项目编码 | 项目名称 | 项目特征描述 | 计量 单位 | 工程量 | 金额（元）
[6 empty] | 综合单价 | 合价 | 其中
[8 empty] | 定额人工费 | 定额机械费 | 暂估价
8 | 040203007009 | C35水泥混凝土上基层厚20cm | 1.混凝土强度等级：C35 2.厚度：20cm | m2 | 1907.64 | 11.65 | 22224.01 | 16539.24 | 133.53
9 | 040203007010 | C15水泥混凝土下基层厚20cm | 1.混凝土强度等级：C15 2.厚度：20cm | m2 | 1907.64 | 11.65 | 22224.01 | 16539.24 | 133.53
10 | 040202011006 | 级配碎石垫层厚20cm | 1.石料规格：碎石 2.厚度：20cm | m2 | 0
11 | 040601028003 | 防裂贴（接缝） | 1.工艺要求：详设计 2.材料品种、规格：防裂贴 | m2 | 0
|  | 分部小计 |  |  |  |  | 44448.02 | 33078.48 | 267.06
新建沥青路面
12 | 040203006023 | 细粒式改性沥青玛蹄脂混合料SMA-13厚4cm | 1.沥青品种：细粒式改性沥青玛蹄脂混合料SMA-13 2.厚度：4cm | m2 | 0
13 | 040203006024 | 中粒式沥青混凝土AC-20C厚6cm | 1.沥青品种：中粒式沥青混凝土AC-20C 2.厚度：6cm | m2 | 0
14 | 040203006025 | 中粒式沥青混凝土AC-20C厚6cm | 1.沥青品种：中粒式沥青混凝土AC-20C 2.厚度：6cm | m2 | 0
15 | 040203006026 | 粘层油 0.6 | 1.沥青品种：石油沥青 2.用量：0.6kg/m2 | m2 | 0
16 | 040203003001 | 透层 0.6 | 1.沥青品种：石油沥青 2.用量：0.6kg/m2 | m2 | 0
本页小计 | [6 empty] | 44448.02 | 33078.48 | 267.06
表-08
分部分项工程和单价措施项目清单与计价表
工程名称：遂宁市安居区梧桐路片区城市污水管网整治及附属设施提升项目／遂宁市安居区城南旧城片区城市排水防涝整治建设项目\遂宁市安居区城南旧城片区城市排水防涝整治建设项目\兴安北路【道路工程】 |  |  |  |  | 标段：/ |  |  | 第3页共6页
序号 | 项目编码 | 项目名称 | 项目特征描述 | 计量 单位 | 工程量 | 金额（元）
[6 empty] | 综合单价 | 合价 | 其中
[8 empty] | 定额人工费 | 定额机械费 | 暂估价
17 | 040203004001 | 封层 0.6 | 1.沥青品种：石油沥青 2.用量：0.6kg/m2 | m2 | 0
18 | 040202015001 | 5%水泥稳定碎石上基层25cm | 1.水泥含量：5% 2.石料规格：碎石 3.厚度：25cm | m2 | 0
19 | 040202015002 | 4%水泥稳定碎石下基层25cm | 1.水泥含量：4% 2.石料规格：碎石 3.厚度：25cm | m2 | 0
20 | 040202011007 | 级配碎石垫层厚20cm | 1.石料规格：碎石 2.厚度：20cm | m2 | 0
分部小计
新建人行道
21 | 040204003005 | 3~5粒径C25透水混凝土面层厚10cm | 1.混凝土强度等级：C25 2.厚度：10cm 3.基础、垫层：材料品种、厚度：透水混凝土面层 | m2 | 0
22 | 040204003006 | C20透水混凝土基层厚15cm | 1.混凝土强度等级：C20 2.厚度：15cm 3.基础、垫层：材料品种、厚度：透水混凝土基层 | m2 | 0
23 | 040202011008 | 级配碎石垫层厚15cm | 1.石料规格：碎石 2.厚度：15cm | m2 | 0
本页小计
表-08
分部分项工程和单价措施项目清单与计价表
工程名称：遂宁市安居区梧桐路片区城市污水管网整治及附属设施提升项目／遂宁市安居区城南旧城片区城市排水防涝整治建设项目\遂宁市安居区城南旧城片区城市排水防涝整治建设项目\兴安北路【道路工程】 |  |  |  |  | 标段：/ |  |  | 第4页共6页
序号 | 项目编码 | 项目名称 | 项目特征描述 | 计量 单位 | 工程量 | 金额（元）
[6 empty] | 综合单价 | 合价 | 其中
[8 empty] | 定额人工费 | 定额机械费 | 暂估价
24 | 040201021003 | 防渗土工布 400g/m2 | 1.材料品种、规格:防渗土工布 400g/m2 | m2 | 1104.33 | 3.57 | 3942.46 | 3092.12
25 | 040701012003 | 碎石盲沟 | 1.材质、规格：碎石 2.断面尺寸：详设计 | m3 | 81.03 | 59.18 | 4795.36 | 4100.93
26 | 040402015005 | φ10HDPE横向排水波纹管 | 1.材质：HDPE横向排水波纹管 2.规格：φ10 | m | 129.3 | 8.71 | 1126.20 | 907.69
27 | 040402015006 | φ8HDPE打孔波纹管 | 1.材质：HDPE打孔波纹管 2.规格：φ8 | m | 861.98 | 8.71 | 7507.85 | 6051.10
28 | 040204002005 | 现浇聚合物金刚盲道 4mm | 1.块料品种、规格：聚合物金刚 2.基础、垫层：材料品种、厚度：4mm | m2 | 0
|  | 分部小计 |  |  |  |  | 17371.87 | 14151.84
路沿石
29 | 040204004005 | 花岗岩路缘石 15×37×100(50) | 1.材料品种、规格：花岗岩路缘石 15×37×100(50) 2.其他：满足设计要求 | m | 1453.56 | 8.07 | 11730.23 | 9564.42
30 | 040204004006 | 花岗岩嵌边石10×22×50(100) | 1.材料品种、规格：花岗岩嵌边石10×22×50(100) 2.其他：满足设计要求 | m | 750.85 | 4.49 | 3371.32 | 2650.50
31 | 040204002006 | M10水泥砂浆找平厚3cm | 1.基础、垫层：材料品种、厚度：M10水泥砂浆找平厚3cm | m2 | 511.15 | 6.34 | 3240.69 | 2514.86 | 25.56
32 | 040303002005 | C20混凝土靠背基础 | 1.混凝土强度等级：C20 | m3 | 36.34 | 59.31 | 2155.33 | 1528.10 | 9.09
本页小计 | [6 empty] | 37869.44 | 30409.72 | 34.65
表-08
分部分项工程和单价措施项目清单与计价表
工程名称：遂宁市安居区梧桐路片区城市污水管网整治及附属设施提升项目／遂宁市安居区城南旧城片区城市排水防涝整治建设项目\遂宁市安居区城南旧城片区城市排水防涝整治建设项目\兴安北路【道路工程】 |  |  |  |  | 标段：/ |  |  | 第5页共6页
序号 | 项目编码 | 项目名称 | 项目特征描述 | 计量 单位 | 工程量 | 金额（元）
[6 empty] | 综合单价 | 合价 | 其中
[8 empty] | 定额人工费 | 定额机械费 | 暂估价
|  | 分部小计 |  |  |  |  | 20497.57 | 16257.88 | 34.65
路基工程
33 | 040303002006 | 新旧路基搭接 C30混凝土过渡板 | 1.混凝土强度等级：C30 | m3 | 11.9 | 59.31 | 705.79 | 500.40 | 2.98
34 | 040203007011 | 新旧路基搭接 拉杆φ14 L=700 | 1.钢筋：拉杆φ14 L=700 | 根 | 149 | 2.73 | 406.77 | 286.08 | 10.43
|  | 分部小计 |  |  |  |  | 1112.56 | 786.48 | 13.41
拆除工程
35 | 041001002005 | 拆除人行道面层厚10cm | 1.拆除人行道面层厚10cm | m2 | 560 | 2.79 | 1562.40 | 604.80 | 946.40
36 | 041001003007 | 拆除人行道基层厚30cm | 1.拆除人行道基层厚30cm | m2 | 560 | 4.50 | 2520.00 | 795.20 | 1752.80
37 | 041001001003 | 拆除现状沥青路面 | 1.拆除现状沥青路面 | m2 | 1907.64 | 2.60 | 4959.86 | 2060.25 | 2861.46
38 | 041001003008 | 拆除现状沥青路面基层厚60cm | 1.拆除现状沥青路面基层厚60cm | m2 | 1907.64 | 8.99 | 17149.68 | 5398.62 | 11941.83
39 | 040203006027 | 新旧路面搭接 细粒式改性沥青玛蹄脂混合料SMA-13厚4cm | 1.沥青品种：细粒式改性沥青玛蹄脂混合料SMA-13 2.厚度：4cm | m2 | 0
40 | 040203006028 | 新旧路面搭接 中粒式沥青混凝土AC-20C厚6cm | 1.沥青品种：中粒式沥青混凝土AC-20C 2.厚度：6cm | m2 | 0
本页小计 | [6 empty] | 27304.50 | 9645.35 | 17515.90
表-08
分部分项工程和单价措施项目清单与计价表
工程名称：遂宁市安居区梧桐路片区城市污水管网整治及附属设施提升项目／遂宁市安居区城南旧城片区城市排水防涝整治建设项目\遂宁市安居区城南旧城片区城市排水防涝整治建设项目\兴安北路【道路工程】 |  |  |  |  | 标段：/ |  |  | 第6页共6页
序号 | 项目编码 | 项目名称 | 项目特征描述 | 计量 单位 | 工程量 | 金额（元）
[6 empty] | 综合单价 | 合价 | 其中
[8 empty] | 定额人工费 | 定额机械费 | 暂估价
|  | 分部小计 |  |  |  |  | 26191.94 | 8858.87 | 17502.49
单价措施项目清单
分部小计
本页小计
合 计 | [6 empty] | 109621.96 | 73133.55 | 17817.61
表-08

## F.4 总价措施项目清单与计价表(表-11)【兴安北路‖道路~
总价措施项目清单与计价表
工程名称：遂宁市安居区梧桐路片区城市污水管网整治及附属设施提升项目／遂宁市安居区城南旧城片区城市排水防涝整治建设项目\遂宁市安居区城南旧城片区城市排水防涝整治建设项目\兴安北路【道路工程】 |  |  |  | 标段：/ |  |  | 第1页共1页
序号 | 项目编码 | 项目名称 | 计算基础 | 费率 （%） | 金额 （元） | 调整费率 (%) | 调整后金额 (元) | 备注
定额(人工费+机械费)
1 | 041109001005 | 安全文明施工费 |  |  | 1583.84
1.1 | ① | 环境保护费 | 税前建安工程造价（不含总价措施项目费） | 0.1 | 113.13
1.2 | ② | 文明施工费 | 税前建安工程造价（不含总价措施项目费） | 0.6 | 678.79
1.3 | ③ | 安全施工费 | 税前建安工程造价（不含总价措施项目费） | 0.6 | 678.79
1.4 | ④ | 临时设施费 | 税前建安工程造价（不含总价措施项目费） | 0.1 | 113.13
2 | 041109002005 | 夜间施工增加费
3 | 041109003005 | 二次搬运费
4 | 041109004005 | 冬雨季施工增加费
5 | 041109005005 | 行车、行人干扰
6 | 041109006005 | 地上、地下设施、建筑物的临时保护设施
7 | 041109007005 | 已完工程及设备保护费
8 | 041109008005 | 工程定位复测费
合计 |  |  |  |  | 1583.84
注：按施工方案计算的措施费，若无“计算基础”和“费率”的数值，也可只填“金额”数值，但应在备注栏说明施工方案出处或计算方法。用于投标报价时，“调整费率”及“调整后的金额”无需填写。
表-11

## K.2 承包人提供主要材料和工程设备一览表(表-20)【兴安~
承包人提供主要材料和工程设备一览表 （适用造价信息差额调整法）
工程名称：遂宁市安居区梧桐路片区城市污水管网整治及附属设施提升项目／遂宁市安居区城南旧城片区城市排水防涝整治建设项目\遂宁市安居区城南旧城片区城市排水防涝整治建设项目\兴安北路【道路工程】 |  |  |  |  | 标段：/ |  | 第1页共2页
序号 | 名称、规格、型号 | 单位 | 数量 | 风险系数% | 基准单价(元) | 投标单价(元) | 发承包人确认单价(元) | 备注
1 | 柴油(机械) | L | 1500.893 |  |  | 5.90
2 | 细粒式改性沥青玛蹄脂混合料SMA-13 | m3 |  |  |  | 1250.00
3 | 其他材料费 | 元 | 2191.756 |  |  | 1.00
4 | 沥青 AH-70 | t |  |  |  | 5800.00
5 | 煤 | kg |  |  |  | 0.70
6 | 中粒式沥青混凝土AC-20C | m3 |  |  |  | 980.00
7 | 水 | m3 | 1258.859 |  |  | 3.91
8 | 碎石 20～60mm | m3 |  |  |  | 194.00
9 | 碎石 20～40mm | m3 |  |  |  | 194.00
10 | 碎石 5～20mm | m3 |  |  |  | 194.00
11 | 干混地面砂浆 M15 | t | 2.829
12 | 商品水稳层(压实) | m3 |  |  |  | 315.00
13 | 养护塑料薄膜 | m2 |  |  |  | 0.20
14 | 汽油(机械) | L |  |  |  | 6.35
15 | 铣刨鼓边刀 | 把 |  |  |  | 16.60
16 | 橡胶沥青 | m3 |  |  |  | 475.00
17 | 防裂贴 | m2 |  |  |  | 2.32
注:1.此表由招标人填写除“投标单价”栏的内容，投标人在投标时自主确定投标单价。 2.招标人应优先采用工程造价管理机构发布的单价作为基准单价，未发布的，通过市场调查确定其基准单价。
表-20
承包人提供主要材料和工程设备一览表 （适用造价信息差额调整法）
工程名称：遂宁市安居区梧桐路片区城市污水管网整治及附属设施提升项目／遂宁市安居区城南旧城片区城市排水防涝整治建设项目\遂宁市安居区城南旧城片区城市排水防涝整治建设项目\兴安北路【道路工程】 |  |  |  |  | 标段：/ |  | 第2页共2页
序号 | 名称、规格、型号 | 单位 | 数量 | 风险系数% | 基准单价(元) | 投标单价(元) | 发承包人确认单价(元) | 备注
18 | 螺纹钢 φ14 | t | 0.133
19 | 中砂 | m3
20 | C25透水混凝土 | m3 |  |  |  | 492.00
21 | 干混地面砂浆 M20 | t
22 | C20透水混凝土 | m3 |  |  |  | 482.00
23 | 防渗土工布 400g/m2 | m2 | 1231.515
24 | 碎石 20～80mm | m3 | 107.446
25 | 无纺土工布 | m2 | 3469.48
26 | 现浇聚合物金刚盲道 4mm | m3 |  |  |  | 1500.00
27 | 干混地面砂浆 M10 | t | 34.659
注:1.此表由招标人填写除“投标单价”栏的内容，投标人在投标时自主确定投标单价。 2.招标人应优先采用工程造价管理机构发布的单价作为基准单价，未发布的，通过市场调查确定其基准单价。
表-20

## E.3 单位工程招标控制价投标报价汇总表(表-04-1)~15
单位工程招标控制价/投标报价汇总表
（适用于一般计税方法）
工程名称：遂宁市安居区梧桐路片区城市污水管网整治及附属设施提升项目／遂宁市安居区城南旧城片区城市排水防涝整治建设项目\遂宁市安居区城南旧城片区城市排水防涝整治建设项目\兴安北路【景观工程】 |  | 标段：/ | 第1页 共1页
序号 | 汇总内容 | 金 额（元） | 其中:暂估价(元)
1 | 分部分项及单价措施项目 | 9225.25
1.1 | 单价措施项目
2 | 总价措施项目 | 131.48 | -
2.1 | 其中：安全文明施工费 | 131.48 | -
3 | 其他项目 |  | -
3.1 | 其中：暂列金额 |  | -
3.2 | 其中：专业工程暂估价 |  | -
3.3 | 其中：计日工 |  | -
3.4 | 其中：总承包服务费 |  | -
4 | 规费 | 166.25 | -
5 | 创优质工程奖补偿奖励费 |  | -
6 | 税前不含税工程造价 | 9522.98 | -
6.1 | 其中：除税甲供材料（设备）费 |  | -
7 | 销项增值税额 | 285.69 | -
8 | 附加税 |  | -
招标控制价/投标报价总价合计=税前不含税工程造价+销项增值税额+附加税 |  | 9808.67
注: 1.本表适用于单位工程招标控制价或投标报价的汇总，如无单位工程划分，单项工程也使用本表汇总。 2.税前不含税工程造价6=1+2+3+4+5。（其中各项费用均不含税） 3.销项增值税额=[税前不含税工程造价-按规定不计税的工程设备金额-除税甲供材料（设备）费]×税率。 表-04-1

## F.1 分部分项工程和单价措施项目清单与计价表(表-08~16
分部分项工程和单价措施项目清单与计价表
工程名称：遂宁市安居区梧桐路片区城市污水管网整治及附属设施提升项目／遂宁市安居区城南旧城片区城市排水防涝整治建设项目\遂宁市安居区城南旧城片区城市排水防涝整治建设项目\兴安北路【景观工程】 |  |  |  |  | 标段：/ |  |  | 第1页共3页
序号 | 项目编码 | 项目名称 | 项目特征描述 | 计量 单位 | 工程量 | 金额（元）
[6 empty] | 综合单价 | 合价 | 其中
[8 empty] | 定额人工费 | 定额机械费 | 暂估价
1 | 050102001005 | 地龙桂 胸径10cm | 1.种类：落叶乔木 2.胸径或干径：10cm 3.株高、冠径：株高=3米，冠幅=2.5米 4.起挖方式：详设计 5.养护期：一年 | 株 | 0
2 | 050102001006 | 紫薇 胸径12cm | 1.种类：落叶乔木 2.胸径或干径：12cm 3.株高、冠径：株高=3米，冠幅=2.5米 4.起挖方式：详设计 5.养护期：一年 | 株 | 0
3 | 050102001007 | 栾树 胸径18cm | 1.种类：落叶乔木 2.胸径或干径：18cm 3.株高、冠径：株高=7.5米，冠幅=3.5米 4.起挖方式：详设计 5.养护期：一年 | 株 | 0
4 | 050102012003 | 台湾二号草皮 | 1.草皮种类：台湾二号草皮 2.铺种方式：满铺 3.养护期：6个月 | m2 | 0
5 | 040101001003 | 破除绿化开挖 | 1.土壤类别：土 | m3 | 907.2 | 8.56 | 7765.63 | 3048.19 | 3937.25
本页小计 | [6 empty] | 7765.63 | 3048.19 | 3937.25
表-08
分部分项工程和单价措施项目清单与计价表
工程名称：遂宁市安居区梧桐路片区城市污水管网整治及附属设施提升项目／遂宁市安居区城南旧城片区城市排水防涝整治建设项目\遂宁市安居区城南旧城片区城市排水防涝整治建设项目\兴安北路【景观工程】 |  |  |  |  | 标段：/ |  |  | 第2页共3页
序号 | 项目编码 | 项目名称 | 项目特征描述 | 计量 单位 | 工程量 | 金额（元）
[6 empty] | 综合单价 | 合价 | 其中
[8 empty] | 定额人工费 | 定额机械费 | 暂估价
6 | 040103002018 | 余方弃置 增运1km | 1.废弃料品种：1.废弃料品种：综合 2.运距：1KM | m3 | 907.2 | 1.17 | 1061.42 | 181.44 | 834.62
7 | 050102001008 | 移栽乔木 胸径＞18cm | 1.种类：移栽 2.胸径或干径：＞18cm 3.株高、冠径：原树木 4.起挖方式：详设计 5.养护期：一年 | 株 | 0
8 | 050101009003 | 种植土回（换）填 | 1.回填土质要求：种植土 | m3 | 0
9 | 050307017005 | 垃圾箱 | 1.垃圾箱 | 个 | 10 | 19.91 | 199.10 | 117.00 | 34.00
10 | 050307017006 | 成品坐凳 | 1.成品坐凳 | 个 | 10 | 19.91 | 199.10 | 117.00 | 34.00
单价措施项目清单
树木支撑架、草绳绕树干、搭设遮阴（防寒）棚工程
11 | 050403001005 | 木支撑架 | 1.支撑类型、材质 2.支撑材料规格 3.单株支撑材料数量 | 株 | 0
12 | 050403001006 | 钢支撑架 | 1.支撑类型、材质 2.支撑材料规格 3.单株支撑材料数量 | 株 | 0
分部小计
本页小计 | [6 empty] | 1459.62 | 415.44 | 902.62
表-08
分部分项工程和单价措施项目清单与计价表
工程名称：遂宁市安居区梧桐路片区城市污水管网整治及附属设施提升项目／遂宁市安居区城南旧城片区城市排水防涝整治建设项目\遂宁市安居区城南旧城片区城市排水防涝整治建设项目\兴安北路【景观工程】 |  |  |  |  | 标段：/ |  |  | 第3页共3页
序号 | 项目编码 | 项目名称 | 项目特征描述 | 计量 单位 | 工程量 | 金额（元）
[6 empty] | 综合单价 | 合价 | 其中
[8 empty] | 定额人工费 | 定额机械费 | 暂估价
分部小计
本页小计
合 计 | [6 empty] | 9225.25 | 3463.63 | 4839.87
表-08

## F.4 总价措施项目清单与计价表(表-11)【兴安北路‖景观~
总价措施项目清单与计价表
工程名称：遂宁市安居区梧桐路片区城市污水管网整治及附属设施提升项目／遂宁市安居区城南旧城片区城市排水防涝整治建设项目\遂宁市安居区城南旧城片区城市排水防涝整治建设项目\兴安北路【景观工程】 |  |  |  | 标段：/ |  |  | 第1页共1页
序号 | 项目编码 | 项目名称 | 计算基础 | 费率 （%） | 金额 （元） | 调整费率 (%) | 调整后金额 (元) | 备注
定额(人工费+机械费)
1 | 050405001003 | 安全文明施工费 |  |  | 131.48
1.1 | ① | 环境保护费 | 税前建安工程造价（不含总价措施项目费） | 0.1 | 9.39
1.2 | ② | 文明施工费 | 税前建安工程造价（不含总价措施项目费） | 0.6 | 56.35
1.3 | ③ | 安全施工费 | 税前建安工程造价（不含总价措施项目费） | 0.6 | 56.35
1.4 | ④ | 临时设施费 | 税前建安工程造价（不含总价措施项目费） | 0.1 | 9.39
2 | 050405002003 | 夜间施工增加费
3 | 050405003003 | 非夜间施工照明
4 | 050405004003 | 二次搬运费
5 | 050405005003 | 冬雨季施工增加费
6 | 050405006003 | 反季节栽植影响措施
7 | 050405007003 | 地上、地下设施的临时保护设施
8 | 050405008003 | 已完工程及设备保护费
9 | 050405009003 | 工程定位复测费
合计 |  |  |  |  | 131.48
注：按施工方案计算的措施费，若无“计算基础”和“费率”的数值，也可只填“金额”数值，但应在备注栏说明施工方案出处或计算方法。用于投标报价时，“调整费率”及“调整后的金额”无需填写。
表-11

## K.2 承包人提供主要材料和工程设备一览表(表-20)【~17
承包人提供主要材料和工程设备一览表 （适用造价信息差额调整法）
工程名称：遂宁市安居区梧桐路片区城市污水管网整治及附属设施提升项目／遂宁市安居区城南旧城片区城市排水防涝整治建设项目\遂宁市安居区城南旧城片区城市排水防涝整治建设项目\兴安北路【景观工程】 |  |  |  |  | 标段：/ |  | 第1页共1页
序号 | 名称、规格、型号 | 单位 | 数量 | 风险系数% | 基准单价(元) | 投标单价(元) | 发承包人确认单价(元) | 备注
1 | 水 | m3 |  |  |  | 3.91
2 | 柴油(机械) | L | 433.707 |  |  | 5.90
3 | 肥料 | kg |  |  |  | 1.80
4 | 杀虫剂 | kg |  |  |  | 8.30
5 | 汽油(机械) | L |  |  |  | 6.35
6 | 其他材料费 | 元 | 31 |  |  | 1.00
7 | 地龙桂 胸径10cm | 株 |  |  |  | 699.49
8 | 紫薇 胸径12cm | 株 |  |  |  | 1180.00
9 | 树棍 长2.2m | 根 |  |  |  | 4.15
10 | 成品钢管支撑 | 套 |  |  |  | 232.40
11 | 栾树 胸径18cm | 株 |  |  |  | 900.00
12 | 台湾二号草皮 | m2 |  |  |  | 8.00
13 | 种植土 | m3 |  |  |  | 15.00
注:1.此表由招标人填写除“投标单价”栏的内容，投标人在投标时自主确定投标单价。 2.招标人应优先采用工程造价管理机构发布的单价作为基准单价，未发布的，通过市场调查确定其基准单价。
表-20

## E.3 单位工程招标控制价投标报价汇总表(表-04-1)~18
单位工程招标控制价/投标报价汇总表
（适用于一般计税方法）
工程名称：遂宁市安居区梧桐路片区城市污水管网整治及附属设施提升项目／遂宁市安居区城南旧城片区城市排水防涝整治建设项目\遂宁市安居区城南旧城片区城市排水防涝整治建设项目\兴安北路【照明工程】 |  | 标段：/ | 第1页 共2页
序号 | 汇总内容 | 金 额（元） | 其中:暂估价(元)
1 | 分部分项及单价措施项目 | 137525.77
1.1 | 照明工程 | 129374.40
1.2 | 单价措施项目 | 8151.37
2 | 总价措施项目 | 1987.58 | -
2.1 | 其中：安全文明施工费 | 1987.58 | -
3 | 其他项目 |  | -
3.1 | 其中：暂列金额 |  | -
3.2 | 其中：专业工程暂估价 |  | -
3.3 | 其中：计日工 |  | -
3.4 | 其中：总承包服务费 |  | -
4 | 规费 | 4444.06 | -
5 | 创优质工程奖补偿奖励费 |  | -
6 | 税前不含税工程造价 | 143957.41 | -
6.1 | 其中：除税甲供材料（设备）费 |  | -
7 | 销项增值税额 | 4318.72 | -
注: 1.本表适用于单位工程招标控制价或投标报价的汇总，如无单位工程划分，单项工程也使用本表汇总。 2.税前不含税工程造价6=1+2+3+4+5。（其中各项费用均不含税） 3.销项增值税额=[税前不含税工程造价-按规定不计税的工程设备金额-除税甲供材料（设备）费]×税率。 表-04-1
单位工程招标控制价/投标报价汇总表
（适用于一般计税方法）
工程名称：遂宁市安居区梧桐路片区城市污水管网整治及附属设施提升项目／遂宁市安居区城南旧城片区城市排水防涝整治建设项目\遂宁市安居区城南旧城片区城市排水防涝整治建设项目\兴安北路【照明工程】 |  | 标段：/ | 第2页 共2页
序号 | 汇总内容 | 金 额（元） | 其中:暂估价(元)
8 | 附加税 |  | -
招标控制价/投标报价总价合计=税前不含税工程造价+销项增值税额+附加税 |  | 148276.13
注: 1.本表适用于单位工程招标控制价或投标报价的汇总，如无单位工程划分，单项工程也使用本表汇总。 2.税前不含税工程造价6=1+2+3+4+5。（其中各项费用均不含税） 3.销项增值税额=[税前不含税工程造价-按规定不计税的工程设备金额-除税甲供材料（设备）费]×税率。 表-04-1

## F.1 分部分项工程和单价措施项目清单与计价表(表-08~19
分部分项工程和单价措施项目清单与计价表
工程名称：遂宁市安居区梧桐路片区城市污水管网整治及附属设施提升项目／遂宁市安居区城南旧城片区城市排水防涝整治建设项目\遂宁市安居区城南旧城片区城市排水防涝整治建设项目\兴安北路【照明工程】 |  |  |  |  | 标段：/ |  |  | 第1页共6页
序号 | 项目编码 | 项目名称 | 项目特征描述 | 计量 单位 | 工程量 | 金额（元）
[6 empty] | 综合单价 | 合价 | 其中
[8 empty] | 定额人工费 | 定额机械费 | 暂估价
照明工程
1 | 040805002005 | 安居凤羽智慧景观路灯1号类杆灯杆（1*350W+3*60） | 1.名称：安居凤羽智慧景观路灯1号类杆灯杆（1*350W+3*60W） 2.型号：1*350W+3*60W 3.灯杆材质、高度：15m 4.灯架形式及臂长：详设计 5.光源数量：详设计 6.其他满足规范及设计要求 | 套 | 0
2 | 040805002006 | 安居凤羽智慧景观路灯2号类杆灯杆（1*350+3*60W） | 1.名称：安居凤羽智慧景观路灯2号类杆灯杆（1*350W+3*60W） 2.型号：1*350W+3*60W 3.灯杆材质、高度：15m 4.灯架形式及臂长：详设计 5.光源数量：详设计 6.其他满足规范及设计要求 | 套 | 0
3 | 040805002007 | 安居凤羽智慧景观路灯5号类杆灯杆（1*350W+3*60W） | 1.名称：安居凤羽智慧景观路灯5号类杆灯杆（1*350W+3*60W） 2.型号：1*350W+3*60W 3.灯杆材质、高度：15m 4.灯架形式及臂长：详设计 5.光源数量：详设计 6.其他满足规范及设计要求 | 套 | 0
本页小计
表-08
分部分项工程和单价措施项目清单与计价表
工程名称：遂宁市安居区梧桐路片区城市污水管网整治及附属设施提升项目／遂宁市安居区城南旧城片区城市排水防涝整治建设项目\遂宁市安居区城南旧城片区城市排水防涝整治建设项目\兴安北路【照明工程】 |  |  |  |  | 标段：/ |  |  | 第2页共6页
序号 | 项目编码 | 项目名称 | 项目特征描述 | 计量 单位 | 工程量 | 金额（元）
[6 empty] | 综合单价 | 合价 | 其中
[8 empty] | 定额人工费 | 定额机械费 | 暂估价
4 | 040805002008 | 安居凤羽智慧景观路灯6号类杆灯杆（1*350W+3*60W） | 1.名称：安居凤羽智慧景观路灯6号类杆灯杆（1*350W+3*60W） 2.型号：1*350W+3*60W 3.灯杆材质、高度：15m 4.灯架形式及臂长：详设计 5.光源数量：详设计 6.其他满足规范及设计要求 | 套 | 0
5 | 040805002009 | 安居凤羽中杆灯7号类杆灯杆 (600W*3) | 1.名称：安居凤羽中杆灯7号类杆灯杆 (600W*3) 2.型号：600W*3 3.灯杆材质、高度：18m 4.灯架形式及臂长：详设计 5.光源数量：详设计 6.其他满足规范及设计要求 | 套 | 0
6 | 040805001006 | A型路灯基础 | 1.名称 ：A型路灯基础 2.材质：混凝土 3.垫层、基础厚度：详设计 4.其他满足规范及设计要求 | 个 | 4 | 948.12 | 3792.48 | 2826.36 | 231.88
7 | 040805001007 | B型路灯基础 | 1.名称 ：B型路灯基础 2.材质：混凝土 3.垫层、基础厚度：详设计 4.其他满足规范及设计要求 | 个 | 17 | 683.72 | 11623.24 | 8739.02 | 603.50
本页小计 | [6 empty] | 15415.72 | 11565.38 | 835.38
表-08
分部分项工程和单价措施项目清单与计价表
工程名称：遂宁市安居区梧桐路片区城市污水管网整治及附属设施提升项目／遂宁市安居区城南旧城片区城市排水防涝整治建设项目\遂宁市安居区城南旧城片区城市排水防涝整治建设项目\兴安北路【照明工程】 |  |  |  |  | 标段：/ |  |  | 第3页共6页
序号 | 项目编码 | 项目名称 | 项目特征描述 | 计量 单位 | 工程量 | 金额（元）
[6 empty] | 综合单价 | 合价 | 其中
[8 empty] | 定额人工费 | 定额机械费 | 暂估价
8 | 010501001003 | 接线井 | 1.名称：接线井 2.材质：砖砌 3.规格型号：详设计 4.其他满足规范及设计要求 | 个 | 24 | 371.29 | 8910.96 | 6999.84 | 1.68
9 | 040803001008 | 电缆 YJCV-0.6/1kV-2x35 | 1.名称 ：电缆 2.规格型号 ：YJCV-0.6/1kV-2x35 3.敷设方式、部位：综合考虑 4.电压（KV）0.6/1KV 5.其他满足规范及设计要求 | m | 0
10 | 040803001009 | 电缆 YJCV-0.6/1kV-1x35 | 1.名称 ：电缆 2.规格型号 ：YJCV-0.6/1kV-1x35 3.敷设方式、部位：综合考虑 4.电压（KV）0.6/1KV 5.其他满足规范及设计要求 | m | 0
11 | 030408006002 | 绝缘穿刺线夹 OCM-35/10 | 1.名称：绝缘穿刺线夹 2.规格型号：OCM-35/10 3.安装部位：详设计 4.电压等级（kV）：0.6/1KV 5.其他满足规范及设计要求 | 个 | 0
本页小计 | [6 empty] | 8910.96 | 6999.84 | 1.68
表-08
分部分项工程和单价措施项目清单与计价表
工程名称：遂宁市安居区梧桐路片区城市污水管网整治及附属设施提升项目／遂宁市安居区城南旧城片区城市排水防涝整治建设项目\遂宁市安居区城南旧城片区城市排水防涝整治建设项目\兴安北路【照明工程】 |  |  |  |  | 标段：/ |  |  | 第4页共6页
序号 | 项目编码 | 项目名称 | 项目特征描述 | 计量 单位 | 工程量 | 金额（元）
[6 empty] | 综合单价 | 合价 | 其中
[8 empty] | 定额人工费 | 定额机械费 | 暂估价
12 | 040806001005 | 接地极 50*5*2500 | 1.名称：接地极 2.材质：角钢（热不锈钢） 3.规格型号：50*5*2500 4.基础接地形式：详设计 5.其他满足规格及设计要求 | 根 | 21 | 80.11 | 1682.31 | 834.12 | 230.58
13 | 040806002009 | 接地母线 φ10 | 1.名称：接地母线 2.材质：圆钢（热不锈钢） 3.规格型号：φ10 4.接地形式：详设计 5.其他满足规范及设计要求 | m | 42 | 27.02 | 1134.84 | 803.04 | 10.92
14 | 040804002002 | 配线 RVV-3*2.5 | 1.名称：配线 2.规格型号：RVV-3*2.5 3.配线部位：杆内穿线 4.其他满足规范及设计要求 | m | 0
15 | 040805001008 | 路灯拆除 | 1.名称：路灯拆除 2.规格型号：详设计 3.灯杆材质、高度：详设计 4.其他满足规格及设计要求 | 套 | 17 | 1324.45 | 22515.65 | 16573.47 | 3056.60
16 | 040803001010 | 路灯电缆拆除 YJV-0.6/1kV-5*50(380V电缆) | 1.名称：路灯电缆拆除 2.规格型号：YJV-0.6/1kV-5*50(380V电缆) 3.电压（KV） 380V 4.其他满足规费及设计要求 | m | 825 | 4.97 | 4100.25 | 3019.50 | 82.50
本页小计 | [6 empty] | 29433.05 | 21230.13 | 3380.60
表-08
分部分项工程和单价措施项目清单与计价表
工程名称：遂宁市安居区梧桐路片区城市污水管网整治及附属设施提升项目／遂宁市安居区城南旧城片区城市排水防涝整治建设项目\遂宁市安居区城南旧城片区城市排水防涝整治建设项目\兴安北路【照明工程】 |  |  |  |  | 标段：/ |  |  | 第5页共6页
序号 | 项目编码 | 项目名称 | 项目特征描述 | 计量 单位 | 工程量 | 金额（元）
[6 empty] | 综合单价 | 合价 | 其中
[8 empty] | 定额人工费 | 定额机械费 | 暂估价
17 | 040803003010 | 3*3电缆排管 CPVC167 | 1.名称：3*3CPVC电力排管 2.规格型号：φ167 3.其他满足规范及设计要求 | m | 143.77 | 38.81 | 5579.71 | 4051.44
18 | 040803003011 | 3*2电缆排管 CPVC167 | 1.名称：3*2CPVC电力排管 2.规格型号：φ167 3.其他满足规范及设计要求 | m | 506.48 | 25.87 | 13102.64 | 9516.76
19 | 040101002011 | 挖沟槽土石方 | 1.挖沟槽土方 2.挖土深度：详设计 3.土石比：综合 4.其他满足规范及设计要求 | m3 | 729.33 | 6.31 | 4602.07 | 1057.53 | 3325.74
20 | 040803004011 | 管道基础 C20 | 1.名称：管道基础 2.混凝土强度等级：C20 3.其他满足设计及规范要求 | m3 | 55.11 | 55.99 | 3085.61 | 2477.19
21 | 040803004012 | 管道包封 C30 P6 | 1.名称：管道包封 2.混凝土强度等级：C30 P6 3.其他满足规范及设计要求 | m3 | 257.19 | 55.99 | 14400.07 | 11560.69
22 | 040103001021 | 回填方 | 1.填方材料品种：一般土壤 2.密实度：按规范要求 | m3 | 417.03 | 5.28 | 2201.92 | 487.93 | 1605.57
23 | 040103002019 | 余方弃置 | 1.废弃料品种：综合 | m3 | 312.3 | 5.40 | 1686.42 | 374.76 | 1224.22
24 | 040901004005 | 门字型钢筋网 | 1.钢筋种类：Φ10钢筋 2.其他满足规范及设计要求 | t | 4.508 | 1752.71 | 7901.22 | 5463.43 | 922.20
本页小计 | [6 empty] | 52559.66 | 34989.73 | 7077.73
表-08
分部分项工程和单价措施项目清单与计价表
工程名称：遂宁市安居区梧桐路片区城市污水管网整治及附属设施提升项目／遂宁市安居区城南旧城片区城市排水防涝整治建设项目\遂宁市安居区城南旧城片区城市排水防涝整治建设项目\兴安北路【照明工程】 |  |  |  |  | 标段：/ |  |  | 第6页共6页
序号 | 项目编码 | 项目名称 | 项目特征描述 | 计量 单位 | 工程量 | 金额（元）
[6 empty] | 综合单价 | 合价 | 其中
[8 empty] | 定额人工费 | 定额机械费 | 暂估价
25 | 040806002010 | 接地母线 50*5 | 1.名称：接地母线 2.材质：镀锌扁钢 3.规格型号：50*5 4.接地形式：详设计 5.其他满足规范及设计要求 | m | 650.25 | 31.22 | 20300.81 | 12432.78 | 169.07
26 | 040806002011 | 接地跨接 | 1.名称：接地跨接 2.跨接方式：详设计 3.其他满足规范及设计要求 | 处 | 130 | 11.98 | 1557.40 | 951.60 | 41.60
27 | 自编001003 | 管枕 φ167 | 1.名称：管枕 2.规格型号：φ167 3.材质：详设计 4.其他满足规范及设计要求 | 个 | 544 | 2.20 | 1196.80
|  | 分部小计 |  |  |  |  | 129374.40 | 88169.46 | 11506.06
单价措施项目清单
28 | 041102002009 | 基础模板 | 1.基础模板 | m2 | 258.2 | 31.57 | 8151.37 | 4415.22 | 92.95
|  | 分部小计 |  |  |  |  | 8151.37 | 4415.22 | 92.95
本页小计 | [6 empty] | 31206.38 | 17799.60 | 303.62
合 计 | [6 empty] | 137525.77 | 92584.68 | 11599.01
表-08

## F.4 总价措施项目清单与计价表(表-11)【兴安北路‖照明~
总价措施项目清单与计价表
工程名称：遂宁市安居区梧桐路片区城市污水管网整治及附属设施提升项目／遂宁市安居区城南旧城片区城市排水防涝整治建设项目\遂宁市安居区城南旧城片区城市排水防涝整治建设项目\兴安北路【照明工程】 |  |  |  | 标段：/ |  |  | 第1页共1页
序号 | 项目编码 | 项目名称 | 计算基础 | 费率 （%） | 金额 （元） | 调整费率 (%) | 调整后金额 (元) | 备注
定额(人工费+机械费)
1 | 031302001006 | 安全文明施工费 |  |  | 1987.58
1.1 | ① | 环境保护费 | 税前建安工程造价（不含总价措施项目费） | 0.1 | 141.97
1.2 | ② | 文明施工费 | 税前建安工程造价（不含总价措施项目费） | 0.6 | 851.82
1.3 | ③ | 安全施工费 | 税前建安工程造价（不含总价措施项目费） | 0.6 | 851.82
1.4 | ④ | 临时设施费 | 税前建安工程造价（不含总价措施项目费） | 0.1 | 141.97
2 | 031302002006 | 夜间施工增加费
3 | 031302003006 | 非夜间施工增加
4 | 031302004006 | 二次搬运费
5 | 031302005006 | 冬雨季施工增加费
6 | 031302006006 | 已完工程及设备保护费
7 | 031302008006 | 工程定位复测费
合计 |  |  |  |  | 1987.58
注：按施工方案计算的措施费，若无“计算基础”和“费率”的数值，也可只填“金额”数值，但应在备注栏说明施工方案出处或计算方法。用于投标报价时，“调整费率”及“调整后的金额”无需填写。
表-11

## K.2 承包人提供主要材料和工程设备一览表(表-20)【~20
承包人提供主要材料和工程设备一览表 （适用造价信息差额调整法）
工程名称：遂宁市安居区梧桐路片区城市污水管网整治及附属设施提升项目／遂宁市安居区城南旧城片区城市排水防涝整治建设项目\遂宁市安居区城南旧城片区城市排水防涝整治建设项目\兴安北路【照明工程】 |  |  |  |  | 标段：/ |  | 第1页共2页
序号 | 名称、规格、型号 | 单位 | 数量 | 风险系数% | 基准单价(元) | 投标单价(元) | 发承包人确认单价(元) | 备注
1 | 水 | m3 | 171.895 |  |  | 3.91
2 | 其他材料费 | 元 | 2949.387 |  |  | 1.00
3 | 高强钢筋 φ12～16 | t | 7.562
4 | 焊条 (高强钢筋用) | kg | 61.344 |  |  | 5.40
5 | 汽油(机械) | L | 17.151 |  |  | 6.35
6 | 柴油(机械) | L | 587.164 |  |  | 5.90
7 | LED 1*350+3*60W | 套 |  |  |  | 1665.00
8 | 安居凤羽智慧景观路灯1号类杆灯杆（15m） | 根 |  |  |  | 9500.00
9 | 安居凤羽智慧景观路灯2号类杆灯杆（15m） | 根 |  |  |  | 27000.00
10 | 安居凤羽智慧景观路灯5号类杆灯杆（15m） | 根 |  |  |  | 40500.00
11 | 安居凤羽智慧景观路灯6号类杆灯杆（15m） | 根 |  |  |  | 43200.00
12 | LED 1*350W+3*60W | 套 |  |  |  | 1665.00
13 | 锯材 综合 | m3 | 1.291 |  |  | 1480.00
14 | 复合模板 | m2 | 63.724 |  |  | 20.75
15 | 摊销卡具和支撑钢材 | kg | 5.68 |  |  | 4.15
16 | 标准砖 | 千匹 | 14.217
注:1.此表由招标人填写除“投标单价”栏的内容，投标人在投标时自主确定投标单价。 2.招标人应优先采用工程造价管理机构发布的单价作为基准单价，未发布的，通过市场调查确定其基准单价。
表-20
承包人提供主要材料和工程设备一览表 （适用造价信息差额调整法）
工程名称：遂宁市安居区梧桐路片区城市污水管网整治及附属设施提升项目／遂宁市安居区城南旧城片区城市排水防涝整治建设项目\遂宁市安居区城南旧城片区城市排水防涝整治建设项目\兴安北路【照明工程】 |  |  |  |  | 标段：/ |  | 第2页共2页
序号 | 名称、规格、型号 | 单位 | 数量 | 风险系数% | 基准单价(元) | 投标单价(元) | 发承包人确认单价(元) | 备注
17 | 湿拌砌筑砂浆 M7.5 | m3 | 6.919
18 | 湿拌抹灰砂浆 M15 | m3 | 4.655
19 | 电缆 YJCV-0.6/1kV-1x35 | m |  |  |  | 8.10
20 | 接地极 50*5*2500 | 根 | 21.63 |  |  | 22.50
21 | 接地母线 φ10 | m | 44.1 |  |  | 4.50
22 | 接地母线 50*5 | m | 682.763 |  |  | 9.00
23 | 扁钢 -30×4～50×5 | kg | 59.67 |  |  | 3.96
24 | 精制六角带帽螺栓 带垫 M16×85 | 套 | 132.6 |  |  | 1.41
25 | 安居凤羽中杆灯7号类杆灯杆（18m） | 根 |  |  |  | 14202.00
26 | LED 600W*3 | 套 |  |  |  | 2115.00
27 | 绝缘穿刺线夹 OCM-35/10 | 套 |  |  |  | 6.12
28 | 配线 RVV-3*2.5 | m |  |  |  | 6.45
29 | 电缆 YJCV-0.6/1kV-2x35 | m |  |  |  | 20.90
30 | 钢筋网片 | t | 4.643
注:1.此表由招标人填写除“投标单价”栏的内容，投标人在投标时自主确定投标单价。 2.招标人应优先采用工程造价管理机构发布的单价作为基准单价，未发布的，通过市场调查确定其基准单价。
表-20

## E.3 单位工程招标控制价投标报价汇总表(表-04-1)~21
单位工程招标控制价/投标报价汇总表
（适用于一般计税方法）
工程名称：遂宁市安居区梧桐路片区城市污水管网整治及附属设施提升项目／遂宁市安居区城南旧城片区城市排水防涝整治建设项目\遂宁市安居区城南旧城片区城市排水防涝整治建设项目\兴安北路【排水工程】 |  | 标段：/ | 第1页 共2页
序号 | 汇总内容 | 金 额（元） | 其中:暂估价(元)
1 | 分部分项及单价措施项目 | 250585.14
1.1 | 雨水工程 | 168552.54
1.2 | 污水工程 | 48120.34
1.3 | 其他工程 | 1445.50
1.4 | 单价措施项目 | 32466.76
2 | 总价措施项目 | 3603.42 | -
2.1 | 其中：安全文明施工费 | 3603.42 | -
3 | 其他项目 |  | -
3.1 | 其中：暂列金额 |  | -
3.2 | 其中：专业工程暂估价 |  | -
3.3 | 其中：计日工 |  | -
3.4 | 其中：总承包服务费 |  | -
4 | 规费 | 6802.20 | -
5 | 创优质工程奖补偿奖励费 |  | -
6 | 税前不含税工程造价 | 260990.76 | -
6.1 | 其中：除税甲供材料（设备）费 |  | -
注: 1.本表适用于单位工程招标控制价或投标报价的汇总，如无单位工程划分，单项工程也使用本表汇总。 2.税前不含税工程造价6=1+2+3+4+5。（其中各项费用均不含税） 3.销项增值税额=[税前不含税工程造价-按规定不计税的工程设备金额-除税甲供材料（设备）费]×税率。 表-04-1
单位工程招标控制价/投标报价汇总表
（适用于一般计税方法）
工程名称：遂宁市安居区梧桐路片区城市污水管网整治及附属设施提升项目／遂宁市安居区城南旧城片区城市排水防涝整治建设项目\遂宁市安居区城南旧城片区城市排水防涝整治建设项目\兴安北路【排水工程】 |  | 标段：/ | 第2页 共2页
序号 | 汇总内容 | 金 额（元） | 其中:暂估价(元)
7 | 销项增值税额 | 7829.72 | -
8 | 附加税 |  | -
招标控制价/投标报价总价合计=税前不含税工程造价+销项增值税额+附加税 |  | 268820.48
注: 1.本表适用于单位工程招标控制价或投标报价的汇总，如无单位工程划分，单项工程也使用本表汇总。 2.税前不含税工程造价6=1+2+3+4+5。（其中各项费用均不含税） 3.销项增值税额=[税前不含税工程造价-按规定不计税的工程设备金额-除税甲供材料（设备）费]×税率。 表-04-1

## F.1 分部分项工程和单价措施项目清单与计价表(表-08~22
分部分项工程和单价措施项目清单与计价表
工程名称：遂宁市安居区梧桐路片区城市污水管网整治及附属设施提升项目／遂宁市安居区城南旧城片区城市排水防涝整治建设项目\遂宁市安居区城南旧城片区城市排水防涝整治建设项目\兴安北路【排水工程】 |  |  |  |  | 标段：/ |  |  | 第1页共7页
序号 | 项目编码 | 项目名称 | 项目特征描述 | 计量 单位 | 工程量 | 金额（元）
[6 empty] | 综合单价 | 合价 | 其中
[8 empty] | 定额人工费 | 定额机械费 | 暂估价
雨水工程
1 | 040101002012 | 挖沟槽土石方 | 1.挖沟槽土方 2.挖土深度：详设计 3.土石比：综合 4.其他满足规范及设计要求 | m3 | 3237.09 | 6.31 | 20426.04 | 4693.78 | 14761.13
2 | 040103001022 | 回填方 土方 | 1.填方材料品种：一般土壤 2.密实度：按规范要求 | m3 | 292.74 | 5.28 | 1545.67 | 342.51 | 1127.05
3 | 040103002020 | 余方弃置 | 1.废弃料品种：综合 | m3 | 2944.35 | 5.40 | 15899.49 | 3533.22 | 11541.85
4 | 040103002021 | 余方弃置 增运1km | 1.废弃料品种：1.废弃料品种：综合 2.运距：1KM | m3 | 2944.35 | 1.17 | 3444.89 | 588.87 | 2708.80
5 | 040501001011 | 管道满包混凝土加固 C25 | 1.管道满包混凝土加固 C25 | m3 | 4.23 | 69.72 | 294.92 | 227.11 | 1.82
6 | 040103001023 | 管道砂砾石回填 | 1.密实度要求：详设计 2.填方材料品种：砂砾石 | m3 | 1484.6 | 33.38 | 49555.95 | 34888.10 | 8729.45
7 | 040501001012 | 管道砂基础 | 1.垫层、基础材质及厚度：砂 | m3 | 797.6 | 36.99 | 29503.22 | 22245.06 | 1395.80
8 | 040501004013 | HDPE缠绕结构壁B型管SN12.5 DN300 | 1.管道材料名称：HDPE缠绕结构壁B型管SN12.5 2.管材规格：DN300 3.埋设深度：详设计 | m | 23.79 | 10.13 | 240.99 | 174.86 | 15.70
本页小计 | [6 empty] | 120911.17 | 66693.51 | 40281.60
表-08
分部分项工程和单价措施项目清单与计价表
工程名称：遂宁市安居区梧桐路片区城市污水管网整治及附属设施提升项目／遂宁市安居区城南旧城片区城市排水防涝整治建设项目\遂宁市安居区城南旧城片区城市排水防涝整治建设项目\兴安北路【排水工程】 |  |  |  |  | 标段：/ |  |  | 第2页共7页
序号 | 项目编码 | 项目名称 | 项目特征描述 | 计量 单位 | 工程量 | 金额（元）
[6 empty] | 综合单价 | 合价 | 其中
[8 empty] | 定额人工费 | 定额机械费 | 暂估价
9 | 040501004014 | HDPE缠绕结构壁B型管SN12.5 DN800 | 1.管道材料名称：HDPE缠绕结构壁B型管SN12.5 2.管材规格：DN800 3.埋设深度：详设计 | m | 22.53 | 24.48 | 551.53 | 353.50 | 91.70
10 | 040501001013 | 钢筋混凝土管 φ1500 | 1.1.管道材质：钢筋混凝土管 2.规格：DN1500 3.埋设深度：详设计 4.接口形式：详设计 5.混凝土排水管道闭水试验 管径(mm) 1500 湿拌砂浆 | m | 253.14 | 107.23 | 27144.20 | 15745.31 | 5052.67
11 | 040504002040 | 雨水检查井 φ1250 | 1.名称：圆形混凝土雨水检查井 ∅1250 2.规格型号：详设计 3.做法图集：20S515 29页，具体详设计 4.包含：垫层、基础、井体、盖板、井座井盖 5.原有管道清理、切管、封堵、连接等 6.井圈、井盖类型：详设计 7.其他要求：满足相关标准图集、规范、设计及验收要求等 | 座 | 4 | 512.89 | 2051.56 | 1070.80 | 122.00
本页小计 | [6 empty] | 29747.29 | 17169.61 | 5266.37
表-08
分部分项工程和单价措施项目清单与计价表
工程名称：遂宁市安居区梧桐路片区城市污水管网整治及附属设施提升项目／遂宁市安居区城南旧城片区城市排水防涝整治建设项目\遂宁市安居区城南旧城片区城市排水防涝整治建设项目\兴安北路【排水工程】 |  |  |  |  | 标段：/ |  |  | 第3页共7页
序号 | 项目编码 | 项目名称 | 项目特征描述 | 计量 单位 | 工程量 | 金额（元）
[6 empty] | 综合单价 | 合价 | 其中
[8 empty] | 定额人工费 | 定额机械费 | 暂估价
12 | 040504002041 | 雨水检查井 2200×1100 | 1.名称：矩形混凝土雨水检查井 2200×1100 2.规格型号：详设计 3.做法图集：20S515 39页，具体详设计 4.包含：垫层、基础、井体、盖板、井座井盖 5.原有管道清理、切管、封堵、连接等 6.井圈、井盖类型：详设计 7.其他要求：满足相关标准图集、规范、设计及验收要求等 | 座 | 6 | 868.98 | 5213.88 | 3039.12 | 336.30
13 | 040504002042 | 雨水检查井 2700×2300 | 1.名称：矩形混凝土雨水检查井 2700×2300 2.规格型号：详设计 3.做法图集：20S515 122页，具体详设计 4.包含：垫层、基础、井体、盖板、井座井盖 5.原有管道清理、切管、封堵、连接等 6.井圈、井盖类型：详设计 7.其他要求：满足相关标准图集、规范、设计及验收要求等 | 座 | 1 | 1908.57 | 1908.57 | 1257.22 | 99.89
本页小计 | [6 empty] | 7122.45 | 4296.34 | 436.19
表-08
分部分项工程和单价措施项目清单与计价表
工程名称：遂宁市安居区梧桐路片区城市污水管网整治及附属设施提升项目／遂宁市安居区城南旧城片区城市排水防涝整治建设项目\遂宁市安居区城南旧城片区城市排水防涝整治建设项目\兴安北路【排水工程】 |  |  |  |  | 标段：/ |  |  | 第4页共7页
序号 | 项目编码 | 项目名称 | 项目特征描述 | 计量 单位 | 工程量 | 金额（元）
[6 empty] | 综合单价 | 合价 | 其中
[8 empty] | 定额人工费 | 定额机械费 | 暂估价
14 | 040504002043 | 雨水检查井 2700×2700 | 1.名称：矩形混凝土雨水检查井 2700×2700 2.规格型号：详设计 3.做法图集：20S515 59页，具体详设计 4.包含：垫层、基础、井体、盖板、井座井盖 5.原有管道清理、切管、封堵、连接等 6.井圈、井盖类型：详设计 7.其他要求：满足相关标准图集、规范、设计及验收要求等 | 座 | 3 | 2163.92 | 6491.76 | 4346.34 | 341.79
15 | 040504002044 | 井四周加固 C15 | 1.混凝土强度等级：C15 | m3 | 47.73 | 59.31 | 2830.87 | 2007.05 | 11.93
16 | 040504009003 | 双箅偏沟式雨水口 | 1.详图集16S518-43 2.湿拌砌筑砂浆采用M7.5 3.含雨水口周边加固 | 座 | 20 | 72.45 | 1449.00 | 1088.00 | 41.00
|  | 分部小计 |  |  |  |  | 168552.54 | 95600.85 | 46378.88
污水工程
17 | 040101002013 | 挖沟槽土石方 | 1.挖沟槽土方 2.挖土深度：详设计 3.土石比：综合 4.其他满足规范及设计要求 | m3 | 1421.85 | 6.31 | 8971.87 | 2061.68 | 6483.64
本页小计 | [6 empty] | 19743.50 | 9503.07 | 6878.36
表-08
分部分项工程和单价措施项目清单与计价表
工程名称：遂宁市安居区梧桐路片区城市污水管网整治及附属设施提升项目／遂宁市安居区城南旧城片区城市排水防涝整治建设项目\遂宁市安居区城南旧城片区城市排水防涝整治建设项目\兴安北路【排水工程】 |  |  |  |  | 标段：/ |  |  | 第5页共7页
序号 | 项目编码 | 项目名称 | 项目特征描述 | 计量 单位 | 工程量 | 金额（元）
[6 empty] | 综合单价 | 合价 | 其中
[8 empty] | 定额人工费 | 定额机械费 | 暂估价
18 | 040103001024 | 回填方 土方 | 1.填方材料品种：一般土壤 2.密实度：按规范要求 | m3 | 656.04 | 5.28 | 3463.89 | 767.57 | 2525.75
19 | 040103002022 | 余方弃置 | 1.废弃料品种：综合 | m3 | 765.81 | 5.40 | 4135.37 | 918.97 | 3001.98
20 | 040103002023 | 余方弃置 增运1km | 1.废弃料品种：1.废弃料品种：综合 2.运距：1KM | m3 | 765.81 | 1.17 | 896.00 | 153.16 | 704.55
21 | 040103001025 | 管道砂砾石回填 | 1.密实度要求：详设计 2.填方材料品种：砂砾石 | m3 | 529.94 | 33.38 | 17689.40 | 12453.59 | 3116.05
22 | 040501001014 | 管道砂基础 | 1.垫层、基础材质及厚度：砂 | m3 | 182.71 | 36.99 | 6758.44 | 5095.78 | 319.74
23 | 040501004015 | 筋增强聚乙烯（HDPE）缠绕管B型管Φ500 | 1.管道材料名称：筋增强聚乙烯（HDPE）缠绕管 2.管材规格：DN500 3.埋设深度：详设计 | m | 223.86 | 16.92 | 3787.71 | 2766.91 | 246.25
本页小计 | [6 empty] | 36730.81 | 22155.98 | 9914.32
表-08
分部分项工程和单价措施项目清单与计价表
工程名称：遂宁市安居区梧桐路片区城市污水管网整治及附属设施提升项目／遂宁市安居区城南旧城片区城市排水防涝整治建设项目\遂宁市安居区城南旧城片区城市排水防涝整治建设项目\兴安北路【排水工程】 |  |  |  |  | 标段：/ |  |  | 第6页共7页
序号 | 项目编码 | 项目名称 | 项目特征描述 | 计量 单位 | 工程量 | 金额（元）
[6 empty] | 综合单价 | 合价 | 其中
[8 empty] | 定额人工费 | 定额机械费 | 暂估价
24 | 040504002045 | 污水检查井 φ1000 | 1.名称：圆形混凝土雨水检查井 ∅1000 2.规格型号：详设计 3.做法图集：20S515 30页，具体详设计 4.包含：垫层、基础、井体、盖板、井座井盖 5.原有管道清理、切管、封堵、连接等 6.井圈、井盖类型：详设计 7.其他要求：满足相关标准图集、规范、设计及验收要求等 | 座 | 7 | 345.38 | 2417.66 | 1262.10 | 210.35
|  | 分部小计 |  |  |  |  | 48120.34 | 25479.76 | 16608.31
其他工程
25 | 041001009011 | 车行道井盖更换 | 1.车行道井盖更换 2.其他：满足设计要求 | 座 | 15 | 57.82 | 867.30 | 689.85 | 0.45
26 | 041001009012 | 人行道井盖更换 | 1.人行道井盖更换 2.其他：满足设计要求 | 座 | 5 | 57.82 | 289.10 | 229.95 | 0.15
27 | 041001009013 | 人行道井盖更换-隐形井盖 | 1.人行道井盖更换 2.其他：满足设计要求 | 座 | 5 | 57.82 | 289.10 | 229.95 | 0.15
|  | 分部小计 |  |  |  |  | 1445.50 | 1149.75 | 0.75
单价措施项目清单
本页小计 | [6 empty] | 3863.16 | 2411.85 | 211.10
表-08
分部分项工程和单价措施项目清单与计价表
工程名称：遂宁市安居区梧桐路片区城市污水管网整治及附属设施提升项目／遂宁市安居区城南旧城片区城市排水防涝整治建设项目\遂宁市安居区城南旧城片区城市排水防涝整治建设项目\兴安北路【排水工程】 |  |  |  |  | 标段：/ |  |  | 第7页共7页
序号 | 项目编码 | 项目名称 | 项目特征描述 | 计量 单位 | 工程量 | 金额（元）
[6 empty] | 综合单价 | 合价 | 其中
[8 empty] | 定额人工费 | 定额机械费 | 暂估价
脚手架工程
28 | 041101001003 | 检查井脚手架 | 墙高 | m2 | 303.08 | 8.48 | 2570.12 | 1200.20 | 78.80
|  | 分部小计 |  |  |  |  | 2570.12 | 1200.20 | 78.80
混凝土模板及支架
29 | 041102028003 | 检查井井壁模板 | 1.构件类型 2.支模高度 | m2 | 547.67 | 48.91 | 26786.54 | 16556.06 | 262.88
30 | 041102029003 | 检查井顶板模板 | 1.构件类型 2.支模高度 | m2 | 18.21 | 59.41 | 1081.86 | 578.35 | 24.04
31 | 041102001003 | 垫层模板 | 构件类型 | m2 | 16.16 | 25.74 | 415.96 | 274.24 | 4.52
32 | 041102002010 | 基础模板 | 1.基础模板 | m2 | 51.07 | 31.57 | 1612.28 | 873.30 | 18.39
|  | 分部小计 |  |  |  |  | 29896.64 | 18281.95 | 309.83
|  | 分部小计 |  |  |  |  | 32466.76 | 19482.15 | 388.63
本页小计 | [6 empty] | 32466.76 | 19482.15 | 388.63
合 计 | [6 empty] | 250585.14 | 141712.51 | 63376.57
表-08

## F.4 总价措施项目清单与计价表(表-11)【兴安北路‖排水~
总价措施项目清单与计价表
工程名称：遂宁市安居区梧桐路片区城市污水管网整治及附属设施提升项目／遂宁市安居区城南旧城片区城市排水防涝整治建设项目\遂宁市安居区城南旧城片区城市排水防涝整治建设项目\兴安北路【排水工程】 |  |  |  | 标段：/ |  |  | 第1页共1页
序号 | 项目编码 | 项目名称 | 计算基础 | 费率 （%） | 金额 （元） | 调整费率 (%) | 调整后金额 (元) | 备注
定额(人工费+机械费)
1 | 041109001006 | 安全文明施工费 |  |  | 3603.42
1.1 | ① | 环境保护费 | 税前建安工程造价（不含总价措施项目费） | 0.1 | 257.39
1.2 | ② | 文明施工费 | 税前建安工程造价（不含总价措施项目费） | 0.6 | 1544.32
1.3 | ③ | 安全施工费 | 税前建安工程造价（不含总价措施项目费） | 0.6 | 1544.32
1.4 | ④ | 临时设施费 | 税前建安工程造价（不含总价措施项目费） | 0.1 | 257.39
2 | 041109002006 | 夜间施工增加费
3 | 041109003006 | 二次搬运费
4 | 041109004006 | 冬雨季施工增加费
5 | 041109005006 | 行车、行人干扰
6 | 041109006006 | 地上、地下设施、建筑物的临时保护设施
7 | 041109007006 | 已完工程及设备保护费
8 | 041109008006 | 工程定位复测费
合计 |  |  |  |  | 3603.42
注：按施工方案计算的措施费，若无“计算基础”和“费率”的数值，也可只填“金额”数值，但应在备注栏说明施工方案出处或计算方法。用于投标报价时，“调整费率”及“调整后的金额”无需填写。
表-11

## K.2 承包人提供主要材料和工程设备一览表(表-20)【~23
承包人提供主要材料和工程设备一览表 （适用造价信息差额调整法）
工程名称：遂宁市安居区梧桐路片区城市污水管网整治及附属设施提升项目／遂宁市安居区城南旧城片区城市排水防涝整治建设项目\遂宁市安居区城南旧城片区城市排水防涝整治建设项目\兴安北路【排水工程】 |  |  |  |  | 标段：/ |  | 第1页共2页
序号 | 名称、规格、型号 | 单位 | 数量 | 风险系数% | 基准单价(元) | 投标单价(元) | 发承包人确认单价(元) | 备注
1 | 柴油(机械) | L | 5543.612 |  |  | 5.90
2 | 水 | m3 | 789.523 |  |  | 3.91
3 | 汽油(机械) | L | 78.805 |  |  | 6.35
4 | 连砂石 | m3 | 2425.506
5 | 天然砂 | m3 | 1197.939
6 | 其他材料费 | 元 | 919.545 |  |  | 1.00
7 | 成品铸件 HT15～32 | kg | 300.3 |  |  | 4.15
8 | 干混砌筑砂浆 M7.5 | t | 3.96
9 | 高强钢筋 φ12～16 | t | 8.848
10 | 焊条 (高强钢筋用) | kg | 71.779 |  |  | 5.40
11 | 镀锌铁丝 22# | kg | 24.759 |  |  | 2.80
12 | 遇水膨胀止水带 30×20 | m | 72.52 |  |  | 15.60
13 | 锯材 综合 | m3 | 0.922 |  |  | 1480.00
14 | 复合模板 | m2 | 21.086 |  |  | 20.75
15 | 摊销卡具和支撑钢材 | kg | 25.307 |  |  | 4.15
16 | 二等锯材 | m3 | 5.657 |  |  | 1480.00
17 | 脚手架钢材 | kg | 61.196 |  |  | 3.58
注:1.此表由招标人填写除“投标单价”栏的内容，投标人在投标时自主确定投标单价。 2.招标人应优先采用工程造价管理机构发布的单价作为基准单价，未发布的，通过市场调查确定其基准单价。
表-20
承包人提供主要材料和工程设备一览表 （适用造价信息差额调整法）
工程名称：遂宁市安居区梧桐路片区城市污水管网整治及附属设施提升项目／遂宁市安居区城南旧城片区城市排水防涝整治建设项目\遂宁市安居区城南旧城片区城市排水防涝整治建设项目\兴安北路【排水工程】 |  |  |  |  | 标段：/ |  | 第2页共2页
序号 | 名称、规格、型号 | 单位 | 数量 | 风险系数% | 基准单价(元) | 投标单价(元) | 发承包人确认单价(元) | 备注
18 | 标准砖 | 千匹 | 2.404
19 | 湿拌砌筑砂浆 M10 | m3 | 1.21
20 | 湿拌抹灰砂浆 M15 | m3 | 0.402
21 | 钢筋 φ＞10 | kg | 58.8
22 | 湿拌砌筑砂浆 M7.5 | m3 | 0.098
注:1.此表由招标人填写除“投标单价”栏的内容，投标人在投标时自主确定投标单价。 2.招标人应优先采用工程造价管理机构发布的单价作为基准单价，未发布的，通过市场调查确定其基准单价。
表-20

## E.3 单位工程招标控制价投标报价汇总表(表-04-1)~24
单位工程招标控制价/投标报价汇总表
（适用于一般计税方法）
工程名称：遂宁市安居区梧桐路片区城市污水管网整治及附属设施提升项目／遂宁市安居区城南旧城片区城市排水防涝整治建设项目\遂宁市安居区城南旧城片区城市排水防涝整治建设项目\1号路【道路工程】 |  | 标段：/ | 第1页 共2页
序号 | 汇总内容 | 金 额（元） | 其中:暂估价(元)
1 | 分部分项及单价措施项目 | 12289.96
1.1 | 新建沥青路面
1.2 | 路基工程 | 1559.25
1.3 | 拆除工程 | 10730.71
1.4 | 单价措施项目
2 | 总价措施项目 | 174.86 | -
2.1 | 其中：安全文明施工费 | 174.86 | -
3 | 其他项目 |  | -
3.1 | 其中：暂列金额 |  | -
3.2 | 其中：专业工程暂估价 |  | -
3.3 | 其中：计日工 |  | -
3.4 | 其中：总承包服务费 |  | -
4 | 规费 | 199.58 | -
5 | 创优质工程奖补偿奖励费 |  | -
6 | 税前不含税工程造价 | 12664.40 | -
6.1 | 其中：除税甲供材料（设备）费 |  | -
注: 1.本表适用于单位工程招标控制价或投标报价的汇总，如无单位工程划分，单项工程也使用本表汇总。 2.税前不含税工程造价6=1+2+3+4+5。（其中各项费用均不含税） 3.销项增值税额=[税前不含税工程造价-按规定不计税的工程设备金额-除税甲供材料（设备）费]×税率。 表-04-1
单位工程招标控制价/投标报价汇总表
（适用于一般计税方法）
工程名称：遂宁市安居区梧桐路片区城市污水管网整治及附属设施提升项目／遂宁市安居区城南旧城片区城市排水防涝整治建设项目\遂宁市安居区城南旧城片区城市排水防涝整治建设项目\1号路【道路工程】 |  | 标段：/ | 第2页 共2页
序号 | 汇总内容 | 金 额（元） | 其中:暂估价(元)
7 | 销项增值税额 | 379.93 | -
8 | 附加税 |  | -
招标控制价/投标报价总价合计=税前不含税工程造价+销项增值税额+附加税 |  | 13044.33
注: 1.本表适用于单位工程招标控制价或投标报价的汇总，如无单位工程划分，单项工程也使用本表汇总。 2.税前不含税工程造价6=1+2+3+4+5。（其中各项费用均不含税） 3.销项增值税额=[税前不含税工程造价-按规定不计税的工程设备金额-除税甲供材料（设备）费]×税率。 表-04-1

## F.1 分部分项工程和单价措施项目清单与计价表(表-08~25
分部分项工程和单价措施项目清单与计价表
工程名称：遂宁市安居区梧桐路片区城市污水管网整治及附属设施提升项目／遂宁市安居区城南旧城片区城市排水防涝整治建设项目\遂宁市安居区城南旧城片区城市排水防涝整治建设项目\1号路【道路工程】 |  |  |  |  | 标段：/ |  |  | 第1页共2页
序号 | 项目编码 | 项目名称 | 项目特征描述 | 计量 单位 | 工程量 | 金额（元）
[6 empty] | 综合单价 | 合价 | 其中
[8 empty] | 定额人工费 | 定额机械费 | 暂估价
新建沥青路面
1 | 040203006029 | 细粒式改性沥青玛蹄脂混合料SMA-13厚4cm | 1.沥青品种：细粒式改性沥青玛蹄脂混合料SMA-13 2.厚度：4cm | m2 | 0
2 | 040203006030 | 中粒式沥青混凝土AC-20C厚6cm | 1.沥青品种：中粒式沥青混凝土AC-20C 2.厚度：6cm | m2 | 0
3 | 040203006031 | 中粒式沥青混凝土AC-20C厚6cm | 1.沥青品种：中粒式沥青混凝土AC-20C 2.厚度：6cm | m2 | 0
4 | 040203006032 | 粘层油 0.6 | 1.沥青品种：石油沥青 2.用量：0.6kg/m2 | m2 | 0
5 | 040203003002 | 透层 0.6 | 1.沥青品种：石油沥青 2.用量：0.6kg/m2 | m2 | 0
6 | 040203004002 | 封层 0.6 | 1.沥青品种：石油沥青 2.用量：0.6kg/m2 | m2 | 0
7 | 040202015003 | 5%水泥稳定碎石上基层25cm | 1.水泥含量：5% 2.石料规格：碎石 3.厚度：25cm | m2 | 0
8 | 040202015004 | 4%水泥稳定碎石下基层25cm | 1.水泥含量：4% 2.石料规格：碎石 3.厚度：25cm | m2 | 0
本页小计
表-08
分部分项工程和单价措施项目清单与计价表
工程名称：遂宁市安居区梧桐路片区城市污水管网整治及附属设施提升项目／遂宁市安居区城南旧城片区城市排水防涝整治建设项目\遂宁市安居区城南旧城片区城市排水防涝整治建设项目\1号路【道路工程】 |  |  |  |  | 标段：/ |  |  | 第2页共2页
序号 | 项目编码 | 项目名称 | 项目特征描述 | 计量 单位 | 工程量 | 金额（元）
[6 empty] | 综合单价 | 合价 | 其中
[8 empty] | 定额人工费 | 定额机械费 | 暂估价
9 | 040202011009 | 级配碎石垫层厚20cm | 1.石料规格：碎石 2.厚度：20cm | m2 | 0
分部小计
路基工程
10 | 040101001004 | 挖土石方 | 1.土壤类别：综合 2.运距：1KM | m3 | 297 | 5.25 | 1559.25 | 371.25 | 1110.78
|  | 分部小计 |  |  |  |  | 1559.25 | 371.25 | 1110.78
拆除工程
11 | 041001002006 | 拆除现状水泥路面面层厚20cm | 1.拆除现状水泥路面面层厚20cm | m2 | 1066.67 | 5.56 | 5930.69 | 2272.01 | 3626.68
12 | 041001003009 | 拆除现状水泥路面基层厚30cm | 1.拆除现状水泥路面基层厚30cm | m2 | 1066.67 | 4.50 | 4800.02 | 1514.67 | 3338.68
|  | 分部小计 |  |  |  |  | 10730.71 | 3786.68 | 6965.36
单价措施项目清单
分部小计
本页小计 | [6 empty] | 12289.96 | 4157.93 | 8076.14
合 计 | [6 empty] | 12289.96 | 4157.93 | 8076.14
表-08

## F.4 总价措施项目清单与计价表(表-11)【1号路‖道路工~
总价措施项目清单与计价表
工程名称：遂宁市安居区梧桐路片区城市污水管网整治及附属设施提升项目／遂宁市安居区城南旧城片区城市排水防涝整治建设项目\遂宁市安居区城南旧城片区城市排水防涝整治建设项目\1号路【道路工程】 |  |  |  | 标段：/ |  |  | 第1页共1页
序号 | 项目编码 | 项目名称 | 计算基础 | 费率 （%） | 金额 （元） | 调整费率 (%) | 调整后金额 (元) | 备注
定额(人工费+机械费)
1 | 041109001007 | 安全文明施工费 |  |  | 174.86
1.1 | ① | 环境保护费 | 税前建安工程造价（不含总价措施项目费） | 0.1 | 12.49
1.2 | ② | 文明施工费 | 税前建安工程造价（不含总价措施项目费） | 0.6 | 74.94
1.3 | ③ | 安全施工费 | 税前建安工程造价（不含总价措施项目费） | 0.6 | 74.94
1.4 | ④ | 临时设施费 | 税前建安工程造价（不含总价措施项目费） | 0.1 | 12.49
2 | 041109002007 | 夜间施工增加费
3 | 041109003007 | 二次搬运费
4 | 041109004007 | 冬雨季施工增加费
5 | 041109005007 | 行车、行人干扰
6 | 041109006007 | 地上、地下设施、建筑物的临时保护设施
7 | 041109007007 | 已完工程及设备保护费
8 | 041109008007 | 工程定位复测费
合计 |  |  |  |  | 174.86
注：按施工方案计算的措施费，若无“计算基础”和“费率”的数值，也可只填“金额”数值，但应在备注栏说明施工方案出处或计算方法。用于投标报价时，“调整费率”及“调整后的金额”无需填写。
表-11

## K.2 承包人提供主要材料和工程设备一览表(表-20)【1号~
承包人提供主要材料和工程设备一览表 （适用造价信息差额调整法）
工程名称：遂宁市安居区梧桐路片区城市污水管网整治及附属设施提升项目／遂宁市安居区城南旧城片区城市排水防涝整治建设项目\遂宁市安居区城南旧城片区城市排水防涝整治建设项目\1号路【道路工程】 |  |  |  |  | 标段：/ |  | 第1页共1页
序号 | 名称、规格、型号 | 单位 | 数量 | 风险系数% | 基准单价(元) | 投标单价(元) | 发承包人确认单价(元) | 备注
1 | 其他材料费 | 元 |  |  |  | 1.00
2 | 柴油(机械) | L | 462.039 |  |  | 5.90
3 | 中粒式沥青混凝土AC-20C | m3 |  |  |  | 980.00
4 | 沥青 AH-70 | t |  |  |  | 5800.00
5 | 煤 | kg |  |  |  | 0.70
6 | 水 | m3 |  |  |  | 3.91
7 | 商品水稳层(压实) | m3 |  |  |  | 315.00
8 | 养护塑料薄膜 | m2 |  |  |  | 0.20
9 | 汽油(机械) | L |  |  |  | 6.35
10 | 细粒式改性沥青玛蹄脂混合料SMA-13 | m3 |  |  |  | 1250.00
11 | 中砂 | m3
12 | 碎石 20～60mm | m3 |  |  |  | 194.00
13 | 碎石 20～40mm | m3 |  |  |  | 194.00
14 | 碎石 5～20mm | m3 |  |  |  | 194.00
注:1.此表由招标人填写除“投标单价”栏的内容，投标人在投标时自主确定投标单价。 2.招标人应优先采用工程造价管理机构发布的单价作为基准单价，未发布的，通过市场调查确定其基准单价。
表-20

## E.3 单位工程招标控制价投标报价汇总表(表-04-1)~26
单位工程招标控制价/投标报价汇总表
（适用于一般计税方法）
工程名称：遂宁市安居区梧桐路片区城市污水管网整治及附属设施提升项目／遂宁市安居区城南旧城片区城市排水防涝整治建设项目\遂宁市安居区城南旧城片区城市排水防涝整治建设项目\1号路【排水工程】 |  | 标段：/ | 第1页 共2页
序号 | 汇总内容 | 金 额（元） | 其中:暂估价(元)
1 | 分部分项及单价措施项目 | 86080.14
1.1 | 雨水工程 | 38353.44
1.2 | 污水工程 | 28677.87
1.3 | 单价措施项目 | 19048.83
2 | 总价措施项目 | 1238.26 | -
2.1 | 其中：安全文明施工费 | 1238.26 | -
3 | 其他项目 |  | -
3.1 | 其中：暂列金额 |  | -
3.2 | 其中：专业工程暂估价 |  | -
3.3 | 其中：计日工 |  | -
3.4 | 其中：总承包服务费 |  | -
4 | 规费 | 2366.10 | -
5 | 创优质工程奖补偿奖励费 |  | -
6 | 税前不含税工程造价 | 89684.50 | -
6.1 | 其中：除税甲供材料（设备）费 |  | -
7 | 销项增值税额 | 2690.54 | -
注: 1.本表适用于单位工程招标控制价或投标报价的汇总，如无单位工程划分，单项工程也使用本表汇总。 2.税前不含税工程造价6=1+2+3+4+5。（其中各项费用均不含税） 3.销项增值税额=[税前不含税工程造价-按规定不计税的工程设备金额-除税甲供材料（设备）费]×税率。 表-04-1
单位工程招标控制价/投标报价汇总表
（适用于一般计税方法）
工程名称：遂宁市安居区梧桐路片区城市污水管网整治及附属设施提升项目／遂宁市安居区城南旧城片区城市排水防涝整治建设项目\遂宁市安居区城南旧城片区城市排水防涝整治建设项目\1号路【排水工程】 |  | 标段：/ | 第2页 共2页
序号 | 汇总内容 | 金 额（元） | 其中:暂估价(元)
8 | 附加税 |  | -
招标控制价/投标报价总价合计=税前不含税工程造价+销项增值税额+附加税 |  | 92375.04
注: 1.本表适用于单位工程招标控制价或投标报价的汇总，如无单位工程划分，单项工程也使用本表汇总。 2.税前不含税工程造价6=1+2+3+4+5。（其中各项费用均不含税） 3.销项增值税额=[税前不含税工程造价-按规定不计税的工程设备金额-除税甲供材料（设备）费]×税率。 表-04-1

## F.1 分部分项工程和单价措施项目清单与计价表(表-08~27
分部分项工程和单价措施项目清单与计价表
工程名称：遂宁市安居区梧桐路片区城市污水管网整治及附属设施提升项目／遂宁市安居区城南旧城片区城市排水防涝整治建设项目\遂宁市安居区城南旧城片区城市排水防涝整治建设项目\1号路【排水工程】 |  |  |  |  | 标段：/ |  |  | 第1页共7页
序号 | 项目编码 | 项目名称 | 项目特征描述 | 计量 单位 | 工程量 | 金额（元）
[6 empty] | 综合单价 | 合价 | 其中
[8 empty] | 定额人工费 | 定额机械费 | 暂估价
雨水工程
1 | 040101002014 | 挖沟槽土石方 | 1.挖沟槽土方 2.挖土深度：详设计 3.土石比：综合 4.其他满足规范及设计要求 | m3 | 661.65 | 6.31 | 4175.01 | 959.39 | 3017.12
2 | 040103001026 | 回填方 土方 | 1.填方材料品种：一般土壤 2.密实度：按规范要求 | m3 | 84.79 | 5.28 | 447.69 | 99.20 | 326.44
3 | 040103002024 | 余方弃置 | 1.废弃料品种：综合 | m3 | 576.86 | 5.40 | 3115.04 | 692.23 | 2261.29
4 | 040103002025 | 余方弃置 增运1km | 1.废弃料品种：1.废弃料品种：综合 2.运距：1KM | m3 | 576.86 | 1.17 | 674.93 | 115.37 | 530.71
5 | 040103001027 | 管道砂砾石回填 | 1.密实度要求：详设计 2.填方材料品种：砂砾石 | m3 | 237.73 | 33.38 | 7935.43 | 5586.66 | 1397.85
6 | 040501001015 | 管道砂基础 | 1.垫层、基础材质及厚度：砂 | m3 | 208.88 | 36.99 | 7726.47 | 5825.66 | 365.54
7 | 040501001016 | 管道满包混凝土加固 C25 | 1.管道满包混凝土加固 C25 | m3 | 5.61 | 69.72 | 391.13 | 301.20 | 2.41
8 | 040501004016 | HDPE缠绕结构壁B型管SN12.5 DN300 | 1.管道材料名称：HDPE缠绕结构壁B型管SN12.5 2.管材规格：DN300 3.埋设深度：详设计 | m | 31.5 | 10.13 | 319.10 | 231.53 | 20.79
本页小计 | [6 empty] | 24784.80 | 13811.24 | 7922.15
表-08
分部分项工程和单价措施项目清单与计价表
工程名称：遂宁市安居区梧桐路片区城市污水管网整治及附属设施提升项目／遂宁市安居区城南旧城片区城市排水防涝整治建设项目\遂宁市安居区城南旧城片区城市排水防涝整治建设项目\1号路【排水工程】 |  |  |  |  | 标段：/ |  |  | 第2页共7页
序号 | 项目编码 | 项目名称 | 项目特征描述 | 计量 单位 | 工程量 | 金额（元）
[6 empty] | 综合单价 | 合价 | 其中
[8 empty] | 定额人工费 | 定额机械费 | 暂估价
9 | 040501004017 | HDPE缠绕结构壁B型管SN12.5 DN800 | 1.管道材料名称：HDPE缠绕结构壁B型管SN12.5 2.管材规格：DN800 3.埋设深度：详设计 | m | 214.24 | 24.48 | 5244.60 | 3361.43 | 871.96
10 | 040504002046 | 雨水检查井 φ1250 | 1.名称：圆形混凝土雨水检查井 ∅1250 2.规格型号：详设计 3.做法图集：20S515 29页，具体详设计 4.包含：垫层、基础、井体、盖板、井座井盖 5.原有管道清理、切管、封堵、连接等 6.井圈、井盖类型：详设计 7.其他要求：满足相关标准图集、规范、设计及验收要求等 | 座 | 7 | 512.89 | 3590.23 | 1873.90 | 213.50
本页小计 | [6 empty] | 8834.83 | 5235.33 | 1085.46
表-08
分部分项工程和单价措施项目清单与计价表
工程名称：遂宁市安居区梧桐路片区城市污水管网整治及附属设施提升项目／遂宁市安居区城南旧城片区城市排水防涝整治建设项目\遂宁市安居区城南旧城片区城市排水防涝整治建设项目\1号路【排水工程】 |  |  |  |  | 标段：/ |  |  | 第3页共7页
序号 | 项目编码 | 项目名称 | 项目特征描述 | 计量 单位 | 工程量 | 金额（元）
[6 empty] | 综合单价 | 合价 | 其中
[8 empty] | 定额人工费 | 定额机械费 | 暂估价
11 | 040504002047 | 雨水检查井 φ1800 | 1.名称：圆形混凝土雨水检查井 ∅1800 2.规格型号：详设计 3.做法图集：20S515 29页，具体详设计 4.包含：垫层、基础、井体、盖板、井座井盖 5.原有管道清理、切管、封堵、连接等 6.井圈、井盖类型：详设计 7.其他要求：满足相关标准图集、规范、设计及验收要求等 | 座 | 1 | 643.10 | 643.10 | 387.68 | 31.12
12 | 040504002048 | 井四周加固 C15 | 1.混凝土强度等级：C15 | m3 | 39.44 | 59.31 | 2339.19 | 1658.45 | 9.86
13 | 040303015005 | 排出口 D=800 | 1.C15混凝土基础 2.C30侧墙 3.C30帽石 4.其他详图集20S517,页7 | 个 | 1 | 882.12 | 882.12 | 619.11 | 4.42
14 | 040504009004 | 双箅偏沟式雨水口 | 1.详图集16S518-43 2.湿拌砌筑砂浆采用M7.5 3.含雨水口周边加固 | 座 | 12 | 72.45 | 869.40 | 652.80 | 24.60
|  | 分部小计 |  |  |  |  | 38353.44 | 22364.61 | 9077.61
污水工程
本页小计 | [6 empty] | 4733.81 | 3318.04 | 70.00
表-08
分部分项工程和单价措施项目清单与计价表
工程名称：遂宁市安居区梧桐路片区城市污水管网整治及附属设施提升项目／遂宁市安居区城南旧城片区城市排水防涝整治建设项目\遂宁市安居区城南旧城片区城市排水防涝整治建设项目\1号路【排水工程】 |  |  |  |  | 标段：/ |  |  | 第4页共7页
序号 | 项目编码 | 项目名称 | 项目特征描述 | 计量 单位 | 工程量 | 金额（元）
[6 empty] | 综合单价 | 合价 | 其中
[8 empty] | 定额人工费 | 定额机械费 | 暂估价
15 | 040101002015 | 挖沟槽土石方 | 1.挖沟槽土方 2.挖土深度：详设计 3.土石比：综合 4.其他满足规范及设计要求 | m3 | 728.4 | 6.31 | 4596.20 | 1056.18 | 3321.50
16 | 040103001028 | 回填方 土方 | 1.填方材料品种：一般土壤 2.密实度：按规范要求 | m3 | 366.64 | 5.28 | 1935.86 | 428.97 | 1411.56
17 | 040103002026 | 余方弃置 | 1.废弃料品种：综合 | m3 | 361.76 | 5.40 | 1953.50 | 434.11 | 1418.10
18 | 040103002027 | 余方弃置 增运1km | 1.废弃料品种：1.废弃料品种：综合 2.运距：1KM | m3 | 361.76 | 1.17 | 423.26 | 72.35 | 332.82
19 | 040103001029 | 管道砂砾石回填 | 1.密实度要求：详设计 2.填方材料品种：砂砾石 | m3 | 188.84 | 33.38 | 6303.48 | 4437.74 | 1110.38
20 | 040501001017 | 管道砂基础 | 1.垫层、基础材质及厚度：砂 | m3 | 132.45 | 36.99 | 4899.33 | 3694.03 | 231.79
21 | 040501004018 | 筋增强聚乙烯（HDPE）缠绕管B型管Φ400 | 1.管道材料名称：筋增强聚乙烯（HDPE）缠绕管 2.管材规格：DN400 3.埋设深度：详设计 | m | 16 | 12.81 | 204.96 | 148.64 | 14.08
22 | 040501004019 | 筋增强聚乙烯（HDPE）缠绕管B型管Φ500 | 1.管道材料名称：筋增强聚乙烯（HDPE）缠绕管 2.管材规格：DN500 3.埋设深度：详设计 | m | 160.24 | 16.92 | 2711.26 | 1980.57 | 176.26
本页小计 | [6 empty] | 23027.85 | 12252.59 | 8016.49
表-08
分部分项工程和单价措施项目清单与计价表
工程名称：遂宁市安居区梧桐路片区城市污水管网整治及附属设施提升项目／遂宁市安居区城南旧城片区城市排水防涝整治建设项目\遂宁市安居区城南旧城片区城市排水防涝整治建设项目\1号路【排水工程】 |  |  |  |  | 标段：/ |  |  | 第5页共7页
序号 | 项目编码 | 项目名称 | 项目特征描述 | 计量 单位 | 工程量 | 金额（元）
[6 empty] | 综合单价 | 合价 | 其中
[8 empty] | 定额人工费 | 定额机械费 | 暂估价
23 | 040504002049 | 污水检查井 φ1000 | 1.名称：圆形混凝土雨水检查井 ∅1000 2.规格型号：详设计 3.做法图集：20S515 30页，具体详设计 4.包含：垫层、基础、井体、盖板、井座井盖 5.原有管道清理、切管、封堵、连接等 6.井圈、井盖类型：详设计 7.其他要求：满足相关标准图集、规范、设计及验收要求等 | 座 | 7 | 345.38 | 2417.66 | 1262.10 | 210.35
24 | 040504002050 | 污水检查井 φ1250 | 1.名称：圆形混凝土雨水检查井 ∅1250 2.规格型号：详设计 3.做法图集：20S515 30页，具体详设计 4.包含：垫层、基础、井体、盖板、井座井盖 5.原有管道清理、切管、封堵、连接等 6.井圈、井盖类型：详设计 7.其他要求：满足相关标准图集、规范、设计及验收要求等 | 座 | 1 | 466.30 | 466.30 | 281.51 | 19.61
本页小计 | [6 empty] | 2883.96 | 1543.61 | 229.96
表-08
分部分项工程和单价措施项目清单与计价表
工程名称：遂宁市安居区梧桐路片区城市污水管网整治及附属设施提升项目／遂宁市安居区城南旧城片区城市排水防涝整治建设项目\遂宁市安居区城南旧城片区城市排水防涝整治建设项目\1号路【排水工程】 |  |  |  |  | 标段：/ |  |  | 第6页共7页
序号 | 项目编码 | 项目名称 | 项目特征描述 | 计量 单位 | 工程量 | 金额（元）
[6 empty] | 综合单价 | 合价 | 其中
[8 empty] | 定额人工费 | 定额机械费 | 暂估价
25 | 040504002051 | 污水检查井 1700×1100 | 1.名称：矩形混凝土雨水检查井 1700×1100 2.规格型号：详设计 3.做法图集：20S515,43页，具体详设计 4.包含：垫层、基础、井体、盖板、井座井盖 5.原有管道清理、切管、封堵、连接等 6.井圈、井盖类型：详设计 7.其他要求：满足相关标准图集、规范、设计及验收要求等 | 座 | 1 | 748.33 | 748.33 | 390.66 | 65.11
26 | 040504002052 | 井四周加固 C15 | 1.混凝土强度等级：C15 | m3 | 34.02 | 59.31 | 2017.73 | 1430.54 | 8.51
|  | 分部小计 |  |  |  |  | 28677.87 | 15617.40 | 8320.07
单价措施项目清单
脚手架工程
27 | 041101001004 | 检查井脚手架 | 墙高 | m2 | 166.18 | 8.48 | 1409.21 | 658.07 | 43.21
|  | 分部小计 |  |  |  |  | 1409.21 | 658.07 | 43.21
混凝土模板及支架
28 | 041102028004 | 检查井井壁模板 | 1.构件类型 2.支模高度 | m2 | 289.49 | 48.91 | 14158.96 | 8751.28 | 138.96
本页小计 | [6 empty] | 18334.23 | 11230.55 | 255.79
表-08
分部分项工程和单价措施项目清单与计价表
工程名称：遂宁市安居区梧桐路片区城市污水管网整治及附属设施提升项目／遂宁市安居区城南旧城片区城市排水防涝整治建设项目\遂宁市安居区城南旧城片区城市排水防涝整治建设项目\1号路【排水工程】 |  |  |  |  | 标段：/ |  |  | 第7页共7页
序号 | 项目编码 | 项目名称 | 项目特征描述 | 计量 单位 | 工程量 | 金额（元）
[6 empty] | 综合单价 | 合价 | 其中
[8 empty] | 定额人工费 | 定额机械费 | 暂估价
29 | 041102029004 | 检查井顶板模板 | 1.构件类型 2.支模高度 | m2 | 13.95 | 59.41 | 828.77 | 443.05 | 18.41
30 | 041102001004 | 垫层模板 | 构件类型 | m2 | 10.26 | 25.74 | 264.09 | 174.11 | 2.87
31 | 041102002011 | 基础模板 | 1.基础模板 | m2 | 55.72 | 31.57 | 1759.08 | 952.81 | 20.06
32 | 041102002012 | 排口基础模板 | 构件类型 | m2 | 3.57 | 31.57 | 112.70 | 61.05 | 1.29
33 | 041102017002 | 挡墙模板 | 1.构件类型 2.支模高度 | m2 | 10.41 | 49.57 | 516.02 | 271.39 | 35.81
|  | 分部小计 |  |  |  |  | 17639.62 | 10653.69 | 217.40
|  | 分部小计 |  |  |  |  | 19048.83 | 11311.76 | 260.61
本页小计 | [6 empty] | 3480.66 | 1902.41 | 78.44
合 计 | [6 empty] | 86080.14 | 49293.77 | 17658.29
表-08

## F.4 总价措施项目清单与计价表(表-11)【1号路‖排水工~
总价措施项目清单与计价表
工程名称：遂宁市安居区梧桐路片区城市污水管网整治及附属设施提升项目／遂宁市安居区城南旧城片区城市排水防涝整治建设项目\遂宁市安居区城南旧城片区城市排水防涝整治建设项目\1号路【排水工程】 |  |  |  | 标段：/ |  |  | 第1页共1页
序号 | 项目编码 | 项目名称 | 计算基础 | 费率 （%） | 金额 （元） | 调整费率 (%) | 调整后金额 (元) | 备注
定额(人工费+机械费)
1 | 041109001008 | 安全文明施工费 |  |  | 1238.26
1.1 | ① | 环境保护费 | 税前建安工程造价（不含总价措施项目费） | 0.1 | 88.45
1.2 | ② | 文明施工费 | 税前建安工程造价（不含总价措施项目费） | 0.6 | 530.68
1.3 | ③ | 安全施工费 | 税前建安工程造价（不含总价措施项目费） | 0.6 | 530.68
1.4 | ④ | 临时设施费 | 税前建安工程造价（不含总价措施项目费） | 0.1 | 88.45
2 | 041109002008 | 夜间施工增加费
3 | 041109003008 | 二次搬运费
4 | 041109004008 | 冬雨季施工增加费
5 | 041109005008 | 行车、行人干扰
6 | 041109006008 | 地上、地下设施、建筑物的临时保护设施
7 | 041109007008 | 已完工程及设备保护费
8 | 041109008008 | 工程定位复测费
合计 |  |  |  |  | 1238.26
注：按施工方案计算的措施费，若无“计算基础”和“费率”的数值，也可只填“金额”数值，但应在备注栏说明施工方案出处或计算方法。用于投标报价时，“调整费率”及“调整后的金额”无需填写。
表-11

## K.2 承包人提供主要材料和工程设备一览表(表-20)【~28
承包人提供主要材料和工程设备一览表 （适用造价信息差额调整法）
工程名称：遂宁市安居区梧桐路片区城市污水管网整治及附属设施提升项目／遂宁市安居区城南旧城片区城市排水防涝整治建设项目\遂宁市安居区城南旧城片区城市排水防涝整治建设项目\1号路【排水工程】 |  |  |  |  | 标段：/ |  | 第1页共2页
序号 | 名称、规格、型号 | 单位 | 数量 | 风险系数% | 基准单价(元) | 投标单价(元) | 发承包人确认单价(元) | 备注
1 | 柴油(机械) | L | 1491.969 |  |  | 5.90
2 | 水 | m3 | 98.156 |  |  | 3.91
3 | 汽油(机械) | L | 29.523 |  |  | 6.35
4 | 连砂石 | m3 | 513.59
5 | 天然砂 | m3 | 417.105
6 | 其他材料费 | 元 | 638.719 |  |  | 1.00
7 | 成品铸件 HT15～32 | kg | 190.905 |  |  | 4.15
8 | 干混砌筑砂浆 M7.5 | t | 1.742
9 | 高强钢筋 φ12～16 | t | 3.21
10 | 焊条 (高强钢筋用) | kg | 26.057 |  |  | 5.40
11 | 镀锌铁丝 22# | kg | 8.988 |  |  | 2.80
12 | 遇水膨胀止水带 30×20 | m | 59.361 |  |  | 15.60
13 | 钢筋 φ＞10 | kg | 77
14 | 湿拌砌筑砂浆 M7.5 | m3 | 0.129
15 | 锯材 综合 | m3 | 0.738 |  |  | 1480.00
16 | 复合模板 | m2 | 23.177 |  |  | 20.75
17 | 摊销卡具和支撑钢材 | kg | 25.05 |  |  | 4.15
注:1.此表由招标人填写除“投标单价”栏的内容，投标人在投标时自主确定投标单价。 2.招标人应优先采用工程造价管理机构发布的单价作为基准单价，未发布的，通过市场调查确定其基准单价。
表-20
承包人提供主要材料和工程设备一览表 （适用造价信息差额调整法）
工程名称：遂宁市安居区梧桐路片区城市污水管网整治及附属设施提升项目／遂宁市安居区城南旧城片区城市排水防涝整治建设项目\遂宁市安居区城南旧城片区城市排水防涝整治建设项目\1号路【排水工程】 |  |  |  |  | 标段：/ |  | 第2页共2页
序号 | 名称、规格、型号 | 单位 | 数量 | 风险系数% | 基准单价(元) | 投标单价(元) | 发承包人确认单价(元) | 备注
18 | 二等锯材 | m3 | 3.031 |  |  | 1480.00
19 | 脚手架钢材 | kg | 33.556 |  |  | 3.58
注:1.此表由招标人填写除“投标单价”栏的内容，投标人在投标时自主确定投标单价。 2.招标人应优先采用工程造价管理机构发布的单价作为基准单价，未发布的，通过市场调查确定其基准单价。
表-20

## E.3 单位工程招标控制价投标报价汇总表(表-04-1)~29
单位工程招标控制价/投标报价汇总表
（适用于一般计税方法）
工程名称：遂宁市安居区梧桐路片区城市污水管网整治及附属设施提升项目／遂宁市安居区城南旧城片区城市排水防涝整治建设项目\遂宁市安居区城南旧城片区城市排水防涝整治建设项目\2号路【道路工程】 |  | 标段：/ | 第1页 共2页
序号 | 汇总内容 | 金 额（元） | 其中:暂估价(元)
1 | 分部分项及单价措施项目 | 46425.22
1.1 | 新建沥青路面
1.2 | 新建人行道 | 26007.52
1.3 | 路沿石 | 4361.75
1.4 | 路基工程 | 1764.00
1.5 | 拆除工程 | 14291.95
1.6 | 单价措施项目
2 | 总价措施项目 | 669.78 | -
2.1 | 其中：安全文明施工费 | 669.78 | -
3 | 其他项目 |  | -
3.1 | 其中：暂列金额 |  | -
3.2 | 其中：专业工程暂估价 |  | -
3.3 | 其中：计日工 |  | -
3.4 | 其中：总承包服务费 |  | -
4 | 规费 | 1415.82 | -
5 | 创优质工程奖补偿奖励费 |  | -
注: 1.本表适用于单位工程招标控制价或投标报价的汇总，如无单位工程划分，单项工程也使用本表汇总。 2.税前不含税工程造价6=1+2+3+4+5。（其中各项费用均不含税） 3.销项增值税额=[税前不含税工程造价-按规定不计税的工程设备金额-除税甲供材料（设备）费]×税率。 表-04-1
单位工程招标控制价/投标报价汇总表
（适用于一般计税方法）
工程名称：遂宁市安居区梧桐路片区城市污水管网整治及附属设施提升项目／遂宁市安居区城南旧城片区城市排水防涝整治建设项目\遂宁市安居区城南旧城片区城市排水防涝整治建设项目\2号路【道路工程】 |  | 标段：/ | 第2页 共2页
序号 | 汇总内容 | 金 额（元） | 其中:暂估价(元)
6 | 税前不含税工程造价 | 48510.82 | -
6.1 | 其中：除税甲供材料（设备）费 |  | -
7 | 销项增值税额 | 1455.32 | -
8 | 附加税 |  | -
招标控制价/投标报价总价合计=税前不含税工程造价+销项增值税额+附加税 |  | 49966.14
注: 1.本表适用于单位工程招标控制价或投标报价的汇总，如无单位工程划分，单项工程也使用本表汇总。 2.税前不含税工程造价6=1+2+3+4+5。（其中各项费用均不含税） 3.销项增值税额=[税前不含税工程造价-按规定不计税的工程设备金额-除税甲供材料（设备）费]×税率。 表-04-1

## F.1 分部分项工程和单价措施项目清单与计价表(表-08~30
分部分项工程和单价措施项目清单与计价表
工程名称：遂宁市安居区梧桐路片区城市污水管网整治及附属设施提升项目／遂宁市安居区城南旧城片区城市排水防涝整治建设项目\遂宁市安居区城南旧城片区城市排水防涝整治建设项目\2号路【道路工程】 |  |  |  |  | 标段：/ |  |  | 第1页共4页
序号 | 项目编码 | 项目名称 | 项目特征描述 | 计量 单位 | 工程量 | 金额（元）
[6 empty] | 综合单价 | 合价 | 其中
[8 empty] | 定额人工费 | 定额机械费 | 暂估价
新建沥青路面
1 | 040203006033 | 细粒式改性沥青玛蹄脂混合料SMA-13厚4cm | 1.沥青品种：细粒式改性沥青玛蹄脂混合料SMA-13 2.厚度：4cm | m2 | 0
2 | 040203006034 | 中粒式沥青混凝土AC-20C厚6cm | 1.沥青品种：中粒式沥青混凝土AC-20C 2.厚度：6cm | m2 | 0
3 | 040203006035 | 中粒式沥青混凝土AC-20C厚6cm | 1.沥青品种：中粒式沥青混凝土AC-20C 2.厚度：6cm | m2 | 0
4 | 040203006036 | 粘层油 0.6 | 1.沥青品种：石油沥青 2.用量：0.6kg/m2 | m2 | 0
5 | 040203003003 | 透层 0.6 | 1.沥青品种：石油沥青 2.用量：0.6kg/m2 | m2 | 0
6 | 040203004003 | 封层 0.6 | 1.沥青品种：石油沥青 2.用量：0.6kg/m2 | m2 | 0
7 | 040202015005 | 5%水泥稳定碎石上基层25cm | 1.水泥含量：5% 2.石料规格：碎石 3.厚度：25cm | m2 | 0
8 | 040202015006 | 4%水泥稳定碎石下基层25cm | 1.水泥含量：4% 2.石料规格：碎石 3.厚度：25cm | m2 | 0
本页小计
表-08
分部分项工程和单价措施项目清单与计价表
工程名称：遂宁市安居区梧桐路片区城市污水管网整治及附属设施提升项目／遂宁市安居区城南旧城片区城市排水防涝整治建设项目\遂宁市安居区城南旧城片区城市排水防涝整治建设项目\2号路【道路工程】 |  |  |  |  | 标段：/ |  |  | 第2页共4页
序号 | 项目编码 | 项目名称 | 项目特征描述 | 计量 单位 | 工程量 | 金额（元）
[6 empty] | 综合单价 | 合价 | 其中
[8 empty] | 定额人工费 | 定额机械费 | 暂估价
9 | 040202011010 | 级配碎石垫层厚20cm | 1.石料规格：碎石 2.厚度：20cm | m2 | 0
分部小计
新建人行道
10 | 040204003007 | 3~5粒径C25透水混凝土面层厚10cm | 1.混凝土强度等级：C25 2.厚度：10cm 3.基础、垫层：材料品种、厚度：透水混凝土面层 | m2 | 0
11 | 040204003008 | C20透水混凝土基层厚15cm | 1.混凝土强度等级：C20 2.厚度：15cm 3.基础、垫层：材料品种、厚度：透水混凝土基层 | m2 | 0
12 | 040202011011 | 级配碎石垫层厚15cm | 1.石料规格：碎石 2.厚度：15cm | m2 | 0
13 | 040201021004 | 防渗土工布 400g/m2 | 1.材料品种、规格:防渗土工布 400g/m2 | m2 | 5761.27 | 3.57 | 20567.73 | 16131.56
14 | 040701012004 | 碎石盲沟 | 1.材质、规格：碎石 2.断面尺寸：详设计 | m3 | 32.82 | 59.18 | 1942.29 | 1661.02
15 | 040402015007 | φ10HDPE横向排水波纹管 | 1.材质：HDPE横向排水波纹管 2.规格：φ10 | m | 52.38 | 8.71 | 456.23 | 367.71
16 | 040402015008 | φ8HDPE打孔波纹管 | 1.材质：HDPE打孔波纹管 2.规格：φ8 | m | 349.17 | 8.71 | 3041.27 | 2451.17
本页小计 | [6 empty] | 26007.52 | 20611.46
表-08
分部分项工程和单价措施项目清单与计价表
工程名称：遂宁市安居区梧桐路片区城市污水管网整治及附属设施提升项目／遂宁市安居区城南旧城片区城市排水防涝整治建设项目\遂宁市安居区城南旧城片区城市排水防涝整治建设项目\2号路【道路工程】 |  |  |  |  | 标段：/ |  |  | 第3页共4页
序号 | 项目编码 | 项目名称 | 项目特征描述 | 计量 单位 | 工程量 | 金额（元）
[6 empty] | 综合单价 | 合价 | 其中
[8 empty] | 定额人工费 | 定额机械费 | 暂估价
17 | 040204002007 | 现浇聚合物金刚盲道 4mm | 1.块料品种、规格：聚合物金刚 2.基础、垫层：材料品种、厚度：4mm | m2 | 0
|  | 分部小计 |  |  |  |  | 26007.52 | 20611.46
路沿石
18 | 040204004007 | 花岗岩路缘石 15×37×100(50) | 1.材料品种、规格：花岗岩路缘石 15×37×100(50) 2.其他：满足设计要求 | m | 264.24 | 8.07 | 2132.42 | 1738.70
19 | 040204004008 | 花岗岩嵌边石10×22×50(100) | 1.材料品种、规格：花岗岩嵌边石10×22×50(100) 2.其他：满足设计要求 | m | 260.48 | 4.49 | 1169.56 | 919.49
20 | 040204002008 | M10水泥砂浆找平厚3cm | 1.基础、垫层：材料品种、厚度：M10水泥砂浆找平厚3cm | m2 | 105.32 | 6.34 | 667.73 | 518.17 | 5.27
21 | 040303002007 | C20混凝土靠背基础 | 1.混凝土强度等级：C20 | m3 | 6.61 | 59.31 | 392.04 | 277.95 | 1.65
|  | 分部小计 |  |  |  |  | 4361.75 | 3454.31 | 6.92
路基工程
22 | 040101001005 | 挖土石方 | 1.土壤类别：综合 2.运距：1KM | m3 | 336 | 5.25 | 1764.00 | 420.00 | 1256.64
|  | 分部小计 |  |  |  |  | 1764.00 | 420.00 | 1256.64
拆除工程
本页小计 | [6 empty] | 6125.75 | 3874.31 | 1263.56
表-08
分部分项工程和单价措施项目清单与计价表
工程名称：遂宁市安居区梧桐路片区城市污水管网整治及附属设施提升项目／遂宁市安居区城南旧城片区城市排水防涝整治建设项目\遂宁市安居区城南旧城片区城市排水防涝整治建设项目\2号路【道路工程】 |  |  |  |  | 标段：/ |  |  | 第4页共4页
序号 | 项目编码 | 项目名称 | 项目特征描述 | 计量 单位 | 工程量 | 金额（元）
[6 empty] | 综合单价 | 合价 | 其中
[8 empty] | 定额人工费 | 定额机械费 | 暂估价
23 | 041001002007 | 拆除人行道面层厚10cm | 1.拆除人行道面层厚10cm | m2 | 454.04 | 2.79 | 1266.77 | 490.36 | 767.33
24 | 041001003010 | 拆除人行道基层厚30cm | 1.拆除人行道基层厚30cm | m2 | 454.04 | 4.50 | 2043.18 | 644.74 | 1421.15
25 | 041001002008 | 拆除现状水泥路面面层厚20cm | 1.拆除现状水泥路面面层厚20cm | m2 | 1091.65 | 5.56 | 6069.57 | 2325.21 | 3711.61
26 | 041001003011 | 拆除现状水泥路面基层厚30cm | 1.拆除现状水泥路面基层厚30cm | m2 | 1091.65 | 4.50 | 4912.43 | 1550.14 | 3416.86
|  | 分部小计 |  |  |  |  | 14291.95 | 5010.45 | 9316.95
单价措施项目清单
分部小计
本页小计 | [6 empty] | 14291.95 | 5010.45 | 9316.95
合 计 | [6 empty] | 46425.22 | 29496.22 | 10580.51
表-08

## F.4 总价措施项目清单与计价表(表-11)【2号路‖道路工~
总价措施项目清单与计价表
工程名称：遂宁市安居区梧桐路片区城市污水管网整治及附属设施提升项目／遂宁市安居区城南旧城片区城市排水防涝整治建设项目\遂宁市安居区城南旧城片区城市排水防涝整治建设项目\2号路【道路工程】 |  |  |  | 标段：/ |  |  | 第1页共1页
序号 | 项目编码 | 项目名称 | 计算基础 | 费率 （%） | 金额 （元） | 调整费率 (%) | 调整后金额 (元) | 备注
定额(人工费+机械费)
1 | 041109001009 | 安全文明施工费 |  |  | 669.78
1.1 | ① | 环境保护费 | 税前建安工程造价（不含总价措施项目费） | 0.1 | 47.84
1.2 | ② | 文明施工费 | 税前建安工程造价（不含总价措施项目费） | 0.6 | 287.05
1.3 | ③ | 安全施工费 | 税前建安工程造价（不含总价措施项目费） | 0.6 | 287.05
1.4 | ④ | 临时设施费 | 税前建安工程造价（不含总价措施项目费） | 0.1 | 47.84
2 | 041109002009 | 夜间施工增加费
3 | 041109003009 | 二次搬运费
4 | 041109004009 | 冬雨季施工增加费
5 | 041109005009 | 行车、行人干扰
6 | 041109006009 | 地上、地下设施、建筑物的临时保护设施
7 | 041109007009 | 已完工程及设备保护费
8 | 041109008009 | 工程定位复测费
合计 |  |  |  |  | 669.78
注：按施工方案计算的措施费，若无“计算基础”和“费率”的数值，也可只填“金额”数值，但应在备注栏说明施工方案出处或计算方法。用于投标报价时，“调整费率”及“调整后的金额”无需填写。
表-11

## K.2 承包人提供主要材料和工程设备一览表(表-20)【2号~
承包人提供主要材料和工程设备一览表 （适用造价信息差额调整法）
工程名称：遂宁市安居区梧桐路片区城市污水管网整治及附属设施提升项目／遂宁市安居区城南旧城片区城市排水防涝整治建设项目\遂宁市安居区城南旧城片区城市排水防涝整治建设项目\2号路【道路工程】 |  |  |  |  | 标段：/ |  | 第1页共2页
序号 | 名称、规格、型号 | 单位 | 数量 | 风险系数% | 基准单价(元) | 投标单价(元) | 发承包人确认单价(元) | 备注
1 | 其他材料费 | 元 | 607.409 |  |  | 1.00
2 | 柴油(机械) | L | 638.977 |  |  | 5.90
3 | 中粒式沥青混凝土AC-20C | m3 |  |  |  | 980.00
4 | 碎石 20～60mm | m3 |  |  |  | 194.00
5 | 碎石 20～40mm | m3 |  |  |  | 194.00
6 | 碎石 5～20mm | m3 |  |  |  | 194.00
7 | 水 | m3 | 18.622 |  |  | 3.91
8 | 干混地面砂浆 M15 | t | 0.752
9 | 沥青 AH-70 | t |  |  |  | 5800.00
10 | 煤 | kg |  |  |  | 0.70
11 | 商品水稳层(压实) | m3 |  |  |  | 315.00
12 | 养护塑料薄膜 | m2 |  |  |  | 0.20
13 | 汽油(机械) | L |  |  |  | 6.35
14 | 细粒式改性沥青玛蹄脂混合料SMA-13 | m3 |  |  |  | 1250.00
15 | 中砂 | m3
16 | C25透水混凝土 | m3 |  |  |  | 492.00
17 | 干混地面砂浆 M20 | t
注:1.此表由招标人填写除“投标单价”栏的内容，投标人在投标时自主确定投标单价。 2.招标人应优先采用工程造价管理机构发布的单价作为基准单价，未发布的，通过市场调查确定其基准单价。
表-20
承包人提供主要材料和工程设备一览表 （适用造价信息差额调整法）
工程名称：遂宁市安居区梧桐路片区城市污水管网整治及附属设施提升项目／遂宁市安居区城南旧城片区城市排水防涝整治建设项目\遂宁市安居区城南旧城片区城市排水防涝整治建设项目\2号路【道路工程】 |  |  |  |  | 标段：/ |  | 第2页共2页
序号 | 名称、规格、型号 | 单位 | 数量 | 风险系数% | 基准单价(元) | 投标单价(元) | 发承包人确认单价(元) | 备注
18 | C20透水混凝土 | m3 |  |  |  | 482.00
19 | 防渗土工布 400g/m2 | m2 | 6425.002
20 | 碎石 20～80mm | m3 | 43.519
21 | 无纺土工布 | m2 | 1405.425
22 | 现浇聚合物金刚盲道 4mm | m3 |  |  |  | 1500.00
23 | 干混地面砂浆 M10 | t | 7.139
注:1.此表由招标人填写除“投标单价”栏的内容，投标人在投标时自主确定投标单价。 2.招标人应优先采用工程造价管理机构发布的单价作为基准单价，未发布的，通过市场调查确定其基准单价。
表-20

## E.3 单位工程招标控制价投标报价汇总表(表-04-1)~31
单位工程招标控制价/投标报价汇总表
（适用于一般计税方法）
工程名称：遂宁市安居区梧桐路片区城市污水管网整治及附属设施提升项目／遂宁市安居区城南旧城片区城市排水防涝整治建设项目\遂宁市安居区城南旧城片区城市排水防涝整治建设项目\2号路【景观工程】 |  | 标段：/ | 第1页 共1页
序号 | 汇总内容 | 金 额（元） | 其中:暂估价(元)
1 | 分部分项及单价措施项目 | 471.54
1.1 | 单价措施项目
2 | 总价措施项目 | 6.74 | -
2.1 | 其中：安全文明施工费 | 6.74 | -
3 | 其他项目 |  | -
3.1 | 其中：暂列金额 |  | -
3.2 | 其中：专业工程暂估价 |  | -
3.3 | 其中：计日工 |  | -
3.4 | 其中：总承包服务费 |  | -
4 | 规费 | 10.40 | -
5 | 创优质工程奖补偿奖励费 |  | -
6 | 税前不含税工程造价 | 488.68 | -
6.1 | 其中：除税甲供材料（设备）费 |  | -
7 | 销项增值税额 | 14.66 | -
8 | 附加税 |  | -
招标控制价/投标报价总价合计=税前不含税工程造价+销项增值税额+附加税 |  | 503.34
注: 1.本表适用于单位工程招标控制价或投标报价的汇总，如无单位工程划分，单项工程也使用本表汇总。 2.税前不含税工程造价6=1+2+3+4+5。（其中各项费用均不含税） 3.销项增值税额=[税前不含税工程造价-按规定不计税的工程设备金额-除税甲供材料（设备）费]×税率。 表-04-1

## F.1 分部分项工程和单价措施项目清单与计价表(表-08~32
分部分项工程和单价措施项目清单与计价表
工程名称：遂宁市安居区梧桐路片区城市污水管网整治及附属设施提升项目／遂宁市安居区城南旧城片区城市排水防涝整治建设项目\遂宁市安居区城南旧城片区城市排水防涝整治建设项目\2号路【景观工程】 |  |  |  |  | 标段：/ |  |  | 第1页共1页
序号 | 项目编码 | 项目名称 | 项目特征描述 | 计量 单位 | 工程量 | 金额（元）
[6 empty] | 综合单价 | 合价 | 其中
[8 empty] | 定额人工费 | 定额机械费 | 暂估价
1 | 040101001006 | 破除绿化开挖 | 1.土壤类别：土 | m3 | 28 | 8.56 | 239.68 | 94.08 | 121.52
2 | 040103002028 | 余方弃置 增运1km | 1.废弃料品种：1.废弃料品种：综合 2.运距：1KM | m3 | 28 | 1.17 | 32.76 | 5.60 | 25.76
3 | 050102001009 | 移栽乔木 胸径＞18cm | 1.种类：移栽 2.胸径或干径：＞18cm 3.株高、冠径：原树木 4.起挖方式：详设计 5.养护期：一年 | 株 | 0
4 | 050307017007 | 垃圾箱 | 1.垃圾箱 | 个 | 5 | 19.91 | 99.55 | 58.50 | 17.00
5 | 050307017008 | 成品坐凳 | 1.成品坐凳 | 个 | 5 | 19.91 | 99.55 | 58.50 | 17.00
单价措施项目清单
树木支撑架、草绳绕树干、搭设遮阴（防寒）棚工程
6 | 050403001007 | 木支撑架 | 1.支撑类型、材质 2.支撑材料规格 3.单株支撑材料数量 | 株 | 0
分部小计
分部小计
本页小计 | [6 empty] | 471.54 | 216.68 | 181.28
合 计 | [6 empty] | 471.54 | 216.68 | 181.28
表-08

## F.4 总价措施项目清单与计价表(表-11)【2号路‖景观工~
总价措施项目清单与计价表
工程名称：遂宁市安居区梧桐路片区城市污水管网整治及附属设施提升项目／遂宁市安居区城南旧城片区城市排水防涝整治建设项目\遂宁市安居区城南旧城片区城市排水防涝整治建设项目\2号路【景观工程】 |  |  |  | 标段：/ |  |  | 第1页共1页
序号 | 项目编码 | 项目名称 | 计算基础 | 费率 （%） | 金额 （元） | 调整费率 (%) | 调整后金额 (元) | 备注
定额(人工费+机械费)
1 | 050405001004 | 安全文明施工费 |  |  | 6.74
1.1 | ① | 环境保护费 | 税前建安工程造价（不含总价措施项目费） | 0.1 | 0.48
1.2 | ② | 文明施工费 | 税前建安工程造价（不含总价措施项目费） | 0.6 | 2.89
1.3 | ③ | 安全施工费 | 税前建安工程造价（不含总价措施项目费） | 0.6 | 2.89
1.4 | ④ | 临时设施费 | 税前建安工程造价（不含总价措施项目费） | 0.1 | 0.48
2 | 050405002004 | 夜间施工增加费
3 | 050405003004 | 非夜间施工照明
4 | 050405004004 | 二次搬运费
5 | 050405005004 | 冬雨季施工增加费
6 | 050405006004 | 反季节栽植影响措施
7 | 050405007004 | 地上、地下设施的临时保护设施
8 | 050405008004 | 已完工程及设备保护费
9 | 050405009004 | 工程定位复测费
合计 |  |  |  |  | 6.74
注：按施工方案计算的措施费，若无“计算基础”和“费率”的数值，也可只填“金额”数值，但应在备注栏说明施工方案出处或计算方法。用于投标报价时，“调整费率”及“调整后的金额”无需填写。
表-11

## K.2 承包人提供主要材料和工程设备一览表(表-20)【~33
承包人提供主要材料和工程设备一览表 （适用造价信息差额调整法）
工程名称：遂宁市安居区梧桐路片区城市污水管网整治及附属设施提升项目／遂宁市安居区城南旧城片区城市排水防涝整治建设项目\遂宁市安居区城南旧城片区城市排水防涝整治建设项目\2号路【景观工程】 |  |  |  |  | 标段：/ |  | 第1页共1页
序号 | 名称、规格、型号 | 单位 | 数量 | 风险系数% | 基准单价(元) | 投标单价(元) | 发承包人确认单价(元) | 备注
1 | 柴油(机械) | L | 13.389 |  |  | 5.90
2 | 其他材料费 | 元 | 15.5 |  |  | 1.00
3 | 树棍 长2.2m | 根 |  |  |  | 4.15
4 | 水 | m3 |  |  |  | 3.91
5 | 肥料 | kg |  |  |  | 1.80
6 | 杀虫剂 | kg |  |  |  | 8.30
7 | 汽油(机械) | L |  |  |  | 6.35
注:1.此表由招标人填写除“投标单价”栏的内容，投标人在投标时自主确定投标单价。 2.招标人应优先采用工程造价管理机构发布的单价作为基准单价，未发布的，通过市场调查确定其基准单价。
表-20

## E.3 单位工程招标控制价投标报价汇总表(表-04-1)~34
单位工程招标控制价/投标报价汇总表
（适用于一般计税方法）
工程名称：遂宁市安居区梧桐路片区城市污水管网整治及附属设施提升项目／遂宁市安居区城南旧城片区城市排水防涝整治建设项目\遂宁市安居区城南旧城片区城市排水防涝整治建设项目\2号路【排水工程】 |  | 标段：/ | 第1页 共2页
序号 | 汇总内容 | 金 额（元） | 其中:暂估价(元)
1 | 分部分项及单价措施项目 | 96815.35
1.1 | 雨水工程 | 61016.61
1.2 | 污水工程 | 18744.37
1.3 | 单价措施项目 | 17054.37
2 | 总价措施项目 | 1392.24 | -
2.1 | 其中：安全文明施工费 | 1392.24 | -
3 | 其他项目 |  | -
3.1 | 其中：暂列金额 |  | -
3.2 | 其中：专业工程暂估价 |  | -
3.3 | 其中：计日工 |  | -
3.4 | 其中：总承包服务费 |  | -
4 | 规费 | 2629.75 | -
5 | 创优质工程奖补偿奖励费 |  | -
6 | 税前不含税工程造价 | 100837.34 | -
6.1 | 其中：除税甲供材料（设备）费 |  | -
7 | 销项增值税额 | 3025.12 | -
注: 1.本表适用于单位工程招标控制价或投标报价的汇总，如无单位工程划分，单项工程也使用本表汇总。 2.税前不含税工程造价6=1+2+3+4+5。（其中各项费用均不含税） 3.销项增值税额=[税前不含税工程造价-按规定不计税的工程设备金额-除税甲供材料（设备）费]×税率。 表-04-1
单位工程招标控制价/投标报价汇总表
（适用于一般计税方法）
工程名称：遂宁市安居区梧桐路片区城市污水管网整治及附属设施提升项目／遂宁市安居区城南旧城片区城市排水防涝整治建设项目\遂宁市安居区城南旧城片区城市排水防涝整治建设项目\2号路【排水工程】 |  | 标段：/ | 第2页 共2页
序号 | 汇总内容 | 金 额（元） | 其中:暂估价(元)
8 | 附加税 |  | -
招标控制价/投标报价总价合计=税前不含税工程造价+销项增值税额+附加税 |  | 103862.46
注: 1.本表适用于单位工程招标控制价或投标报价的汇总，如无单位工程划分，单项工程也使用本表汇总。 2.税前不含税工程造价6=1+2+3+4+5。（其中各项费用均不含税） 3.销项增值税额=[税前不含税工程造价-按规定不计税的工程设备金额-除税甲供材料（设备）费]×税率。 表-04-1

## F.1 分部分项工程和单价措施项目清单与计价表(表-08~35
分部分项工程和单价措施项目清单与计价表
工程名称：遂宁市安居区梧桐路片区城市污水管网整治及附属设施提升项目／遂宁市安居区城南旧城片区城市排水防涝整治建设项目\遂宁市安居区城南旧城片区城市排水防涝整治建设项目\2号路【排水工程】 |  |  |  |  | 标段：/ |  |  | 第1页共6页
序号 | 项目编码 | 项目名称 | 项目特征描述 | 计量 单位 | 工程量 | 金额（元）
[6 empty] | 综合单价 | 合价 | 其中
[8 empty] | 定额人工费 | 定额机械费 | 暂估价
雨水工程
1 | 040101002016 | 挖沟槽土石方 | 1.挖沟槽土方 2.挖土深度：详设计 3.土石比：综合 4.其他满足规范及设计要求 | m3 | 1387.03 | 6.31 | 8752.16 | 2011.19 | 6324.86
2 | 040103001030 | 回填方 土方 | 1.填方材料品种：一般土壤 2.密实度：按规范要求 | m3 | 442.29 | 5.28 | 2335.29 | 517.48 | 1702.82
3 | 040103002029 | 余方弃置 | 1.废弃料品种：综合 | m3 | 944.75 | 5.40 | 5101.65 | 1133.70 | 3703.42
4 | 040103002030 | 余方弃置 增运1km | 1.废弃料品种：1.废弃料品种：综合 2.运距：1KM | m3 | 944.75 | 1.17 | 1105.36 | 188.95 | 869.17
5 | 040103001031 | 管道砂砾石回填 | 1.密实度要求：详设计 2.填方材料品种：砂砾石 | m3 | 602.3 | 33.38 | 20104.77 | 14154.05 | 3541.52
6 | 040501001018 | 管道砂基础 | 1.垫层、基础材质及厚度：砂 | m3 | 225.37 | 36.99 | 8336.44 | 6285.57 | 394.40
7 | 040501001019 | 管道满包混凝土加固 C25 | 1.管道满包混凝土加固 C25 | m3 | 7.94 | 69.72 | 553.58 | 426.30 | 3.41
8 | 040501004020 | HDPE缠绕结构壁B型管SN12.5 DN300 | 1.管道材料名称：HDPE缠绕结构壁B型管SN12.5 2.管材规格：DN300 3.埋设深度：详设计 | m | 44.59 | 10.13 | 451.70 | 327.74 | 29.43
本页小计 | [6 empty] | 46740.95 | 25044.98 | 16569.03
表-08
分部分项工程和单价措施项目清单与计价表
工程名称：遂宁市安居区梧桐路片区城市污水管网整治及附属设施提升项目／遂宁市安居区城南旧城片区城市排水防涝整治建设项目\遂宁市安居区城南旧城片区城市排水防涝整治建设项目\2号路【排水工程】 |  |  |  |  | 标段：/ |  |  | 第2页共6页
序号 | 项目编码 | 项目名称 | 项目特征描述 | 计量 单位 | 工程量 | 金额（元）
[6 empty] | 综合单价 | 合价 | 其中
[8 empty] | 定额人工费 | 定额机械费 | 暂估价
9 | 040501004021 | HDPE缠绕结构壁B型管SN12.5 DN600 | 1.管道材料名称：HDPE缠绕结构壁B型管SN12.5 2.管材规格：DN600 3.埋设深度：详设计 | m | 11.28 | 20.12 | 226.95 | 165.59 | 14.89
10 | 040501004022 | HDPE缠绕结构壁B型管SN12.5 DN800 | 1.管道材料名称：HDPE缠绕结构壁B型管SN12.5 2.管材规格：DN800 3.埋设深度：详设计 | m | 186.24 | 24.48 | 4559.16 | 2922.11 | 758.00
11 | 040504002053 | 雨水检查井 φ1000 | 1.名称：圆形混凝土雨水检查井 ∅1000 2.规格型号：详设计 3.做法图集：20S515 29页，具体详设计 4.包含：垫层、基础、井体、盖板、井座井盖 5.原有管道清理、切管、封堵、连接等 6.井圈、井盖类型：详设计 7.其他要求：满足相关标准图集、规范、设计及验收要求等 | 座 | 3 | 380.73 | 1142.19 | 624.24 | 50.64
本页小计 | [6 empty] | 5928.30 | 3711.94 | 823.53
表-08
分部分项工程和单价措施项目清单与计价表
工程名称：遂宁市安居区梧桐路片区城市污水管网整治及附属设施提升项目／遂宁市安居区城南旧城片区城市排水防涝整治建设项目\遂宁市安居区城南旧城片区城市排水防涝整治建设项目\2号路【排水工程】 |  |  |  |  | 标段：/ |  |  | 第3页共6页
序号 | 项目编码 | 项目名称 | 项目特征描述 | 计量 单位 | 工程量 | 金额（元）
[6 empty] | 综合单价 | 合价 | 其中
[8 empty] | 定额人工费 | 定额机械费 | 暂估价
12 | 040504002054 | 雨水检查井 φ1250 | 1.名称：圆形混凝土雨水检查井 ∅1250 2.规格型号：详设计 3.做法图集：20S515 29页，具体详设计 4.包含：垫层、基础、井体、盖板、井座井盖 5.原有管道清理、切管、封堵、连接等 6.井圈、井盖类型：详设计 7.其他要求：满足相关标准图集、规范、设计及验收要求等 | 座 | 4 | 512.89 | 2051.56 | 1070.80 | 122.00
13 | 040504002055 | 雨水检查井 φ1800 | 1.名称：圆形混凝土雨水检查井 ∅1800 2.规格型号：详设计 3.做法图集：20S515 29页，具体详设计 4.包含：垫层、基础、井体、盖板、井座井盖 5.原有管道清理、切管、封堵、连接等 6.井圈、井盖类型：详设计 7.其他要求：满足相关标准图集、规范、设计及验收要求等 | 座 | 3 | 643.10 | 1929.30 | 1163.04 | 93.36
本页小计 | [6 empty] | 3980.86 | 2233.84 | 215.36
表-08
分部分项工程和单价措施项目清单与计价表
工程名称：遂宁市安居区梧桐路片区城市污水管网整治及附属设施提升项目／遂宁市安居区城南旧城片区城市排水防涝整治建设项目\遂宁市安居区城南旧城片区城市排水防涝整治建设项目\2号路【排水工程】 |  |  |  |  | 标段：/ |  |  | 第4页共6页
序号 | 项目编码 | 项目名称 | 项目特征描述 | 计量 单位 | 工程量 | 金额（元）
[6 empty] | 综合单价 | 合价 | 其中
[8 empty] | 定额人工费 | 定额机械费 | 暂估价
14 | 040504002056 | 井四周加固 C15 | 1.混凝土强度等级：C15 | m3 | 44.09 | 59.31 | 2614.98 | 1853.98 | 11.02
15 | 040303015006 | 排出口 D=800 | 1.C15混凝土基础 2.C30侧墙 3.C30帽石 4.其他详图集20S517,页7 | 个 | 1 | 882.12 | 882.12 | 619.11 | 4.42
16 | 040504009005 | 双箅偏沟式雨水口 | 1.详图集16S518-43 2.湿拌砌筑砂浆采用M7.5 3.含雨水口周边加固 | 座 | 12 | 72.45 | 869.40 | 652.80 | 24.60
|  | 分部小计 |  |  |  |  | 61016.61 | 34116.65 | 17647.96
污水工程
17 | 040101002017 | 挖沟槽土石方 | 1.挖沟槽土方 2.挖土深度：详设计 3.土石比：综合 4.其他满足规范及设计要求 | m3 | 427 | 6.31 | 2694.37 | 619.15 | 1947.12
18 | 040103001032 | 回填方 土方 | 1.填方材料品种：一般土壤 2.密实度：按规范要求 | m3 | 172.38 | 5.28 | 910.17 | 201.68 | 663.66
19 | 040103002031 | 余方弃置 | 1.废弃料品种：综合 | m3 | 254.62 | 5.40 | 1374.95 | 305.54 | 998.11
20 | 040103002032 | 余方弃置 增运1km | 1.废弃料品种：1.废弃料品种：综合 2.运距：1KM | m3 | 254.62 | 1.17 | 297.91 | 50.92 | 234.25
21 | 040103001033 | 管道砂砾石回填 | 1.密实度要求：详设计 2.填方材料品种：砂砾石 | m3 | 136.69 | 33.38 | 4562.71 | 3212.22 | 803.74
本页小计 | [6 empty] | 14206.61 | 7515.40 | 4686.92
表-08
分部分项工程和单价措施项目清单与计价表
工程名称：遂宁市安居区梧桐路片区城市污水管网整治及附属设施提升项目／遂宁市安居区城南旧城片区城市排水防涝整治建设项目\遂宁市安居区城南旧城片区城市排水防涝整治建设项目\2号路【排水工程】 |  |  |  |  | 标段：/ |  |  | 第5页共6页
序号 | 项目编码 | 项目名称 | 项目特征描述 | 计量 单位 | 工程量 | 金额（元）
[6 empty] | 综合单价 | 合价 | 其中
[8 empty] | 定额人工费 | 定额机械费 | 暂估价
22 | 040501001020 | 管道砂基础 | 1.垫层、基础材质及厚度：砂 | m3 | 87.95 | 36.99 | 3253.27 | 2452.93 | 153.91
23 | 040501004023 | 筋增强聚乙烯（HDPE）缠绕管B型管Φ500 | 1.管道材料名称：筋增强聚乙烯（HDPE）缠绕管 2.管材规格：DN500 3.埋设深度：详设计 | m | 126.27 | 16.92 | 2136.49 | 1560.70 | 138.90
24 | 040504002057 | 污水检查井 φ1000 | 1.名称：圆形混凝土雨水检查井 ∅1000 2.规格型号：详设计 3.做法图集：20S515 30页，具体详设计 4.包含：垫层、基础、井体、盖板、井座井盖 5.原有管道清理、切管、封堵、连接等 6.井圈、井盖类型：详设计 7.其他要求：满足相关标准图集、规范、设计及验收要求等 | 座 | 5 | 345.38 | 1726.90 | 901.50 | 150.25
25 | 040504002058 | 井四周加固 C15 | 1.混凝土强度等级：C15 | m3 | 30.14 | 59.31 | 1787.60 | 1267.39 | 7.54
|  | 分部小计 |  |  |  |  | 18744.37 | 10572.03 | 5097.48
单价措施项目清单
脚手架工程
26 | 041101001005 | 检查井脚手架 | 墙高 | m2 | 136.07 | 8.48 | 1153.87 | 538.84 | 35.38
本页小计 | [6 empty] | 10058.13 | 6721.36 | 485.98
表-08
分部分项工程和单价措施项目清单与计价表
工程名称：遂宁市安居区梧桐路片区城市污水管网整治及附属设施提升项目／遂宁市安居区城南旧城片区城市排水防涝整治建设项目\遂宁市安居区城南旧城片区城市排水防涝整治建设项目\2号路【排水工程】 |  |  |  |  | 标段：/ |  |  | 第6页共6页
序号 | 项目编码 | 项目名称 | 项目特征描述 | 计量 单位 | 工程量 | 金额（元）
[6 empty] | 综合单价 | 合价 | 其中
[8 empty] | 定额人工费 | 定额机械费 | 暂估价
|  | 分部小计 |  |  |  |  | 1153.87 | 538.84 | 35.38
混凝土模板及支架
27 | 041102028005 | 检查井井壁模板 | 1.构件类型 2.支模高度 | m2 | 248.51 | 48.91 | 12154.62 | 7512.46 | 119.28
28 | 041102029005 | 检查井顶板模板 | 1.构件类型 2.支模高度 | m2 | 13.01 | 59.41 | 772.92 | 413.20 | 17.17
29 | 041102001005 | 垫层模板 | 构件类型 | m2 | 10.26 | 25.74 | 264.09 | 174.11 | 2.87
30 | 041102002013 | 基础模板 | 1.基础模板 | m2 | 65.89 | 31.57 | 2080.15 | 1126.72 | 23.72
31 | 041102002014 | 排口基础模板 | 构件类型 | m2 | 3.57 | 31.57 | 112.70 | 61.05 | 1.29
32 | 041102017003 | 挡墙模板 | 1.构件类型 2.支模高度 | m2 | 10.41 | 49.57 | 516.02 | 271.39 | 35.81
|  | 分部小计 |  |  |  |  | 15900.50 | 9558.93 | 200.14
|  | 分部小计 |  |  |  |  | 17054.37 | 10097.77 | 235.52
本页小计 | [6 empty] | 15900.50 | 9558.93 | 200.14
合 计 | [6 empty] | 96815.35 | 54786.45 | 22980.96
表-08

## F.4 总价措施项目清单与计价表(表-11)【2号路‖排水工~
总价措施项目清单与计价表
工程名称：遂宁市安居区梧桐路片区城市污水管网整治及附属设施提升项目／遂宁市安居区城南旧城片区城市排水防涝整治建设项目\遂宁市安居区城南旧城片区城市排水防涝整治建设项目\2号路【排水工程】 |  |  |  | 标段：/ |  |  | 第1页共1页
序号 | 项目编码 | 项目名称 | 计算基础 | 费率 （%） | 金额 （元） | 调整费率 (%) | 调整后金额 (元) | 备注
定额(人工费+机械费)
1 | 041109001010 | 安全文明施工费 |  |  | 1392.24
1.1 | ① | 环境保护费 | 税前建安工程造价（不含总价措施项目费） | 0.1 | 99.45
1.2 | ② | 文明施工费 | 税前建安工程造价（不含总价措施项目费） | 0.6 | 596.67
1.3 | ③ | 安全施工费 | 税前建安工程造价（不含总价措施项目费） | 0.6 | 596.67
1.4 | ④ | 临时设施费 | 税前建安工程造价（不含总价措施项目费） | 0.1 | 99.45
2 | 041109002010 | 夜间施工增加费
3 | 041109003010 | 二次搬运费
4 | 041109004010 | 冬雨季施工增加费
5 | 041109005010 | 行车、行人干扰
6 | 041109006010 | 地上、地下设施、建筑物的临时保护设施
7 | 041109007010 | 已完工程及设备保护费
8 | 041109008010 | 工程定位复测费
合计 |  |  |  |  | 1392.24
注：按施工方案计算的措施费，若无“计算基础”和“费率”的数值，也可只填“金额”数值，但应在备注栏说明施工方案出处或计算方法。用于投标报价时，“调整费率”及“调整后的金额”无需填写。
表-11

## K.2 承包人提供主要材料和工程设备一览表(表-20)【~36
承包人提供主要材料和工程设备一览表 （适用造价信息差额调整法）
工程名称：遂宁市安居区梧桐路片区城市污水管网整治及附属设施提升项目／遂宁市安居区城南旧城片区城市排水防涝整治建设项目\遂宁市安居区城南旧城片区城市排水防涝整治建设项目\2号路【排水工程】 |  |  |  |  | 标段：/ |  | 第1页共2页
序号 | 名称、规格、型号 | 单位 | 数量 | 风险系数% | 基准单价(元) | 投标单价(元) | 发承包人确认单价(元) | 备注
1 | 柴油(机械) | L | 2021.924 |  |  | 5.90
2 | 水 | m3 | 135.145 |  |  | 3.91
3 | 汽油(机械) | L | 36.795 |  |  | 6.35
4 | 连砂石 | m3 | 889.744
5 | 天然砂 | m3 | 382.877
6 | 其他材料费 | 元 | 504.727 |  |  | 1.00
7 | 成品铸件 HT15～32 | kg | 214.5 |  |  | 4.15
8 | 干混砌筑砂浆 M7.5 | t | 1.653
9 | 高强钢筋 φ12～16 | t | 2.973
10 | 焊条 (高强钢筋用) | kg | 24.123 |  |  | 5.40
11 | 镀锌铁丝 22# | kg | 8.32 |  |  | 2.80
12 | 遇水膨胀止水带 30×20 | m | 37.101 |  |  | 15.60
13 | 锯材 综合 | m3 | 0.721 |  |  | 1480.00
14 | 复合模板 | m2 | 25.455 |  |  | 20.75
15 | 摊销卡具和支撑钢材 | kg | 24.025 |  |  | 4.15
16 | 二等锯材 | m3 | 2.612 |  |  | 1480.00
17 | 脚手架钢材 | kg | 27.479 |  |  | 3.58
注:1.此表由招标人填写除“投标单价”栏的内容，投标人在投标时自主确定投标单价。 2.招标人应优先采用工程造价管理机构发布的单价作为基准单价，未发布的，通过市场调查确定其基准单价。
表-20
承包人提供主要材料和工程设备一览表 （适用造价信息差额调整法）
工程名称：遂宁市安居区梧桐路片区城市污水管网整治及附属设施提升项目／遂宁市安居区城南旧城片区城市排水防涝整治建设项目\遂宁市安居区城南旧城片区城市排水防涝整治建设项目\2号路【排水工程】 |  |  |  |  | 标段：/ |  | 第2页共2页
序号 | 名称、规格、型号 | 单位 | 数量 | 风险系数% | 基准单价(元) | 投标单价(元) | 发承包人确认单价(元) | 备注
18 | 钢筋 φ＞10 | kg | 42
19 | 湿拌砌筑砂浆 M7.5 | m3 | 0.07
注:1.此表由招标人填写除“投标单价”栏的内容，投标人在投标时自主确定投标单价。 2.招标人应优先采用工程造价管理机构发布的单价作为基准单价，未发布的，通过市场调查确定其基准单价。
表-20

## E.3 单位工程招标控制价投标报价汇总表(表-04-1)~37
单位工程招标控制价/投标报价汇总表
（适用于一般计税方法）
工程名称：遂宁市安居区梧桐路片区城市污水管网整治及附属设施提升项目／遂宁市安居区城南旧城片区城市排水防涝整治建设项目\遂宁市安居区城南旧城片区城市排水防涝整治建设项目\3号路【道路工程】 |  | 标段：/ | 第1页 共2页
序号 | 汇总内容 | 金 额（元） | 其中:暂估价(元)
1 | 分部分项及单价措施项目 | 78083.58
1.1 | 新建沥青路面
1.2 | 新建人行道 | 26756.48
1.3 | 路沿石 | 7185.77
1.4 | 路基工程 | 5092.50
1.5 | 拆除工程 | 39048.83
1.6 | 单价措施项目
2 | 总价措施项目 | 1121.32 | -
2.1 | 其中：安全文明施工费 | 1121.32 | -
3 | 其他项目 |  | -
3.1 | 其中：暂列金额 |  | -
3.2 | 其中：专业工程暂估价 |  | -
3.3 | 其中：计日工 |  | -
3.4 | 其中：总承包服务费 |  | -
4 | 规费 | 2010.95 | -
5 | 创优质工程奖补偿奖励费 |  | -
注: 1.本表适用于单位工程招标控制价或投标报价的汇总，如无单位工程划分，单项工程也使用本表汇总。 2.税前不含税工程造价6=1+2+3+4+5。（其中各项费用均不含税） 3.销项增值税额=[税前不含税工程造价-按规定不计税的工程设备金额-除税甲供材料（设备）费]×税率。 表-04-1
单位工程招标控制价/投标报价汇总表
（适用于一般计税方法）
工程名称：遂宁市安居区梧桐路片区城市污水管网整治及附属设施提升项目／遂宁市安居区城南旧城片区城市排水防涝整治建设项目\遂宁市安居区城南旧城片区城市排水防涝整治建设项目\3号路【道路工程】 |  | 标段：/ | 第2页 共2页
序号 | 汇总内容 | 金 额（元） | 其中:暂估价(元)
6 | 税前不含税工程造价 | 81215.85 | -
6.1 | 其中：除税甲供材料（设备）费 |  | -
7 | 销项增值税额 | 2436.48 | -
8 | 附加税 |  | -
招标控制价/投标报价总价合计=税前不含税工程造价+销项增值税额+附加税 |  | 83652.33
注: 1.本表适用于单位工程招标控制价或投标报价的汇总，如无单位工程划分，单项工程也使用本表汇总。 2.税前不含税工程造价6=1+2+3+4+5。（其中各项费用均不含税） 3.销项增值税额=[税前不含税工程造价-按规定不计税的工程设备金额-除税甲供材料（设备）费]×税率。 表-04-1

## F.1 分部分项工程和单价措施项目清单与计价表(表-08~38
分部分项工程和单价措施项目清单与计价表
工程名称：遂宁市安居区梧桐路片区城市污水管网整治及附属设施提升项目／遂宁市安居区城南旧城片区城市排水防涝整治建设项目\遂宁市安居区城南旧城片区城市排水防涝整治建设项目\3号路【道路工程】 |  |  |  |  | 标段：/ |  |  | 第1页共4页
序号 | 项目编码 | 项目名称 | 项目特征描述 | 计量 单位 | 工程量 | 金额（元）
[6 empty] | 综合单价 | 合价 | 其中
[8 empty] | 定额人工费 | 定额机械费 | 暂估价
新建沥青路面
1 | 040203006037 | 细粒式改性沥青玛蹄脂混合料SMA-13厚4cm | 1.沥青品种：细粒式改性沥青玛蹄脂混合料SMA-13 2.厚度：4cm | m2 | 0
2 | 040203006038 | 中粒式沥青混凝土AC-20C厚6cm | 1.沥青品种：中粒式沥青混凝土AC-20C 2.厚度：6cm | m2 | 0
3 | 040203006039 | 中粒式沥青混凝土AC-20C厚6cm | 1.沥青品种：中粒式沥青混凝土AC-20C 2.厚度：6cm | m2 | 0
4 | 040203006040 | 粘层油 0.6 | 1.沥青品种：石油沥青 2.用量：0.6kg/m2 | m2 | 0
5 | 040203003004 | 透层 0.6 | 1.沥青品种：石油沥青 2.用量：0.6kg/m2 | m2 | 0
6 | 040203004004 | 封层 0.6 | 1.沥青品种：石油沥青 2.用量：0.6kg/m2 | m2 | 0
7 | 040202015007 | 5%水泥稳定碎石上基层25cm | 1.水泥含量：5% 2.石料规格：碎石 3.厚度：25cm | m2 | 0
8 | 040202015008 | 4%水泥稳定碎石下基层25cm | 1.水泥含量：4% 2.石料规格：碎石 3.厚度：25cm | m2 | 0
本页小计
表-08
分部分项工程和单价措施项目清单与计价表
工程名称：遂宁市安居区梧桐路片区城市污水管网整治及附属设施提升项目／遂宁市安居区城南旧城片区城市排水防涝整治建设项目\遂宁市安居区城南旧城片区城市排水防涝整治建设项目\3号路【道路工程】 |  |  |  |  | 标段：/ |  |  | 第2页共4页
序号 | 项目编码 | 项目名称 | 项目特征描述 | 计量 单位 | 工程量 | 金额（元）
[6 empty] | 综合单价 | 合价 | 其中
[8 empty] | 定额人工费 | 定额机械费 | 暂估价
9 | 040202011012 | 级配碎石垫层厚20cm | 1.石料规格：碎石 2.厚度：20cm | m2 | 0
分部小计
新建人行道
10 | 040204003009 | 3~5粒径C25透水混凝土面层厚10cm | 1.混凝土强度等级：C25 2.厚度：10cm 3.基础、垫层：材料品种、厚度：透水混凝土面层 | m2 | 0
11 | 040204003010 | C20透水混凝土基层厚15cm | 1.混凝土强度等级：C20 2.厚度：15cm 3.基础、垫层：材料品种、厚度：透水混凝土基层 | m2 | 0
12 | 040202011013 | 级配碎石垫层厚15cm | 1.石料规格：碎石 2.厚度：15cm | m2 | 0
13 | 040201021005 | 防渗土工布 400g/m2 | 1.材料品种、规格:防渗土工布 400g/m2 | m2 | 5294.79 | 3.57 | 18902.40 | 14825.41
14 | 040701012005 | 碎石盲沟 | 1.材质、规格：碎石 2.断面尺寸：详设计 | m3 | 47.39 | 59.18 | 2804.54 | 2398.41
15 | 040402015009 | φ10HDPE横向排水波纹管 | 1.材质：HDPE横向排水波纹管 2.规格：φ10 | m | 75.62 | 8.71 | 658.65 | 530.85
16 | 040402015010 | φ8HDPE打孔波纹管 | 1.材质：HDPE打孔波纹管 2.规格：φ8 | m | 504.12 | 8.71 | 4390.89 | 3538.92
本页小计 | [6 empty] | 26756.48 | 21293.59
表-08
分部分项工程和单价措施项目清单与计价表
工程名称：遂宁市安居区梧桐路片区城市污水管网整治及附属设施提升项目／遂宁市安居区城南旧城片区城市排水防涝整治建设项目\遂宁市安居区城南旧城片区城市排水防涝整治建设项目\3号路【道路工程】 |  |  |  |  | 标段：/ |  |  | 第3页共4页
序号 | 项目编码 | 项目名称 | 项目特征描述 | 计量 单位 | 工程量 | 金额（元）
[6 empty] | 综合单价 | 合价 | 其中
[8 empty] | 定额人工费 | 定额机械费 | 暂估价
17 | 040204002009 | 现浇聚合物金刚盲道 4mm | 1.块料品种、规格：聚合物金刚 2.基础、垫层：材料品种、厚度：4mm | m2 | 0
|  | 分部小计 |  |  |  |  | 26756.48 | 21293.59
路沿石
18 | 040204004009 | 花岗岩路缘石 15×37×100(50) | 1.材料品种、规格：花岗岩路缘石 15×37×100(50) 2.其他：满足设计要求 | m | 437.48 | 8.07 | 3530.46 | 2878.62
19 | 040204004010 | 花岗岩嵌边石10×22×50(100) | 1.材料品种、规格：花岗岩嵌边石10×22×50(100) 2.其他：满足设计要求 | m | 424.35 | 4.49 | 1905.33 | 1497.96
20 | 040204002010 | M10水泥砂浆找平厚3cm | 1.基础、垫层：材料品种、厚度：M10水泥砂浆找平厚3cm | m2 | 173.68 | 6.34 | 1101.13 | 854.51 | 8.68
21 | 040303002008 | C20混凝土靠背基础 | 1.混凝土强度等级：C20 | m3 | 10.94 | 59.31 | 648.85 | 460.03 | 2.74
|  | 分部小计 |  |  |  |  | 7185.77 | 5691.12 | 11.42
路基工程
22 | 040101001007 | 挖土石方 | 1.土壤类别：综合 2.运距：1KM | m3 | 970 | 5.25 | 5092.50 | 1212.50 | 3627.80
|  | 分部小计 |  |  |  |  | 5092.50 | 1212.50 | 3627.80
拆除工程
本页小计 | [6 empty] | 12278.27 | 6903.62 | 3639.22
表-08
分部分项工程和单价措施项目清单与计价表
工程名称：遂宁市安居区梧桐路片区城市污水管网整治及附属设施提升项目／遂宁市安居区城南旧城片区城市排水防涝整治建设项目\遂宁市安居区城南旧城片区城市排水防涝整治建设项目\3号路【道路工程】 |  |  |  |  | 标段：/ |  |  | 第4页共4页
序号 | 项目编码 | 项目名称 | 项目特征描述 | 计量 单位 | 工程量 | 金额（元）
[6 empty] | 综合单价 | 合价 | 其中
[8 empty] | 定额人工费 | 定额机械费 | 暂估价
23 | 041001002009 | 拆除人行道面层厚10cm | 1.拆除人行道面层厚10cm | m2 | 1132.7 | 2.79 | 3160.23 | 1223.32 | 1914.26
24 | 041001003012 | 拆除人行道基层厚30cm | 1.拆除人行道基层厚30cm | m2 | 1132.7 | 4.50 | 5097.15 | 1608.43 | 3545.35
25 | 041001002010 | 拆除现状水泥路面面层厚20cm | 1.拆除现状水泥路面面层厚20cm | m2 | 3060.78 | 5.56 | 17017.94 | 6519.46 | 10406.65
26 | 041001003013 | 拆除现状水泥路面基层厚30cm | 1.拆除现状水泥路面基层厚30cm | m2 | 3060.78 | 4.50 | 13773.51 | 4346.31 | 9580.24
|  | 分部小计 |  |  |  |  | 39048.83 | 13697.52 | 25446.50
单价措施项目清单
分部小计
本页小计 | [6 empty] | 39048.83 | 13697.52 | 25446.50
合 计 | [6 empty] | 78083.58 | 41894.73 | 29085.72
表-08

## F.4 总价措施项目清单与计价表(表-11)【3号路‖道路工~
总价措施项目清单与计价表
工程名称：遂宁市安居区梧桐路片区城市污水管网整治及附属设施提升项目／遂宁市安居区城南旧城片区城市排水防涝整治建设项目\遂宁市安居区城南旧城片区城市排水防涝整治建设项目\3号路【道路工程】 |  |  |  | 标段：/ |  |  | 第1页共1页
序号 | 项目编码 | 项目名称 | 计算基础 | 费率 （%） | 金额 （元） | 调整费率 (%) | 调整后金额 (元) | 备注
定额(人工费+机械费)
1 | 041109001011 | 安全文明施工费 |  |  | 1121.32
1.1 | ① | 环境保护费 | 税前建安工程造价（不含总价措施项目费） | 0.1 | 80.09
1.2 | ② | 文明施工费 | 税前建安工程造价（不含总价措施项目费） | 0.6 | 480.57
1.3 | ③ | 安全施工费 | 税前建安工程造价（不含总价措施项目费） | 0.6 | 480.57
1.4 | ④ | 临时设施费 | 税前建安工程造价（不含总价措施项目费） | 0.1 | 80.09
2 | 041109002011 | 夜间施工增加费
3 | 041109003011 | 二次搬运费
4 | 041109004011 | 冬雨季施工增加费
5 | 041109005011 | 行车、行人干扰
6 | 041109006011 | 地上、地下设施、建筑物的临时保护设施
7 | 041109007011 | 已完工程及设备保护费
8 | 041109008011 | 工程定位复测费
合计 |  |  |  |  | 1121.32
注：按施工方案计算的措施费，若无“计算基础”和“费率”的数值，也可只填“金额”数值，但应在备注栏说明施工方案出处或计算方法。用于投标报价时，“调整费率”及“调整后的金额”无需填写。
表-11

## K.2 承包人提供主要材料和工程设备一览表(表-20)【3号~
承包人提供主要材料和工程设备一览表 （适用造价信息差额调整法）
工程名称：遂宁市安居区梧桐路片区城市污水管网整治及附属设施提升项目／遂宁市安居区城南旧城片区城市排水防涝整治建设项目\遂宁市安居区城南旧城片区城市排水防涝整治建设项目\3号路【道路工程】 |  |  |  |  | 标段：/ |  | 第1页共2页
序号 | 名称、规格、型号 | 单位 | 数量 | 风险系数% | 基准单价(元) | 投标单价(元) | 发承包人确认单价(元) | 备注
1 | 其他材料费 | 元 | 668.574 |  |  | 1.00
2 | 柴油(机械) | L | 1752.436 |  |  | 5.90
3 | 中粒式沥青混凝土AC-20C | m3 |  |  |  | 980.00
4 | 碎石 20～60mm | m3 |  |  |  | 194.00
5 | 碎石 20～40mm | m3 |  |  |  | 194.00
6 | 碎石 5～20mm | m3 |  |  |  | 194.00
7 | 水 | m3 | 29.586 |  |  | 3.91
8 | 干混地面砂浆 M15 | t | 1.231
9 | 沥青 AH-70 | t |  |  |  | 5800.00
10 | 煤 | kg |  |  |  | 0.70
11 | 商品水稳层(压实) | m3 |  |  |  | 315.00
12 | 养护塑料薄膜 | m2 |  |  |  | 0.20
13 | 汽油(机械) | L |  |  |  | 6.35
14 | 细粒式改性沥青玛蹄脂混合料SMA-13 | m3 |  |  |  | 1250.00
15 | 中砂 | m3
16 | C25透水混凝土 | m3 |  |  |  | 492.00
17 | 干混地面砂浆 M20 | t
注:1.此表由招标人填写除“投标单价”栏的内容，投标人在投标时自主确定投标单价。 2.招标人应优先采用工程造价管理机构发布的单价作为基准单价，未发布的，通过市场调查确定其基准单价。
表-20
承包人提供主要材料和工程设备一览表 （适用造价信息差额调整法）
工程名称：遂宁市安居区梧桐路片区城市污水管网整治及附属设施提升项目／遂宁市安居区城南旧城片区城市排水防涝整治建设项目\遂宁市安居区城南旧城片区城市排水防涝整治建设项目\3号路【道路工程】 |  |  |  |  | 标段：/ |  | 第2页共2页
序号 | 名称、规格、型号 | 单位 | 数量 | 风险系数% | 基准单价(元) | 投标单价(元) | 发承包人确认单价(元) | 备注
18 | C20透水混凝土 | m3 |  |  |  | 482.00
19 | 防渗土工布 400g/m2 | m2 | 5904.761
20 | 碎石 20～80mm | m3 | 62.839
21 | 无纺土工布 | m2 | 2029.09
22 | 现浇聚合物金刚盲道 4mm | m3 |  |  |  | 1500.00
23 | 干混地面砂浆 M10 | t | 11.777
注:1.此表由招标人填写除“投标单价”栏的内容，投标人在投标时自主确定投标单价。 2.招标人应优先采用工程造价管理机构发布的单价作为基准单价，未发布的，通过市场调查确定其基准单价。
表-20

## E.3 单位工程招标控制价投标报价汇总表(表-04-1)~39
单位工程招标控制价/投标报价汇总表
（适用于一般计税方法）
工程名称：遂宁市安居区梧桐路片区城市污水管网整治及附属设施提升项目／遂宁市安居区城南旧城片区城市排水防涝整治建设项目\遂宁市安居区城南旧城片区城市排水防涝整治建设项目\3号路【景观工程】 |  | 标段：/ | 第1页 共1页
序号 | 汇总内容 | 金 额（元） | 其中:暂估价(元)
1 | 分部分项及单价措施项目 | 278.74
1.1 | 单价措施项目
2 | 总价措施项目 | 4.02 | -
2.1 | 其中：安全文明施工费 | 4.02 | -
3 | 其他项目 |  | -
3.1 | 其中：暂列金额 |  | -
3.2 | 其中：专业工程暂估价 |  | -
3.3 | 其中：计日工 |  | -
3.4 | 其中：总承包服务费 |  | -
4 | 规费 | 7.86 | -
5 | 创优质工程奖补偿奖励费 |  | -
6 | 税前不含税工程造价 | 290.62 | -
6.1 | 其中：除税甲供材料（设备）费 |  | -
7 | 销项增值税额 | 8.72 | -
8 | 附加税 |  | -
招标控制价/投标报价总价合计=税前不含税工程造价+销项增值税额+附加税 |  | 299.34
注: 1.本表适用于单位工程招标控制价或投标报价的汇总，如无单位工程划分，单项工程也使用本表汇总。 2.税前不含税工程造价6=1+2+3+4+5。（其中各项费用均不含税） 3.销项增值税额=[税前不含税工程造价-按规定不计税的工程设备金额-除税甲供材料（设备）费]×税率。 表-04-1

## F.1 分部分项工程和单价措施项目清单与计价表(表-08~40
分部分项工程和单价措施项目清单与计价表
工程名称：遂宁市安居区梧桐路片区城市污水管网整治及附属设施提升项目／遂宁市安居区城南旧城片区城市排水防涝整治建设项目\遂宁市安居区城南旧城片区城市排水防涝整治建设项目\3号路【景观工程】 |  |  |  |  | 标段：/ |  |  | 第1页共1页
序号 | 项目编码 | 项目名称 | 项目特征描述 | 计量 单位 | 工程量 | 金额（元）
[6 empty] | 综合单价 | 合价 | 其中
[8 empty] | 定额人工费 | 定额机械费 | 暂估价
1 | 050102001010 | 移栽乔木 胸径＞18cm | 1.种类：移栽 2.胸径或干径：＞18cm 3.株高、冠径：原树木 4.起挖方式：详设计 5.养护期：一年 | 株 | 0
2 | 050307017009 | 垃圾箱 | 1.垃圾箱 | 个 | 7 | 19.91 | 139.37 | 81.90 | 23.80
3 | 050307017010 | 成品坐凳 | 1.成品坐凳 | 个 | 7 | 19.91 | 139.37 | 81.90 | 23.80
单价措施项目清单
树木支撑架、草绳绕树干、搭设遮阴（防寒）棚工程
4 | 050403001008 | 树木支撑架 | 1.支撑类型、材质 2.支撑材料规格 3.单株支撑材料数量 | 株 | 0
分部小计
分部小计
本页小计 | [6 empty] | 278.74 | 163.80 | 47.60
合 计 | [6 empty] | 278.74 | 163.80 | 47.60
表-08

## F.4 总价措施项目清单与计价表(表-11)【3号路‖景观工~
总价措施项目清单与计价表
工程名称：遂宁市安居区梧桐路片区城市污水管网整治及附属设施提升项目／遂宁市安居区城南旧城片区城市排水防涝整治建设项目\遂宁市安居区城南旧城片区城市排水防涝整治建设项目\3号路【景观工程】 |  |  |  | 标段：/ |  |  | 第1页共1页
序号 | 项目编码 | 项目名称 | 计算基础 | 费率 （%） | 金额 （元） | 调整费率 (%) | 调整后金额 (元) | 备注
定额(人工费+机械费)
1 | 050405001005 | 安全文明施工费 |  |  | 4.02
1.1 | ① | 环境保护费 | 税前建安工程造价（不含总价措施项目费） | 0.1 | 0.29
1.2 | ② | 文明施工费 | 税前建安工程造价（不含总价措施项目费） | 0.6 | 1.72
1.3 | ③ | 安全施工费 | 税前建安工程造价（不含总价措施项目费） | 0.6 | 1.72
1.4 | ④ | 临时设施费 | 税前建安工程造价（不含总价措施项目费） | 0.1 | 0.29
2 | 050405002005 | 夜间施工增加费
3 | 050405003005 | 非夜间施工照明
4 | 050405004005 | 二次搬运费
5 | 050405005005 | 冬雨季施工增加费
6 | 050405006005 | 反季节栽植影响措施
7 | 050405007005 | 地上、地下设施的临时保护设施
8 | 050405008005 | 已完工程及设备保护费
9 | 050405009005 | 工程定位复测费
合计 |  |  |  |  | 4.02
注：按施工方案计算的措施费，若无“计算基础”和“费率”的数值，也可只填“金额”数值，但应在备注栏说明施工方案出处或计算方法。用于投标报价时，“调整费率”及“调整后的金额”无需填写。
表-11

## K.2 承包人提供主要材料和工程设备一览表(表-20)【~41
承包人提供主要材料和工程设备一览表 （适用造价信息差额调整法）
工程名称：遂宁市安居区梧桐路片区城市污水管网整治及附属设施提升项目／遂宁市安居区城南旧城片区城市排水防涝整治建设项目\遂宁市安居区城南旧城片区城市排水防涝整治建设项目\3号路【景观工程】 |  |  |  |  | 标段：/ |  | 第1页共1页
序号 | 名称、规格、型号 | 单位 | 数量 | 风险系数% | 基准单价(元) | 投标单价(元) | 发承包人确认单价(元) | 备注
1 | 其他材料费 | 元 | 21.7 |  |  | 1.00
2 | 树棍 长2.2m | 根 |  |  |  | 4.15
3 | 水 | m3 |  |  |  | 3.91
4 | 柴油(机械) | L |  |  |  | 5.90
5 | 肥料 | kg |  |  |  | 1.80
6 | 杀虫剂 | kg |  |  |  | 8.30
7 | 汽油(机械) | L |  |  |  | 6.35
注:1.此表由招标人填写除“投标单价”栏的内容，投标人在投标时自主确定投标单价。 2.招标人应优先采用工程造价管理机构发布的单价作为基准单价，未发布的，通过市场调查确定其基准单价。
表-20

## E.3 单位工程招标控制价投标报价汇总表(表-04-1)~42
单位工程招标控制价/投标报价汇总表
（适用于一般计税方法）
工程名称：遂宁市安居区梧桐路片区城市污水管网整治及附属设施提升项目／遂宁市安居区城南旧城片区城市排水防涝整治建设项目\遂宁市安居区城南旧城片区城市排水防涝整治建设项目\3号路【排水工程】 |  | 标段：/ | 第1页 共2页
序号 | 汇总内容 | 金 额（元） | 其中:暂估价(元)
1 | 分部分项及单价措施项目 | 137048.59
1.1 | 雨水工程 | 83047.85
1.2 | 污水工程 | 27120.31
1.3 | 其他工程 | 1445.50
1.4 | 单价措施项目 | 25434.93
2 | 总价措施项目 | 1973.26 | -
2.1 | 其中：安全文明施工费 | 1973.26 | -
3 | 其他项目 |  | -
3.1 | 其中：暂列金额 |  | -
3.2 | 其中：专业工程暂估价 |  | -
3.3 | 其中：计日工 |  | -
3.4 | 其中：总承包服务费 |  | -
4 | 规费 | 3897.61 | -
5 | 创优质工程奖补偿奖励费 |  | -
6 | 税前不含税工程造价 | 142919.46 | -
6.1 | 其中：除税甲供材料（设备）费 |  | -
注: 1.本表适用于单位工程招标控制价或投标报价的汇总，如无单位工程划分，单项工程也使用本表汇总。 2.税前不含税工程造价6=1+2+3+4+5。（其中各项费用均不含税） 3.销项增值税额=[税前不含税工程造价-按规定不计税的工程设备金额-除税甲供材料（设备）费]×税率。 表-04-1
单位工程招标控制价/投标报价汇总表
（适用于一般计税方法）
工程名称：遂宁市安居区梧桐路片区城市污水管网整治及附属设施提升项目／遂宁市安居区城南旧城片区城市排水防涝整治建设项目\遂宁市安居区城南旧城片区城市排水防涝整治建设项目\3号路【排水工程】 |  | 标段：/ | 第2页 共2页
序号 | 汇总内容 | 金 额（元） | 其中:暂估价(元)
7 | 销项增值税额 | 4287.58 | -
8 | 附加税 |  | -
招标控制价/投标报价总价合计=税前不含税工程造价+销项增值税额+附加税 |  | 147207.04
注: 1.本表适用于单位工程招标控制价或投标报价的汇总，如无单位工程划分，单项工程也使用本表汇总。 2.税前不含税工程造价6=1+2+3+4+5。（其中各项费用均不含税） 3.销项增值税额=[税前不含税工程造价-按规定不计税的工程设备金额-除税甲供材料（设备）费]×税率。 表-04-1

## F.1 分部分项工程和单价措施项目清单与计价表(表-08~43
分部分项工程和单价措施项目清单与计价表
工程名称：遂宁市安居区梧桐路片区城市污水管网整治及附属设施提升项目／遂宁市安居区城南旧城片区城市排水防涝整治建设项目\遂宁市安居区城南旧城片区城市排水防涝整治建设项目\3号路【排水工程】 |  |  |  |  | 标段：/ |  |  | 第1页共7页
序号 | 项目编码 | 项目名称 | 项目特征描述 | 计量 单位 | 工程量 | 金额（元）
[6 empty] | 综合单价 | 合价 | 其中
[8 empty] | 定额人工费 | 定额机械费 | 暂估价
雨水工程
1 | 040101002018 | 挖沟槽土石方 | 1.挖沟槽土方 2.挖土深度：详设计 3.土石比：综合 4.其他满足规范及设计要求 | m3 | 1405.4 | 6.31 | 8868.07 | 2037.83 | 6408.62
2 | 040103001034 | 回填方 土方 | 1.填方材料品种：一般土壤 2.密实度：按规范要求 | m3 | 13.16 | 5.28 | 69.48 | 15.40 | 50.67
3 | 040103002033 | 余方弃置 | 1.废弃料品种：综合 | m3 | 1392.24 | 5.40 | 7518.10 | 1670.69 | 5457.58
4 | 040103002034 | 余方弃置 增运1km | 1.废弃料品种：1.废弃料品种：综合 2.运距：1KM | m3 | 1392.24 | 1.17 | 1628.92 | 278.45 | 1280.86
5 | 040103001035 | 管道砂砾石回填 | 1.密实度要求：详设计 2.填方材料品种：砂砾石 | m3 | 820.34 | 33.38 | 27382.95 | 19277.99 | 4823.60
6 | 040501001021 | 管道砂基础 | 1.垫层、基础材质及厚度：砂 | m3 | 369.57 | 36.99 | 13670.39 | 10307.31 | 646.75
7 | 040501001022 | 管道满包混凝土加固 C25 | 1.管道满包混凝土加固 C25 | m3 | 17.63 | 69.72 | 1229.16 | 946.55 | 7.58
8 | 040501004024 | HDPE缠绕结构壁B型管SN12.5 DN300 | 1.管道材料名称：HDPE缠绕结构壁B型管SN12.5 2.管材规格：DN300 3.埋设深度：详设计 | m | 99.03 | 10.13 | 1003.17 | 727.87 | 65.36
本页小计 | [6 empty] | 61370.24 | 35262.09 | 18741.02
表-08
分部分项工程和单价措施项目清单与计价表
工程名称：遂宁市安居区梧桐路片区城市污水管网整治及附属设施提升项目／遂宁市安居区城南旧城片区城市排水防涝整治建设项目\遂宁市安居区城南旧城片区城市排水防涝整治建设项目\3号路【排水工程】 |  |  |  |  | 标段：/ |  |  | 第2页共7页
序号 | 项目编码 | 项目名称 | 项目特征描述 | 计量 单位 | 工程量 | 金额（元）
[6 empty] | 综合单价 | 合价 | 其中
[8 empty] | 定额人工费 | 定额机械费 | 暂估价
9 | 040501004025 | HDPE缠绕结构壁B型管SN12.5 DN600 | 1.管道材料名称：HDPE缠绕结构壁B型管SN12.5 2.管材规格：DN600 3.埋设深度：详设计 | m | 27.12 | 20.12 | 545.65 | 398.12 | 35.80
10 | 040501004026 | HDPE缠绕结构壁B型管SN12.5 DN800 | 1.管道材料名称：HDPE缠绕结构壁B型管SN12.5 2.管材规格：DN800 3.埋设深度：详设计 | m | 317.58 | 24.48 | 7774.36 | 4982.83 | 1292.55
11 | 040504002059 | 雨水检查井 φ1000 | 1.名称：圆形混凝土雨水检查井 ∅1000 2.规格型号：详设计 3.做法图集：20S515 29页，具体详设计 4.包含：垫层、基础、井体、盖板、井座井盖 5.原有管道清理、切管、封堵、连接等 6.井圈、井盖类型：详设计 7.其他要求：满足相关标准图集、规范、设计及验收要求等 | 座 | 3 | 380.73 | 1142.19 | 624.24 | 50.64
本页小计 | [6 empty] | 9462.20 | 6005.19 | 1378.99
表-08
分部分项工程和单价措施项目清单与计价表
工程名称：遂宁市安居区梧桐路片区城市污水管网整治及附属设施提升项目／遂宁市安居区城南旧城片区城市排水防涝整治建设项目\遂宁市安居区城南旧城片区城市排水防涝整治建设项目\3号路【排水工程】 |  |  |  |  | 标段：/ |  |  | 第3页共7页
序号 | 项目编码 | 项目名称 | 项目特征描述 | 计量 单位 | 工程量 | 金额（元）
[6 empty] | 综合单价 | 合价 | 其中
[8 empty] | 定额人工费 | 定额机械费 | 暂估价
12 | 040504002060 | 雨水检查井 φ1250 | 1.名称：圆形混凝土雨水检查井 ∅1250 2.规格型号：详设计 3.做法图集：20S515 29页，具体详设计 4.包含：垫层、基础、井体、盖板、井座井盖 5.原有管道清理、切管、封堵、连接等 6.井圈、井盖类型：详设计 7.其他要求：满足相关标准图集、规范、设计及验收要求等 | 座 | 6 | 512.89 | 3077.34 | 1606.20 | 183.00
13 | 040504002061 | 雨水检查井 φ1800 | 1.名称：圆形混凝土雨水检查井 ∅1800 2.规格型号：详设计 3.做法图集：20S515 29页，具体详设计 4.包含：垫层、基础、井体、盖板、井座井盖 5.原有管道清理、切管、封堵、连接等 6.井圈、井盖类型：详设计 7.其他要求：满足相关标准图集、规范、设计及验收要求等 | 座 | 5 | 643.10 | 3215.50 | 1938.40 | 155.60
本页小计 | [6 empty] | 6292.84 | 3544.60 | 338.60
表-08
分部分项工程和单价措施项目清单与计价表
工程名称：遂宁市安居区梧桐路片区城市污水管网整治及附属设施提升项目／遂宁市安居区城南旧城片区城市排水防涝整治建设项目\遂宁市安居区城南旧城片区城市排水防涝整治建设项目\3号路【排水工程】 |  |  |  |  | 标段：/ |  |  | 第4页共7页
序号 | 项目编码 | 项目名称 | 项目特征描述 | 计量 单位 | 工程量 | 金额（元）
[6 empty] | 综合单价 | 合价 | 其中
[8 empty] | 定额人工费 | 定额机械费 | 暂估价
14 | 040504002062 | 井四周加固 C15 | 1.混凝土强度等级：C15 | m3 | 65.44 | 59.31 | 3881.25 | 2751.75 | 16.36
15 | 040303015007 | 排出口 D=800 | 1.C15混凝土基础 2.C30侧墙 3.C30帽石 4.其他详图集20S517,页7 | 个 | 1 | 882.12 | 882.12 | 619.11 | 4.42
16 | 040504009006 | 双箅偏沟式雨水口 | 1.详图集16S518-43 2.湿拌砌筑砂浆采用M7.5 3.含雨水口周边加固 | 座 | 16 | 72.45 | 1159.20 | 870.40 | 32.80
|  | 分部小计 |  |  |  |  | 83047.85 | 49053.14 | 20512.19
污水工程
17 | 040101002019 | 挖沟槽土石方 | 1.挖沟槽土方 2.挖土深度：详设计 3.土石比：综合 4.其他满足规范及设计要求 | m3 | 491.72 | 6.31 | 3102.75 | 712.99 | 2242.24
18 | 040103001036 | 回填方 土方 | 1.填方材料品种：一般土壤 2.密实度：按规范要求 | m3 | 84.05 | 5.28 | 443.78 | 98.34 | 323.59
19 | 040103002035 | 余方弃置 | 1.废弃料品种：综合 | m3 | 407.68 | 5.40 | 2201.47 | 489.22 | 1598.11
20 | 040103002036 | 余方弃置 增运1km | 1.废弃料品种：1.废弃料品种：综合 2.运距：1KM | m3 | 407.68 | 1.17 | 476.99 | 81.54 | 375.07
21 | 040103001037 | 管道砂砾石回填 | 1.密实度要求：详设计 2.填方材料品种：砂砾石 | m3 | 229.01 | 33.38 | 7644.35 | 5381.74 | 1346.58
本页小计 | [6 empty] | 19791.91 | 11005.09 | 5939.17
表-08
分部分项工程和单价措施项目清单与计价表
工程名称：遂宁市安居区梧桐路片区城市污水管网整治及附属设施提升项目／遂宁市安居区城南旧城片区城市排水防涝整治建设项目\遂宁市安居区城南旧城片区城市排水防涝整治建设项目\3号路【排水工程】 |  |  |  |  | 标段：/ |  |  | 第5页共7页
序号 | 项目编码 | 项目名称 | 项目特征描述 | 计量 单位 | 工程量 | 金额（元）
[6 empty] | 综合单价 | 合价 | 其中
[8 empty] | 定额人工费 | 定额机械费 | 暂估价
22 | 040501001023 | 管道砂基础 | 1.垫层、基础材质及厚度：砂 | m3 | 128.44 | 36.99 | 4751.00 | 3582.19 | 224.77
23 | 040501004027 | 筋增强聚乙烯（HDPE）缠绕管B型管Φ500 | 1.管道材料名称：筋增强聚乙烯（HDPE）缠绕管 2.管材规格：DN500 3.埋设深度：详设计 | m | 211.55 | 16.92 | 3579.43 | 2614.76 | 232.71
24 | 040504002063 | 污水检查井 φ1000 | 1.名称：圆形混凝土雨水检查井 ∅1000 2.规格型号：详设计 3.做法图集：20S515 30页，具体详设计 4.包含：垫层、基础、井体、盖板、井座井盖 5.原有管道清理、切管、封堵、连接等 6.井圈、井盖类型：详设计 7.其他要求：满足相关标准图集、规范、设计及验收要求等 | 座 | 7 | 345.38 | 2417.66 | 1262.10 | 210.35
25 | 040504002064 | 井四周加固 C15 | 1.混凝土强度等级：C15 | m3 | 42.2 | 59.31 | 2502.88 | 1774.51 | 10.55
|  | 分部小计 |  |  |  |  | 27120.31 | 15997.39 | 6563.97
其他工程
26 | 041001009014 | 车行道井盖更换 | 1.车行道井盖更换 2.其他：满足设计要求 | 座 | 1 | 57.82 | 57.82 | 45.99 | 0.03
本页小计 | [6 empty] | 13308.79 | 9279.55 | 678.41
表-08
分部分项工程和单价措施项目清单与计价表
工程名称：遂宁市安居区梧桐路片区城市污水管网整治及附属设施提升项目／遂宁市安居区城南旧城片区城市排水防涝整治建设项目\遂宁市安居区城南旧城片区城市排水防涝整治建设项目\3号路【排水工程】 |  |  |  |  | 标段：/ |  |  | 第6页共7页
序号 | 项目编码 | 项目名称 | 项目特征描述 | 计量 单位 | 工程量 | 金额（元）
[6 empty] | 综合单价 | 合价 | 其中
[8 empty] | 定额人工费 | 定额机械费 | 暂估价
27 | 041001009015 | 人行道井盖更换 | 1.人行道井盖更换 2.其他：满足设计要求 | 座 | 12 | 57.82 | 693.84 | 551.88 | 0.36
28 | 041001009016 | 人行道井盖更换-隐形井盖 | 1.人行道井盖更换 2.其他：满足设计要求 | 座 | 12 | 57.82 | 693.84 | 551.88 | 0.36
|  | 分部小计 |  |  |  |  | 1445.50 | 1149.75 | 0.75
单价措施项目清单
脚手架工程
29 | 041101001006 | 检查井脚手架 | 墙高 | m2 | 201.74 | 8.48 | 1710.76 | 798.89 | 52.45
|  | 分部小计 |  |  |  |  | 1710.76 | 798.89 | 52.45
混凝土模板及支架
30 | 041102028006 | 检查井井壁模板 | 1.构件类型 2.支模高度 | m2 | 355.2 | 48.91 | 17372.83 | 10737.70 | 170.50
31 | 041102029006 | 检查井顶板模板 | 1.构件类型 2.支模高度 | m2 | 18.73 | 59.41 | 1112.75 | 594.86 | 24.72
32 | 041102001006 | 垫层模板 | 构件类型 | m2 | 12.94 | 25.74 | 333.08 | 219.59 | 3.62
33 | 041102002015 | 基础模板 | 1.基础模板 | m2 | 135.47 | 31.57 | 4276.79 | 2316.54 | 48.77
34 | 041102002016 | 排口基础模板 | 构件类型 | m2 | 3.57 | 31.57 | 112.70 | 61.05 | 1.29
35 | 041102017004 | 挡墙模板 | 1.构件类型 2.支模高度 | m2 | 10.41 | 49.57 | 516.02 | 271.39 | 35.81
|  | 分部小计 |  |  |  |  | 23724.17 | 14201.13 | 284.71
本页小计 | [6 empty] | 26822.61 | 16103.78 | 337.88
表-08
分部分项工程和单价措施项目清单与计价表
工程名称：遂宁市安居区梧桐路片区城市污水管网整治及附属设施提升项目／遂宁市安居区城南旧城片区城市排水防涝整治建设项目\遂宁市安居区城南旧城片区城市排水防涝整治建设项目\3号路【排水工程】 |  |  |  |  | 标段：/ |  |  | 第7页共7页
序号 | 项目编码 | 项目名称 | 项目特征描述 | 计量 单位 | 工程量 | 金额（元）
[6 empty] | 综合单价 | 合价 | 其中
[8 empty] | 定额人工费 | 定额机械费 | 暂估价
|  | 分部小计 |  |  |  |  | 25434.93 | 15000.02 | 337.16
本页小计
合 计 | [6 empty] | 137048.59 | 81200.30 | 27414.07
表-08

## F.4 总价措施项目清单与计价表(表-11)【3号路‖排水工~
总价措施项目清单与计价表
工程名称：遂宁市安居区梧桐路片区城市污水管网整治及附属设施提升项目／遂宁市安居区城南旧城片区城市排水防涝整治建设项目\遂宁市安居区城南旧城片区城市排水防涝整治建设项目\3号路【排水工程】 |  |  |  | 标段：/ |  |  | 第1页共1页
序号 | 项目编码 | 项目名称 | 计算基础 | 费率 （%） | 金额 （元） | 调整费率 (%) | 调整后金额 (元) | 备注
定额(人工费+机械费)
1 | 041109001012 | 安全文明施工费 |  |  | 1973.26
1.1 | ① | 环境保护费 | 税前建安工程造价（不含总价措施项目费） | 0.1 | 140.95
1.2 | ② | 文明施工费 | 税前建安工程造价（不含总价措施项目费） | 0.6 | 845.68
1.3 | ③ | 安全施工费 | 税前建安工程造价（不含总价措施项目费） | 0.6 | 845.68
1.4 | ④ | 临时设施费 | 税前建安工程造价（不含总价措施项目费） | 0.1 | 140.95
2 | 041109002012 | 夜间施工增加费
3 | 041109003012 | 二次搬运费
4 | 041109004012 | 冬雨季施工增加费
5 | 041109005012 | 行车、行人干扰
6 | 041109006012 | 地上、地下设施、建筑物的临时保护设施
7 | 041109007012 | 已完工程及设备保护费
8 | 041109008012 | 工程定位复测费
合计 |  |  |  |  | 1973.26
注：按施工方案计算的措施费，若无“计算基础”和“费率”的数值，也可只填“金额”数值，但应在备注栏说明施工方案出处或计算方法。用于投标报价时，“调整费率”及“调整后的金额”无需填写。
表-11

## K.2 承包人提供主要材料和工程设备一览表(表-20)【~44
承包人提供主要材料和工程设备一览表 （适用造价信息差额调整法）
工程名称：遂宁市安居区梧桐路片区城市污水管网整治及附属设施提升项目／遂宁市安居区城南旧城片区城市排水防涝整治建设项目\遂宁市安居区城南旧城片区城市排水防涝整治建设项目\3号路【排水工程】 |  |  |  |  | 标段：/ |  | 第1页共2页
序号 | 名称、规格、型号 | 单位 | 数量 | 风险系数% | 基准单价(元) | 投标单价(元) | 发承包人确认单价(元) | 备注
1 | 柴油(机械) | L | 2354.144 |  |  | 5.90
2 | 水 | m3 | 189.756 |  |  | 3.91
3 | 汽油(机械) | L | 27.655 |  |  | 6.35
4 | 连砂石 | m3 | 1263.417
5 | 天然砂 | m3 | 608.569
6 | 其他材料费 | 元 | 765.827 |  |  | 1.00
7 | 成品铸件 HT15～32 | kg | 300.3 |  |  | 4.15
8 | 干混砌筑砂浆 M7.5 | t | 3.593
9 | 高强钢筋 φ12～16 | t | 4.26
10 | 焊条 (高强钢筋用) | kg | 34.56 |  |  | 5.40
11 | 镀锌铁丝 22# | kg | 11.92 |  |  | 2.80
12 | 遇水膨胀止水带 30×20 | m | 53.304 |  |  | 15.60
13 | 锯材 综合 | m3 | 1.214 |  |  | 1480.00
14 | 复合模板 | m2 | 44.701 |  |  | 20.75
15 | 摊销卡具和支撑钢材 | kg | 33.151 |  |  | 4.15
16 | 二等锯材 | m3 | 3.734 |  |  | 1480.00
17 | 脚手架钢材 | kg | 40.723 |  |  | 3.58
注:1.此表由招标人填写除“投标单价”栏的内容，投标人在投标时自主确定投标单价。 2.招标人应优先采用工程造价管理机构发布的单价作为基准单价，未发布的，通过市场调查确定其基准单价。
表-20
承包人提供主要材料和工程设备一览表 （适用造价信息差额调整法）
工程名称：遂宁市安居区梧桐路片区城市污水管网整治及附属设施提升项目／遂宁市安居区城南旧城片区城市排水防涝整治建设项目\遂宁市安居区城南旧城片区城市排水防涝整治建设项目\3号路【排水工程】 |  |  |  |  | 标段：/ |  | 第2页共2页
序号 | 名称、规格、型号 | 单位 | 数量 | 风险系数% | 基准单价(元) | 投标单价(元) | 发承包人确认单价(元) | 备注
18 | 钢筋 φ＞10 | kg | 58.8
19 | 湿拌砌筑砂浆 M7.5 | m3 | 0.098
注:1.此表由招标人填写除“投标单价”栏的内容，投标人在投标时自主确定投标单价。 2.招标人应优先采用工程造价管理机构发布的单价作为基准单价，未发布的，通过市场调查确定其基准单价。
表-20

## E.3 单位工程招标控制价投标报价汇总表(表-04-1)~45
单位工程招标控制价/投标报价汇总表
（适用于一般计税方法）
工程名称：遂宁市安居区梧桐路片区城市污水管网整治及附属设施提升项目／遂宁市安居区城南旧城片区城市排水防涝整治建设项目\遂宁市安居区城南旧城片区城市排水防涝整治建设项目\4号路【道路工程】 |  | 标段：/ | 第1页 共2页
序号 | 汇总内容 | 金 额（元） | 其中:暂估价(元)
1 | 分部分项及单价措施项目 | 62140.36
1.1 | 新建沥青路面
1.2 | 新建人行道 | 18355.06
1.3 | 路沿石 | 8512.11
1.4 | 路基工程 | 3507.00
1.5 | 拆除工程 | 31766.19
1.6 | 单价措施项目
2 | 总价措施项目 | 892.48 | -
2.1 | 其中：安全文明施工费 | 892.48 | -
3 | 其他项目 |  | -
3.1 | 其中：暂列金额 |  | -
3.2 | 其中：专业工程暂估价 |  | -
3.3 | 其中：计日工 |  | -
3.4 | 其中：总承包服务费 |  | -
4 | 规费 | 1608.23 | -
5 | 创优质工程奖补偿奖励费 |  | -
注: 1.本表适用于单位工程招标控制价或投标报价的汇总，如无单位工程划分，单项工程也使用本表汇总。 2.税前不含税工程造价6=1+2+3+4+5。（其中各项费用均不含税） 3.销项增值税额=[税前不含税工程造价-按规定不计税的工程设备金额-除税甲供材料（设备）费]×税率。 表-04-1
单位工程招标控制价/投标报价汇总表
（适用于一般计税方法）
工程名称：遂宁市安居区梧桐路片区城市污水管网整治及附属设施提升项目／遂宁市安居区城南旧城片区城市排水防涝整治建设项目\遂宁市安居区城南旧城片区城市排水防涝整治建设项目\4号路【道路工程】 |  | 标段：/ | 第2页 共2页
序号 | 汇总内容 | 金 额（元） | 其中:暂估价(元)
6 | 税前不含税工程造价 | 64641.07 | -
6.1 | 其中：除税甲供材料（设备）费 |  | -
7 | 销项增值税额 | 1939.23 | -
8 | 附加税 |  | -
招标控制价/投标报价总价合计=税前不含税工程造价+销项增值税额+附加税 |  | 66580.30
注: 1.本表适用于单位工程招标控制价或投标报价的汇总，如无单位工程划分，单项工程也使用本表汇总。 2.税前不含税工程造价6=1+2+3+4+5。（其中各项费用均不含税） 3.销项增值税额=[税前不含税工程造价-按规定不计税的工程设备金额-除税甲供材料（设备）费]×税率。 表-04-1

## F.1 分部分项工程和单价措施项目清单与计价表(表-08~46
分部分项工程和单价措施项目清单与计价表
工程名称：遂宁市安居区梧桐路片区城市污水管网整治及附属设施提升项目／遂宁市安居区城南旧城片区城市排水防涝整治建设项目\遂宁市安居区城南旧城片区城市排水防涝整治建设项目\4号路【道路工程】 |  |  |  |  | 标段：/ |  |  | 第1页共4页
序号 | 项目编码 | 项目名称 | 项目特征描述 | 计量 单位 | 工程量 | 金额（元）
[6 empty] | 综合单价 | 合价 | 其中
[8 empty] | 定额人工费 | 定额机械费 | 暂估价
新建沥青路面
1 | 040203006041 | 细粒式改性沥青玛蹄脂混合料SMA-13厚4cm | 1.沥青品种：细粒式改性沥青玛蹄脂混合料SMA-13 2.厚度：4cm | m2 | 0
2 | 040203006042 | 中粒式沥青混凝土AC-20C厚6cm | 1.沥青品种：中粒式沥青混凝土AC-20C 2.厚度：6cm | m2 | 0
3 | 040203006043 | 中粒式沥青混凝土AC-20C厚6cm | 1.沥青品种：中粒式沥青混凝土AC-20C 2.厚度：6cm | m2 | 0
4 | 040203006044 | 粘层油 0.6 | 1.沥青品种：石油沥青 2.用量：0.6kg/m2 | m2 | 0
5 | 040203003005 | 透层 0.6 | 1.沥青品种：石油沥青 2.用量：0.6kg/m2 | m2 | 0
6 | 040203004005 | 封层 0.6 | 1.沥青品种：石油沥青 2.用量：0.6kg/m2 | m2 | 0
7 | 040202015009 | 5%水泥稳定碎石上基层25cm | 1.水泥含量：5% 2.石料规格：碎石 3.厚度：25cm | m2 | 0
8 | 040202015010 | 4%水泥稳定碎石下基层25cm | 1.水泥含量：4% 2.石料规格：碎石 3.厚度：25cm | m2 | 0
本页小计
表-08
分部分项工程和单价措施项目清单与计价表
工程名称：遂宁市安居区梧桐路片区城市污水管网整治及附属设施提升项目／遂宁市安居区城南旧城片区城市排水防涝整治建设项目\遂宁市安居区城南旧城片区城市排水防涝整治建设项目\4号路【道路工程】 |  |  |  |  | 标段：/ |  |  | 第2页共4页
序号 | 项目编码 | 项目名称 | 项目特征描述 | 计量 单位 | 工程量 | 金额（元）
[6 empty] | 综合单价 | 合价 | 其中
[8 empty] | 定额人工费 | 定额机械费 | 暂估价
9 | 040202011014 | 级配碎石垫层厚20cm | 1.石料规格：碎石 2.厚度：20cm | m2 | 0
分部小计
新建人行道
10 | 040204003011 | 3~5粒径C25透水混凝土面层厚10cm | 1.混凝土强度等级：C25 2.厚度：10cm 3.基础、垫层：材料品种、厚度：透水混凝土面层 | m2 | 0
11 | 040204003012 | C20透水混凝土基层厚15cm | 1.混凝土强度等级：C20 2.厚度：15cm 3.基础、垫层：材料品种、厚度：透水混凝土基层 | m2 | 0
12 | 040202011015 | 级配碎石垫层厚15cm | 1.石料规格：碎石 2.厚度：15cm | m2 | 0
13 | 040201021006 | 防渗土工布 400g/m2 | 1.材料品种、规格:防渗土工布 400g/m2 | m2 | 2110.51 | 3.57 | 7534.52 | 5909.43
14 | 040701012006 | 碎石盲沟 | 1.材质、规格：碎石 2.断面尺寸：详设计 | m3 | 65.29 | 59.18 | 3863.86 | 3304.33
15 | 040402015011 | φ10HDPE横向排水波纹管 | 1.材质：HDPE横向排水波纹管 2.规格：φ10 | m | 104.18 | 8.71 | 907.41 | 731.34
16 | 040402015012 | φ8HDPE打孔波纹管 | 1.材质：HDPE打孔波纹管 2.规格：φ8 | m | 694.52 | 8.71 | 6049.27 | 4875.53
本页小计 | [6 empty] | 18355.06 | 14820.63
表-08
分部分项工程和单价措施项目清单与计价表
工程名称：遂宁市安居区梧桐路片区城市污水管网整治及附属设施提升项目／遂宁市安居区城南旧城片区城市排水防涝整治建设项目\遂宁市安居区城南旧城片区城市排水防涝整治建设项目\4号路【道路工程】 |  |  |  |  | 标段：/ |  |  | 第3页共4页
序号 | 项目编码 | 项目名称 | 项目特征描述 | 计量 单位 | 工程量 | 金额（元）
[6 empty] | 综合单价 | 合价 | 其中
[8 empty] | 定额人工费 | 定额机械费 | 暂估价
17 | 040204002011 | 现浇聚合物金刚盲道 4mm | 1.块料品种、规格：聚合物金刚 2.基础、垫层：材料品种、厚度：4mm | m2 | 0
|  | 分部小计 |  |  |  |  | 18355.06 | 14820.63
路沿石
18 | 040204004011 | 花岗岩路缘石 15×37×100(50) | 1.材料品种、规格：花岗岩路缘石 15×37×100(50) 2.其他：满足设计要求 | m | 516.6 | 8.07 | 4168.96 | 3399.23
19 | 040204004012 | 花岗岩嵌边石10×22×50(100) | 1.材料品种、规格：花岗岩嵌边石10×22×50(100) 2.其他：满足设计要求 | m | 506.3 | 4.49 | 2273.29 | 1787.24
20 | 040204002012 | M10水泥砂浆找平厚3cm | 1.基础、垫层：材料品种、厚度：M10水泥砂浆找平厚3cm | m2 | 205.61 | 6.34 | 1303.57 | 1011.60 | 10.28
21 | 040303002009 | C20混凝土靠背基础 | 1.混凝土强度等级：C20 | m3 | 12.92 | 59.31 | 766.29 | 543.29 | 3.23
|  | 分部小计 |  |  |  |  | 8512.11 | 6741.36 | 13.51
路基工程
22 | 040101001008 | 挖土石方 | 1.土壤类别：综合 2.运距：1KM | m3 | 668 | 5.25 | 3507.00 | 835.00 | 2498.32
|  | 分部小计 |  |  |  |  | 3507.00 | 835.00 | 2498.32
拆除工程
本页小计 | [6 empty] | 12019.11 | 7576.36 | 2511.83
表-08
分部分项工程和单价措施项目清单与计价表
工程名称：遂宁市安居区梧桐路片区城市污水管网整治及附属设施提升项目／遂宁市安居区城南旧城片区城市排水防涝整治建设项目\遂宁市安居区城南旧城片区城市排水防涝整治建设项目\4号路【道路工程】 |  |  |  |  | 标段：/ |  |  | 第4页共4页
序号 | 项目编码 | 项目名称 | 项目特征描述 | 计量 单位 | 工程量 | 金额（元）
[6 empty] | 综合单价 | 合价 | 其中
[8 empty] | 定额人工费 | 定额机械费 | 暂估价
23 | 041001002011 | 拆除人行道面层厚10cm | 1.拆除人行道面层厚10cm | m2 | 1407.01 | 2.79 | 3925.56 | 1519.57 | 2377.85
24 | 041001003014 | 拆除人行道基层厚30cm | 1.拆除人行道基层厚30cm | m2 | 1407.01 | 4.50 | 6331.55 | 1997.95 | 4403.94
25 | 041001002012 | 拆除现状水泥路面面层厚20cm | 1.拆除现状水泥路面面层厚20cm | m2 | 2138.08 | 5.56 | 11887.72 | 4554.11 | 7269.47
26 | 041001003015 | 拆除现状水泥路面基层厚30cm | 1.拆除现状水泥路面基层厚30cm | m2 | 2138.08 | 4.50 | 9621.36 | 3036.07 | 6692.19
|  | 分部小计 |  |  |  |  | 31766.19 | 11107.70 | 20743.45
单价措施项目清单
分部小计
本页小计 | [6 empty] | 31766.19 | 11107.70 | 20743.45
合 计 | [6 empty] | 62140.36 | 33504.69 | 23255.28
表-08

## F.4 总价措施项目清单与计价表(表-11)【4号路‖道路工~
总价措施项目清单与计价表
工程名称：遂宁市安居区梧桐路片区城市污水管网整治及附属设施提升项目／遂宁市安居区城南旧城片区城市排水防涝整治建设项目\遂宁市安居区城南旧城片区城市排水防涝整治建设项目\4号路【道路工程】 |  |  |  | 标段：/ |  |  | 第1页共1页
序号 | 项目编码 | 项目名称 | 计算基础 | 费率 （%） | 金额 （元） | 调整费率 (%) | 调整后金额 (元) | 备注
定额(人工费+机械费)
1 | 041109001013 | 安全文明施工费 |  |  | 892.48
1.1 | ① | 环境保护费 | 税前建安工程造价（不含总价措施项目费） | 0.1 | 63.75
1.2 | ② | 文明施工费 | 税前建安工程造价（不含总价措施项目费） | 0.6 | 382.49
1.3 | ③ | 安全施工费 | 税前建安工程造价（不含总价措施项目费） | 0.6 | 382.49
1.4 | ④ | 临时设施费 | 税前建安工程造价（不含总价措施项目费） | 0.1 | 63.75
2 | 041109002013 | 夜间施工增加费
3 | 041109003013 | 二次搬运费
4 | 041109004013 | 冬雨季施工增加费
5 | 041109005013 | 行车、行人干扰
6 | 041109006013 | 地上、地下设施、建筑物的临时保护设施
7 | 041109007013 | 已完工程及设备保护费
8 | 041109008013 | 工程定位复测费
合计 |  |  |  |  | 892.48
注：按施工方案计算的措施费，若无“计算基础”和“费率”的数值，也可只填“金额”数值，但应在备注栏说明施工方案出处或计算方法。用于投标报价时，“调整费率”及“调整后的金额”无需填写。
表-11

## K.2 承包人提供主要材料和工程设备一览表(表-20)【4号~
承包人提供主要材料和工程设备一览表 （适用造价信息差额调整法）
工程名称：遂宁市安居区梧桐路片区城市污水管网整治及附属设施提升项目／遂宁市安居区城南旧城片区城市排水防涝整治建设项目\遂宁市安居区城南旧城片区城市排水防涝整治建设项目\4号路【道路工程】 |  |  |  |  | 标段：/ |  | 第1页共2页
序号 | 名称、规格、型号 | 单位 | 数量 | 风险系数% | 基准单价(元) | 投标单价(元) | 发承包人确认单价(元) | 备注
1 | 其他材料费 | 元 | 560.091 |  |  | 1.00
2 | 柴油(机械) | L | 1432.282 |  |  | 5.90
3 | 中粒式沥青混凝土AC-20C | m3 |  |  |  | 980.00
4 | 碎石 20～60mm | m3 |  |  |  | 194.00
5 | 碎石 20～40mm | m3 |  |  |  | 194.00
6 | 碎石 5～20mm | m3 |  |  |  | 194.00
7 | 水 | m3 | 36.534 |  |  | 3.91
8 | 干混地面砂浆 M15 | t | 1.463
9 | 沥青 AH-70 | t |  |  |  | 5800.00
10 | 煤 | kg |  |  |  | 0.70
11 | 商品水稳层(压实) | m3 |  |  |  | 315.00
12 | 养护塑料薄膜 | m2 |  |  |  | 0.20
13 | 汽油(机械) | L |  |  |  | 6.35
14 | 细粒式改性沥青玛蹄脂混合料SMA-13 | m3 |  |  |  | 1250.00
15 | 中砂 | m3
16 | C25透水混凝土 | m3 |  |  |  | 492.00
17 | 干混地面砂浆 M20 | t
注:1.此表由招标人填写除“投标单价”栏的内容，投标人在投标时自主确定投标单价。 2.招标人应优先采用工程造价管理机构发布的单价作为基准单价，未发布的，通过市场调查确定其基准单价。
表-20
承包人提供主要材料和工程设备一览表 （适用造价信息差额调整法）
工程名称：遂宁市安居区梧桐路片区城市污水管网整治及附属设施提升项目／遂宁市安居区城南旧城片区城市排水防涝整治建设项目\遂宁市安居区城南旧城片区城市排水防涝整治建设项目\4号路【道路工程】 |  |  |  |  | 标段：/ |  | 第2页共2页
序号 | 名称、规格、型号 | 单位 | 数量 | 风险系数% | 基准单价(元) | 投标单价(元) | 发承包人确认单价(元) | 备注
18 | C20透水混凝土 | m3 |  |  |  | 482.00
19 | 防渗土工布 400g/m2 | m2 | 2353.63
20 | 碎石 20～80mm | m3 | 86.575
21 | 无纺土工布 | m2 | 2795.45
22 | 现浇聚合物金刚盲道 4mm | m3 |  |  |  | 1500.00
23 | 干混地面砂浆 M10 | t | 13.94
注:1.此表由招标人填写除“投标单价”栏的内容，投标人在投标时自主确定投标单价。 2.招标人应优先采用工程造价管理机构发布的单价作为基准单价，未发布的，通过市场调查确定其基准单价。
表-20

## E.3 单位工程招标控制价投标报价汇总表(表-04-1)~47
单位工程招标控制价/投标报价汇总表
（适用于一般计税方法）
工程名称：遂宁市安居区梧桐路片区城市污水管网整治及附属设施提升项目／遂宁市安居区城南旧城片区城市排水防涝整治建设项目\遂宁市安居区城南旧城片区城市排水防涝整治建设项目\4号路【景观工程】 |  | 标段：/ | 第1页 共1页
序号 | 汇总内容 | 金 额（元） | 其中:暂估价(元)
1 | 分部分项及单价措施项目 | 4999.81
1.1 | 单价措施项目
2 | 总价措施项目 | 71.26 | -
2.1 | 其中：安全文明施工费 | 71.26 | -
3 | 其他项目 |  | -
3.1 | 其中：暂列金额 |  | -
3.2 | 其中：专业工程暂估价 |  | -
3.3 | 其中：计日工 |  | -
3.4 | 其中：总承包服务费 |  | -
4 | 规费 | 90.35 | -
5 | 创优质工程奖补偿奖励费 |  | -
6 | 税前不含税工程造价 | 5161.42 | -
6.1 | 其中：除税甲供材料（设备）费 |  | -
7 | 销项增值税额 | 154.84 | -
8 | 附加税 |  | -
招标控制价/投标报价总价合计=税前不含税工程造价+销项增值税额+附加税 |  | 5316.26
注: 1.本表适用于单位工程招标控制价或投标报价的汇总，如无单位工程划分，单项工程也使用本表汇总。 2.税前不含税工程造价6=1+2+3+4+5。（其中各项费用均不含税） 3.销项增值税额=[税前不含税工程造价-按规定不计税的工程设备金额-除税甲供材料（设备）费]×税率。 表-04-1

## F.1 分部分项工程和单价措施项目清单与计价表(表-08~48
分部分项工程和单价措施项目清单与计价表
工程名称：遂宁市安居区梧桐路片区城市污水管网整治及附属设施提升项目／遂宁市安居区城南旧城片区城市排水防涝整治建设项目\遂宁市安居区城南旧城片区城市排水防涝整治建设项目\4号路【景观工程】 |  |  |  |  | 标段：/ |  |  | 第1页共1页
序号 | 项目编码 | 项目名称 | 项目特征描述 | 计量 单位 | 工程量 | 金额（元）
[6 empty] | 综合单价 | 合价 | 其中
[8 empty] | 定额人工费 | 定额机械费 | 暂估价
1 | 040101001009 | 破除绿化开挖 | 1.土壤类别：土 | m3 | 489.3 | 8.56 | 4188.41 | 1644.05 | 2123.56
2 | 040103002037 | 余方弃置 增运1km | 1.废弃料品种：1.废弃料品种：综合 2.运距：1KM | m3 | 489.3 | 1.17 | 572.48 | 97.86 | 450.16
3 | 050102001011 | 移栽乔木 胸径＞18cm | 1.种类：移栽 2.胸径或干径：＞18cm 3.株高、冠径：原树木 4.起挖方式：详设计 5.养护期：一年 | 株 | 0
4 | 050307017011 | 垃圾箱 | 1.垃圾箱 | 个 | 6 | 19.91 | 119.46 | 70.20 | 20.40
5 | 050307017012 | 成品坐凳 | 1.成品坐凳 | 个 | 6 | 19.91 | 119.46 | 70.20 | 20.40
单价措施项目清单
树木支撑架、草绳绕树干、搭设遮阴（防寒）棚工程
6 | 050403001009 | 树木支撑架 | 1.支撑类型、材质 2.支撑材料规格 3.单株支撑材料数量 | 株 | 0
分部小计
分部小计
本页小计 | [6 empty] | 4999.81 | 1882.31 | 2614.52
合 计 | [6 empty] | 4999.81 | 1882.31 | 2614.52
表-08

## F.4 总价措施项目清单与计价表(表-11)【4号路‖景观工~
总价措施项目清单与计价表
工程名称：遂宁市安居区梧桐路片区城市污水管网整治及附属设施提升项目／遂宁市安居区城南旧城片区城市排水防涝整治建设项目\遂宁市安居区城南旧城片区城市排水防涝整治建设项目\4号路【景观工程】 |  |  |  | 标段：/ |  |  | 第1页共1页
序号 | 项目编码 | 项目名称 | 计算基础 | 费率 （%） | 金额 （元） | 调整费率 (%) | 调整后金额 (元) | 备注
定额(人工费+机械费)
1 | 050405001006 | 安全文明施工费 |  |  | 71.26
1.1 | ① | 环境保护费 | 税前建安工程造价（不含总价措施项目费） | 0.1 | 5.09
1.2 | ② | 文明施工费 | 税前建安工程造价（不含总价措施项目费） | 0.6 | 30.54
1.3 | ③ | 安全施工费 | 税前建安工程造价（不含总价措施项目费） | 0.6 | 30.54
1.4 | ④ | 临时设施费 | 税前建安工程造价（不含总价措施项目费） | 0.1 | 5.09
2 | 050405002006 | 夜间施工增加费
3 | 050405003006 | 非夜间施工照明
4 | 050405004006 | 二次搬运费
5 | 050405005006 | 冬雨季施工增加费
6 | 050405006006 | 反季节栽植影响措施
7 | 050405007006 | 地上、地下设施的临时保护设施
8 | 050405008006 | 已完工程及设备保护费
9 | 050405009006 | 工程定位复测费
合计 |  |  |  |  | 71.26
注：按施工方案计算的措施费，若无“计算基础”和“费率”的数值，也可只填“金额”数值，但应在备注栏说明施工方案出处或计算方法。用于投标报价时，“调整费率”及“调整后的金额”无需填写。
表-11

## K.2 承包人提供主要材料和工程设备一览表(表-20)【~49
承包人提供主要材料和工程设备一览表 （适用造价信息差额调整法）
工程名称：遂宁市安居区梧桐路片区城市污水管网整治及附属设施提升项目／遂宁市安居区城南旧城片区城市排水防涝整治建设项目\遂宁市安居区城南旧城片区城市排水防涝整治建设项目\4号路【景观工程】 |  |  |  |  | 标段：/ |  | 第1页共1页
序号 | 名称、规格、型号 | 单位 | 数量 | 风险系数% | 基准单价(元) | 投标单价(元) | 发承包人确认单价(元) | 备注
1 | 柴油(机械) | L | 233.842 |  |  | 5.90
2 | 其他材料费 | 元 | 18.6 |  |  | 1.00
3 | 树棍 长2.2m | 根 |  |  |  | 4.15
4 | 水 | m3 |  |  |  | 3.91
5 | 肥料 | kg |  |  |  | 1.80
6 | 杀虫剂 | kg |  |  |  | 8.30
7 | 汽油(机械) | L |  |  |  | 6.35
注:1.此表由招标人填写除“投标单价”栏的内容，投标人在投标时自主确定投标单价。 2.招标人应优先采用工程造价管理机构发布的单价作为基准单价，未发布的，通过市场调查确定其基准单价。
表-20

## E.3 单位工程招标控制价投标报价汇总表(表-04-1)~50
单位工程招标控制价/投标报价汇总表
（适用于一般计税方法）
工程名称：遂宁市安居区梧桐路片区城市污水管网整治及附属设施提升项目／遂宁市安居区城南旧城片区城市排水防涝整治建设项目\遂宁市安居区城南旧城片区城市排水防涝整治建设项目\4号路【排水工程】 |  | 标段：/ | 第1页 共2页
序号 | 汇总内容 | 金 额（元） | 其中:暂估价(元)
1 | 分部分项及单价措施项目 | 116301.08
1.1 | 雨水工程 | 66471.18
1.2 | 污水工程 | 23164.87
1.3 | 其他工程 | 1503.32
1.4 | 单价措施项目 | 25161.71
2 | 总价措施项目 | 1674.66 | -
2.1 | 其中：安全文明施工费 | 1674.66 | -
3 | 其他项目 |  | -
3.1 | 其中：暂列金额 |  | -
3.2 | 其中：专业工程暂估价 |  | -
3.3 | 其中：计日工 |  | -
3.4 | 其中：总承包服务费 |  | -
4 | 规费 | 3316.80 | -
5 | 创优质工程奖补偿奖励费 |  | -
6 | 税前不含税工程造价 | 121292.54 | -
6.1 | 其中：除税甲供材料（设备）费 |  | -
注: 1.本表适用于单位工程招标控制价或投标报价的汇总，如无单位工程划分，单项工程也使用本表汇总。 2.税前不含税工程造价6=1+2+3+4+5。（其中各项费用均不含税） 3.销项增值税额=[税前不含税工程造价-按规定不计税的工程设备金额-除税甲供材料（设备）费]×税率。 表-04-1
单位工程招标控制价/投标报价汇总表
（适用于一般计税方法）
工程名称：遂宁市安居区梧桐路片区城市污水管网整治及附属设施提升项目／遂宁市安居区城南旧城片区城市排水防涝整治建设项目\遂宁市安居区城南旧城片区城市排水防涝整治建设项目\4号路【排水工程】 |  | 标段：/ | 第2页 共2页
序号 | 汇总内容 | 金 额（元） | 其中:暂估价(元)
7 | 销项增值税额 | 3638.78 | -
8 | 附加税 |  | -
招标控制价/投标报价总价合计=税前不含税工程造价+销项增值税额+附加税 |  | 124931.32
注: 1.本表适用于单位工程招标控制价或投标报价的汇总，如无单位工程划分，单项工程也使用本表汇总。 2.税前不含税工程造价6=1+2+3+4+5。（其中各项费用均不含税） 3.销项增值税额=[税前不含税工程造价-按规定不计税的工程设备金额-除税甲供材料（设备）费]×税率。 表-04-1

## F.1 分部分项工程和单价措施项目清单与计价表(表-08~51
分部分项工程和单价措施项目清单与计价表
工程名称：遂宁市安居区梧桐路片区城市污水管网整治及附属设施提升项目／遂宁市安居区城南旧城片区城市排水防涝整治建设项目\遂宁市安居区城南旧城片区城市排水防涝整治建设项目\4号路【排水工程】 |  |  |  |  | 标段：/ |  |  | 第1页共7页
序号 | 项目编码 | 项目名称 | 项目特征描述 | 计量 单位 | 工程量 | 金额（元）
[6 empty] | 综合单价 | 合价 | 其中
[8 empty] | 定额人工费 | 定额机械费 | 暂估价
雨水工程
1 | 040101002020 | 挖沟槽土石方 | 1.挖沟槽土方 2.挖土深度：详设计 3.土石比：综合 4.其他满足规范及设计要求 | m3 | 1214.59 | 6.31 | 7664.06 | 1761.16 | 5538.53
2 | 040103001038 | 回填方 土方 | 1.填方材料品种：一般土壤 2.密实度：按规范要求 | m3 | 223.76 | 5.28 | 1181.45 | 261.80 | 861.48
3 | 040103002038 | 余方弃置 | 1.废弃料品种：综合 | m3 | 990.83 | 5.40 | 5350.48 | 1189.00 | 3884.05
4 | 040103002039 | 余方弃置 增运1km | 1.废弃料品种：1.废弃料品种：综合 2.运距：1KM | m3 | 990.83 | 1.17 | 1159.27 | 198.17 | 911.56
5 | 040103001039 | 管道砂砾石回填 | 1.密实度要求：详设计 2.填方材料品种：砂砾石 | m3 | 651.07 | 33.38 | 21732.72 | 15300.15 | 3828.29
6 | 040501001024 | 管道砂基础 | 1.垫层、基础材质及厚度：砂 | m3 | 242.22 | 36.99 | 8959.72 | 6755.52 | 423.89
7 | 040501001025 | 管道满包混凝土加固 C25 | 1.管道满包混凝土加固 C25 | m3 | 7.11 | 69.72 | 495.71 | 381.74 | 3.06
8 | 040501004028 | HDPE缠绕结构壁B型管SN12.5 DN300 | 1.管道材料名称：HDPE缠绕结构壁B型管SN12.5 2.管材规格：DN300 3.埋设深度：详设计 | m | 39.95 | 10.13 | 404.69 | 293.63 | 26.37
本页小计 | [6 empty] | 46948.10 | 26141.17 | 15477.23
表-08
分部分项工程和单价措施项目清单与计价表
工程名称：遂宁市安居区梧桐路片区城市污水管网整治及附属设施提升项目／遂宁市安居区城南旧城片区城市排水防涝整治建设项目\遂宁市安居区城南旧城片区城市排水防涝整治建设项目\4号路【排水工程】 |  |  |  |  | 标段：/ |  |  | 第2页共7页
序号 | 项目编码 | 项目名称 | 项目特征描述 | 计量 单位 | 工程量 | 金额（元）
[6 empty] | 综合单价 | 合价 | 其中
[8 empty] | 定额人工费 | 定额机械费 | 暂估价
9 | 040501004029 | HDPE缠绕结构壁B型管SN12.5 DN600 | 1.管道材料名称：HDPE缠绕结构壁B型管SN12.5 2.管材规格：DN600 3.埋设深度：详设计 | m | 285.26 | 20.12 | 5739.43 | 4187.62 | 376.54
10 | 040504002065 | 雨水检查井 φ1000 | 1.名称：圆形混凝土雨水检查井 ∅1000 2.规格型号：详设计 3.做法图集：20S515 29页，具体详设计 4.包含：垫层、基础、井体、盖板、井座井盖 5.原有管道清理、切管、封堵、连接等 6.井圈、井盖类型：详设计 7.其他要求：满足相关标准图集、规范、设计及验收要求等 | 座 | 9 | 380.73 | 3426.57 | 1872.72 | 151.92
本页小计 | [6 empty] | 9166.00 | 6060.34 | 528.46
表-08
分部分项工程和单价措施项目清单与计价表
工程名称：遂宁市安居区梧桐路片区城市污水管网整治及附属设施提升项目／遂宁市安居区城南旧城片区城市排水防涝整治建设项目\遂宁市安居区城南旧城片区城市排水防涝整治建设项目\4号路【排水工程】 |  |  |  |  | 标段：/ |  |  | 第3页共7页
序号 | 项目编码 | 项目名称 | 项目特征描述 | 计量 单位 | 工程量 | 金额（元）
[6 empty] | 综合单价 | 合价 | 其中
[8 empty] | 定额人工费 | 定额机械费 | 暂估价
11 | 040504002066 | 雨水检查井 φ1800 | 1.名称：圆形混凝土雨水检查井 ∅1800 2.规格型号：详设计 3.做法图集：20S515 29页，具体详设计 4.包含：垫层、基础、井体、盖板、井座井盖 5.原有管道清理、切管、封堵、连接等 6.井圈、井盖类型：详设计 7.其他要求：满足相关标准图集、规范、设计及验收要求等 | 座 | 6 | 643.10 | 3858.60 | 2326.08 | 186.72
12 | 040504002067 | 雨水检查井 2100×1000 | 1.名称：矩形混凝土雨水检查井 2100×1000 2.规格型号：详设计 3.做法图集：20S515 259页，具体详设计 4.包含：垫层、基础、井体、盖板、井座井盖 5.原有管道清理、切管、封堵、连接等 6.井圈、井盖类型：详设计 7.其他要求：满足相关标准图集、规范、设计及验收要求等 | 座 | 1 | 942.76 | 942.76 | 610.74 | 52.22
本页小计 | [6 empty] | 4801.36 | 2936.82 | 238.94
表-08
分部分项工程和单价措施项目清单与计价表
工程名称：遂宁市安居区梧桐路片区城市污水管网整治及附属设施提升项目／遂宁市安居区城南旧城片区城市排水防涝整治建设项目\遂宁市安居区城南旧城片区城市排水防涝整治建设项目\4号路【排水工程】 |  |  |  |  | 标段：/ |  |  | 第4页共7页
序号 | 项目编码 | 项目名称 | 项目特征描述 | 计量 单位 | 工程量 | 金额（元）
[6 empty] | 综合单价 | 合价 | 其中
[8 empty] | 定额人工费 | 定额机械费 | 暂估价
13 | 040504002068 | 井四周加固 C15 | 1.混凝土强度等级：C15 | m3 | 64.12 | 59.31 | 3802.96 | 2696.25 | 16.03
14 | 040303015008 | 排出口 D=600 | 1.C15混凝土基础 2.C30侧墙 3.C30帽石 4.其他详图集20S517,页7 | 个 | 1 | 593.56 | 593.56 | 416.69 | 3.16
15 | 040504009007 | 双箅偏沟式雨水口 | 1.详图集16S518-43 2.湿拌砌筑砂浆采用M7.5 3.含雨水口周边加固 | 座 | 16 | 72.45 | 1159.20 | 870.40 | 32.80
|  | 分部小计 |  |  |  |  | 66471.18 | 39121.67 | 16296.62
污水工程
16 | 040101002021 | 挖沟槽土石方 | 1.挖沟槽土方 2.挖土深度：详设计 3.土石比：综合 4.其他满足规范及设计要求 | m3 | 392.25 | 6.31 | 2475.10 | 568.76 | 1788.66
17 | 040103001040 | 回填方 土方 | 1.填方材料品种：一般土壤 2.密实度：按规范要求 | m3 | 36.71 | 5.28 | 193.83 | 42.95 | 141.33
18 | 040103002040 | 余方弃置 | 1.废弃料品种：综合 | m3 | 355.54 | 5.40 | 1919.92 | 426.65 | 1393.72
19 | 040103002041 | 余方弃置 增运1km | 1.废弃料品种：1.废弃料品种：综合 2.运距：1KM | m3 | 355.54 | 1.17 | 415.98 | 71.11 | 327.10
20 | 040103001041 | 管道砂砾石回填 | 1.密实度要求：详设计 2.填方材料品种：砂砾石 | m3 | 202.54 | 33.38 | 6760.79 | 4759.69 | 1190.94
本页小计 | [6 empty] | 17321.34 | 9852.50 | 4893.74
表-08
分部分项工程和单价措施项目清单与计价表
工程名称：遂宁市安居区梧桐路片区城市污水管网整治及附属设施提升项目／遂宁市安居区城南旧城片区城市排水防涝整治建设项目\遂宁市安居区城南旧城片区城市排水防涝整治建设项目\4号路【排水工程】 |  |  |  |  | 标段：/ |  |  | 第5页共7页
序号 | 项目编码 | 项目名称 | 项目特征描述 | 计量 单位 | 工程量 | 金额（元）
[6 empty] | 综合单价 | 合价 | 其中
[8 empty] | 定额人工费 | 定额机械费 | 暂估价
21 | 040501001026 | 管道砂基础 | 1.垫层、基础材质及厚度：砂 | m3 | 108.57 | 36.99 | 4016.00 | 3028.02 | 190.00
22 | 040501004030 | 筋增强聚乙烯（HDPE）缠绕管B型管Φ500 | 1.管道材料名称：筋增强聚乙烯（HDPE）缠绕管 2.管材规格：DN500 3.埋设深度：详设计 | m | 187.1 | 16.92 | 3165.73 | 2312.56 | 205.81
23 | 040504002069 | 污水检查井 φ1000 | 1.名称：圆形混凝土雨水检查井 ∅1000 2.规格型号：详设计 3.做法图集：20S515 30页，具体详设计 4.包含：垫层、基础、井体、盖板、井座井盖 5.原有管道清理、切管、封堵、连接等 6.井圈、井盖类型：详设计 7.其他要求：满足相关标准图集、规范、设计及验收要求等 | 座 | 6 | 345.38 | 2072.28 | 1081.80 | 180.30
24 | 040504002070 | 井四周加固 C15 | 1.混凝土强度等级：C15 | m3 | 36.17 | 59.31 | 2145.24 | 1520.95 | 9.04
|  | 分部小计 |  |  |  |  | 23164.87 | 13812.49 | 5426.90
其他工程
25 | 041001009017 | 人行道井盖更换 | 1.人行道井盖更换 2.其他：满足设计要求 | 座 | 13 | 57.82 | 751.66 | 597.87 | 0.39
本页小计 | [6 empty] | 12150.91 | 8541.20 | 585.54
表-08
分部分项工程和单价措施项目清单与计价表
工程名称：遂宁市安居区梧桐路片区城市污水管网整治及附属设施提升项目／遂宁市安居区城南旧城片区城市排水防涝整治建设项目\遂宁市安居区城南旧城片区城市排水防涝整治建设项目\4号路【排水工程】 |  |  |  |  | 标段：/ |  |  | 第6页共7页
序号 | 项目编码 | 项目名称 | 项目特征描述 | 计量 单位 | 工程量 | 金额（元）
[6 empty] | 综合单价 | 合价 | 其中
[8 empty] | 定额人工费 | 定额机械费 | 暂估价
26 | 041001009018 | 人行道井盖更换-隐形井盖 | 1.人行道井盖更换 2.其他：满足设计要求 | 座 | 13 | 57.82 | 751.66 | 597.87 | 0.39
|  | 分部小计 |  |  |  |  | 1503.32 | 1195.74 | 0.78
单价措施项目清单
脚手架工程
27 | 041101001007 | 检查井脚手架 | 墙高 | m2 | 226.61 | 8.48 | 1921.65 | 897.38 | 58.92
|  | 分部小计 |  |  |  |  | 1921.65 | 897.38 | 58.92
混凝土模板及支架
28 | 041102028007 | 检查井井壁模板 | 1.构件类型 2.支模高度 | m2 | 389.86 | 48.91 | 19068.05 | 11785.47 | 187.13
29 | 041102029007 | 检查井顶板模板 | 1.构件类型 2.支模高度 | m2 | 19.5 | 59.41 | 1158.50 | 619.32 | 25.74
30 | 041102001007 | 垫层模板 | 构件类型 | m2 | 13.61 | 25.74 | 350.32 | 230.96 | 3.81
31 | 041102002017 | 基础模板 | 1.基础模板 | m2 | 70.58 | 31.57 | 2228.21 | 1206.92 | 25.41
32 | 041102002018 | 排口基础模板 | 构件类型 | m2 | 2.74 | 31.57 | 86.50 | 46.85 | 0.99
33 | 041102017005 | 挡墙模板 | 1.构件类型 2.支模高度 | m2 | 7.03 | 49.57 | 348.48 | 183.27 | 24.18
|  | 分部小计 |  |  |  |  | 23240.06 | 14072.79 | 267.26
本页小计 | [6 empty] | 25913.37 | 15568.04 | 326.57
表-08
分部分项工程和单价措施项目清单与计价表
工程名称：遂宁市安居区梧桐路片区城市污水管网整治及附属设施提升项目／遂宁市安居区城南旧城片区城市排水防涝整治建设项目\遂宁市安居区城南旧城片区城市排水防涝整治建设项目\4号路【排水工程】 |  |  |  |  | 标段：/ |  |  | 第7页共7页
序号 | 项目编码 | 项目名称 | 项目特征描述 | 计量 单位 | 工程量 | 金额（元）
[6 empty] | 综合单价 | 合价 | 其中
[8 empty] | 定额人工费 | 定额机械费 | 暂估价
|  | 分部小计 |  |  |  |  | 25161.71 | 14970.17 | 326.18
本页小计
合 计 | [6 empty] | 116301.08 | 69100.07 | 22050.48
表-08

## F.4 总价措施项目清单与计价表(表-11)【4号路‖排水工~
总价措施项目清单与计价表
工程名称：遂宁市安居区梧桐路片区城市污水管网整治及附属设施提升项目／遂宁市安居区城南旧城片区城市排水防涝整治建设项目\遂宁市安居区城南旧城片区城市排水防涝整治建设项目\4号路【排水工程】 |  |  |  | 标段：/ |  |  | 第1页共1页
序号 | 项目编码 | 项目名称 | 计算基础 | 费率 （%） | 金额 （元） | 调整费率 (%) | 调整后金额 (元) | 备注
定额(人工费+机械费)
1 | 041109001014 | 安全文明施工费 |  |  | 1674.66
1.1 | ① | 环境保护费 | 税前建安工程造价（不含总价措施项目费） | 0.1 | 119.62
1.2 | ② | 文明施工费 | 税前建安工程造价（不含总价措施项目费） | 0.6 | 717.71
1.3 | ③ | 安全施工费 | 税前建安工程造价（不含总价措施项目费） | 0.6 | 717.71
1.4 | ④ | 临时设施费 | 税前建安工程造价（不含总价措施项目费） | 0.1 | 119.62
2 | 041109002014 | 夜间施工增加费
3 | 041109003014 | 二次搬运费
4 | 041109004014 | 冬雨季施工增加费
5 | 041109005014 | 行车、行人干扰
6 | 041109006014 | 地上、地下设施、建筑物的临时保护设施
7 | 041109007014 | 已完工程及设备保护费
8 | 041109008014 | 工程定位复测费
合计 |  |  |  |  | 1674.66
注：按施工方案计算的措施费，若无“计算基础”和“费率”的数值，也可只填“金额”数值，但应在备注栏说明施工方案出处或计算方法。用于投标报价时，“调整费率”及“调整后的金额”无需填写。
表-11

## K.2 承包人提供主要材料和工程设备一览表(表-20)【~52
承包人提供主要材料和工程设备一览表 （适用造价信息差额调整法）
工程名称：遂宁市安居区梧桐路片区城市污水管网整治及附属设施提升项目／遂宁市安居区城南旧城片区城市排水防涝整治建设项目\遂宁市安居区城南旧城片区城市排水防涝整治建设项目\4号路【排水工程】 |  |  |  |  | 标段：/ |  | 第1页共2页
序号 | 名称、规格、型号 | 单位 | 数量 | 风险系数% | 基准单价(元) | 投标单价(元) | 发承包人确认单价(元) | 备注
1 | 柴油(机械) | L | 1918.776 |  |  | 5.90
2 | 水 | m3 | 159.022 |  |  | 3.91
3 | 汽油(机械) | L | 29.103 |  |  | 6.35
4 | 连砂石 | m3 | 1027.746
5 | 天然砂 | m3 | 428.666
6 | 其他材料费 | 元 | 653.935 |  |  | 1.00
7 | 成品铸件 HT15～32 | kg | 343.2 |  |  | 4.15
8 | 干混砌筑砂浆 M7.5 | t | 3.684
9 | 高强钢筋 φ12～16 | t | 4.768
10 | 焊条 (高强钢筋用) | kg | 38.69 |  |  | 5.40
11 | 镀锌铁丝 22# | kg | 13.344 |  |  | 2.80
12 | 遇水膨胀止水带 30×20 | m | 37.132 |  |  | 15.60
13 | 锯材 综合 | m3 | 0.917 |  |  | 1480.00
14 | 复合模板 | m2 | 28.002 |  |  | 20.75
15 | 摊销卡具和支撑钢材 | kg | 31.033 |  |  | 4.15
16 | 二等锯材 | m3 | 4.089 |  |  | 1480.00
17 | 脚手架钢材 | kg | 45.751 |  |  | 3.58
注:1.此表由招标人填写除“投标单价”栏的内容，投标人在投标时自主确定投标单价。 2.招标人应优先采用工程造价管理机构发布的单价作为基准单价，未发布的，通过市场调查确定其基准单价。
表-20
承包人提供主要材料和工程设备一览表 （适用造价信息差额调整法）
工程名称：遂宁市安居区梧桐路片区城市污水管网整治及附属设施提升项目／遂宁市安居区城南旧城片区城市排水防涝整治建设项目\遂宁市安居区城南旧城片区城市排水防涝整治建设项目\4号路【排水工程】 |  |  |  |  | 标段：/ |  | 第2页共2页
序号 | 名称、规格、型号 | 单位 | 数量 | 风险系数% | 基准单价(元) | 投标单价(元) | 发承包人确认单价(元) | 备注
18 | 钢筋 φ＞10 | kg | 50.4
19 | 湿拌砌筑砂浆 M7.5 | m3 | 0.084
注:1.此表由招标人填写除“投标单价”栏的内容，投标人在投标时自主确定投标单价。 2.招标人应优先采用工程造价管理机构发布的单价作为基准单价，未发布的，通过市场调查确定其基准单价。
表-20

## E.3 单位工程招标控制价投标报价汇总表(表-04-1)~53
单位工程招标控制价/投标报价汇总表
（适用于一般计税方法）
工程名称：遂宁市安居区梧桐路片区城市污水管网整治及附属设施提升项目／遂宁市安居区城南旧城片区城市排水防涝整治建设项目\遂宁市安居区城南旧城片区城市排水防涝整治建设项目\5号路【道路工程】 |  | 标段：/ | 第1页 共2页
序号 | 汇总内容 | 金 额（元） | 其中:暂估价(元)
1 | 分部分项及单价措施项目 | 95600.67
1.1 | 水泥路面加铺沥青
1.2 | 管线开挖恢复路面 | 27960.00
1.3 | 新建人行道 | 26290.57
1.4 | 路沿石 | 10800.57
1.5 | 拆除工程 | 30549.53
1.6 | 单价措施项目
2 | 总价措施项目 | 1379.44 | -
2.1 | 其中：安全文明施工费 | 1379.44 | -
3 | 其他项目 |  | -
3.1 | 其中：暂列金额 |  | -
3.2 | 其中：专业工程暂估价 |  | -
3.3 | 其中：计日工 |  | -
3.4 | 其中：总承包服务费 |  | -
4 | 规费 | 2931.81 | -
5 | 创优质工程奖补偿奖励费 |  | -
注: 1.本表适用于单位工程招标控制价或投标报价的汇总，如无单位工程划分，单项工程也使用本表汇总。 2.税前不含税工程造价6=1+2+3+4+5。（其中各项费用均不含税） 3.销项增值税额=[税前不含税工程造价-按规定不计税的工程设备金额-除税甲供材料（设备）费]×税率。 表-04-1
单位工程招标控制价/投标报价汇总表
（适用于一般计税方法）
工程名称：遂宁市安居区梧桐路片区城市污水管网整治及附属设施提升项目／遂宁市安居区城南旧城片区城市排水防涝整治建设项目\遂宁市安居区城南旧城片区城市排水防涝整治建设项目\5号路【道路工程】 |  | 标段：/ | 第2页 共2页
序号 | 汇总内容 | 金 额（元） | 其中:暂估价(元)
6 | 税前不含税工程造价 | 99911.92 | -
6.1 | 其中：除税甲供材料（设备）费 |  | -
7 | 销项增值税额 | 2997.36 | -
8 | 附加税 |  | -
招标控制价/投标报价总价合计=税前不含税工程造价+销项增值税额+附加税 |  | 102909.28
注: 1.本表适用于单位工程招标控制价或投标报价的汇总，如无单位工程划分，单项工程也使用本表汇总。 2.税前不含税工程造价6=1+2+3+4+5。（其中各项费用均不含税） 3.销项增值税额=[税前不含税工程造价-按规定不计税的工程设备金额-除税甲供材料（设备）费]×税率。 表-04-1

## F.1 分部分项工程和单价措施项目清单与计价表(表-08~54
分部分项工程和单价措施项目清单与计价表
工程名称：遂宁市安居区梧桐路片区城市污水管网整治及附属设施提升项目／遂宁市安居区城南旧城片区城市排水防涝整治建设项目\遂宁市安居区城南旧城片区城市排水防涝整治建设项目\5号路【道路工程】 |  |  |  |  | 标段：/ |  |  | 第1页共4页
序号 | 项目编码 | 项目名称 | 项目特征描述 | 计量 单位 | 工程量 | 金额（元）
[6 empty] | 综合单价 | 合价 | 其中
[8 empty] | 定额人工费 | 定额机械费 | 暂估价
水泥路面加铺沥青
1 | 040203006045 | 细粒式改性沥青玛蹄脂混合料SMA-13厚4cm | 1.沥青品种：细粒式改性沥青玛蹄脂混合料SMA-13 2.厚度：4cm | m2 | 0
2 | 040203006046 | 中粒式沥青混凝土AC-20C厚6cm | 1.沥青品种：中粒式沥青混凝土AC-20C 2.厚度：6cm | m2 | 0
3 | 040203006047 | 中粒式沥青混凝土AC-20C厚2cm | 1.沥青品种：中粒式沥青混凝土AC-20C 2.厚度：6cm | m2 | 0
4 | 040203006048 | 粘层油 0.6 | 1.沥青品种：石油沥青 2.用量：0.6kg/m2 | m2 | 0
5 | 040601029005 | 橡胶沥青应力吸收贴(1cm) | 1.材料品种：橡胶沥青应力吸收贴(1cm) 2.其他：满足设计要求 | m2 | 0
分部小计
管线开挖恢复路面
6 | 040203006049 | 细粒式改性沥青玛蹄脂混合料SMA-13厚4cm | 1.沥青品种：细粒式改性沥青玛蹄脂混合料SMA-13 2.厚度：4cm | m2 | 0
7 | 040203006050 | 中粒式沥青混凝土AC-20C厚6cm | 1.沥青品种：中粒式沥青混凝土AC-20C 2.厚度：6cm | m2 | 0
本页小计
表-08
分部分项工程和单价措施项目清单与计价表
工程名称：遂宁市安居区梧桐路片区城市污水管网整治及附属设施提升项目／遂宁市安居区城南旧城片区城市排水防涝整治建设项目\遂宁市安居区城南旧城片区城市排水防涝整治建设项目\5号路【道路工程】 |  |  |  |  | 标段：/ |  |  | 第2页共4页
序号 | 项目编码 | 项目名称 | 项目特征描述 | 计量 单位 | 工程量 | 金额（元）
[6 empty] | 综合单价 | 合价 | 其中
[8 empty] | 定额人工费 | 定额机械费 | 暂估价
8 | 040203006051 | 粘层油 0.6 | 1.沥青品种：石油沥青 2.用量：0.6kg/m2 | m2 | 0
9 | 040601029006 | 橡胶沥青应力吸收贴(1cm) | 1.材料品种：橡胶沥青应力吸收贴(1cm) 2.其他：满足设计要求 | m2 | 0
10 | 040203007012 | C35水泥混凝土上基层厚20cm | 1.混凝土强度等级：C35 2.厚度：20cm | m2 | 1200 | 11.65 | 13980.00 | 10404.00 | 84.00
11 | 040203007013 | C15水泥混凝土下基层厚20cm | 1.混凝土强度等级：C15 2.厚度：20cm | m2 | 1200 | 11.65 | 13980.00 | 10404.00 | 84.00
12 | 040202011016 | 级配碎石垫层厚20cm | 1.石料规格：碎石 2.厚度：20cm | m2 | 0
|  | 分部小计 |  |  |  |  | 27960.00 | 20808.00 | 168.00
新建人行道
13 | 040204003013 | 3~5粒径C25透水混凝土面层厚10cm | 1.混凝土强度等级：C25 2.厚度：10cm 3.基础、垫层：材料品种、厚度：透水混凝土面层 | m2 | 0
14 | 040204003014 | C20透水混凝土基层厚15cm | 1.混凝土强度等级：C20 2.厚度：15cm 3.基础、垫层：材料品种、厚度：透水混凝土基层 | m2 | 0
15 | 040202011017 | 级配碎石垫层厚15cm | 1.石料规格：碎石 2.厚度：15cm | m2 | 0
本页小计 | [6 empty] | 27960.00 | 20808.00 | 168.00
表-08
分部分项工程和单价措施项目清单与计价表
工程名称：遂宁市安居区梧桐路片区城市污水管网整治及附属设施提升项目／遂宁市安居区城南旧城片区城市排水防涝整治建设项目\遂宁市安居区城南旧城片区城市排水防涝整治建设项目\5号路【道路工程】 |  |  |  |  | 标段：/ |  |  | 第3页共4页
序号 | 项目编码 | 项目名称 | 项目特征描述 | 计量 单位 | 工程量 | 金额（元）
[6 empty] | 综合单价 | 合价 | 其中
[8 empty] | 定额人工费 | 定额机械费 | 暂估价
16 | 040201021007 | 防渗土工布 400g/m2 | 1.材料品种、规格:防渗土工布 400g/m2 | m2 | 3801.96 | 3.57 | 13573.00 | 10645.49
17 | 040701012007 | 碎石盲沟 | 1.材质、规格：碎石 2.断面尺寸：详设计 | m3 | 76.73 | 59.18 | 4540.88 | 3883.31
18 | 040402015013 | φ10HDPE横向排水波纹管 | 1.材质：HDPE横向排水波纹管 2.规格：φ10 | m | 122.45 | 8.71 | 1066.54 | 859.60
19 | 040402015014 | φ8HDPE打孔波纹管 | 1.材质：HDPE打孔波纹管 2.规格：φ8 | m | 816.32 | 8.71 | 7110.15 | 5730.57
20 | 040204002013 | 现浇聚合物金刚盲道 4mm | 1.块料品种、规格：聚合物金刚 2.基础、垫层：材料品种、厚度：4mm | m2 | 0
|  | 分部小计 |  |  |  |  | 26290.57 | 21118.97
路沿石
21 | 040204004013 | 花岗岩路缘石 15×37×100(50) | 1.材料品种、规格：花岗岩路缘石 15×37×100(50) 2.其他：满足设计要求 | m | 673.83 | 8.07 | 5437.81 | 4433.80
22 | 040204004014 | 花岗岩嵌边石10×22×50(100) | 1.材料品种、规格：花岗岩嵌边石10×22×50(100) 2.其他：满足设计要求 | m | 601.44 | 4.49 | 2700.47 | 2123.08
23 | 040204002014 | M10水泥砂浆找平厚3cm | 1.基础、垫层：材料品种、厚度：M10水泥砂浆找平厚3cm | m2 | 262.29 | 6.34 | 1662.92 | 1290.47 | 13.11
24 | 040303002010 | C20混凝土靠背基础 | 1.混凝土强度等级：C20 | m3 | 16.85 | 59.31 | 999.37 | 708.54 | 4.21
本页小计 | [6 empty] | 37091.14 | 29674.86 | 17.32
表-08
分部分项工程和单价措施项目清单与计价表
工程名称：遂宁市安居区梧桐路片区城市污水管网整治及附属设施提升项目／遂宁市安居区城南旧城片区城市排水防涝整治建设项目\遂宁市安居区城南旧城片区城市排水防涝整治建设项目\5号路【道路工程】 |  |  |  |  | 标段：/ |  |  | 第4页共4页
序号 | 项目编码 | 项目名称 | 项目特征描述 | 计量 单位 | 工程量 | 金额（元）
[6 empty] | 综合单价 | 合价 | 其中
[8 empty] | 定额人工费 | 定额机械费 | 暂估价
|  | 分部小计 |  |  |  |  | 10800.57 | 8555.89 | 17.32
拆除工程
25 | 041001002013 | 拆除人行道面层厚10cm | 1.拆除人行道面层厚10cm | m2 | 2534.64 | 2.79 | 7071.65 | 2737.41 | 4283.54
26 | 041001003016 | 拆除人行道基层厚30cm | 1.拆除人行道基层厚30cm | m2 | 2534.64 | 4.50 | 11405.88 | 3599.19 | 7933.42
27 | 041001002014 | 拆除现状水泥路面面层厚20cm | 1.拆除现状水泥路面面层厚20cm | m2 | 1200 | 5.56 | 6672.00 | 2556.00 | 4080.00
28 | 041001003017 | 拆除现状水泥路面基层厚30cm | 1.拆除现状水泥路面基层厚30cm | m2 | 1200 | 4.50 | 5400.00 | 1704.00 | 3756.00
29 | 040203006052 | 新旧路面搭接 细粒式改性沥青玛蹄脂混合料SMA-13厚4cm | 1.沥青品种：细粒式改性沥青玛蹄脂混合料SMA-13 2.厚度：4cm | m2 | 0
30 | 040203006053 | 新旧路面搭接 中粒式沥青混凝土AC-20C厚6cm | 1.沥青品种：中粒式沥青混凝土AC-20C 2.厚度：6cm | m2 | 0
|  | 分部小计 |  |  |  |  | 30549.53 | 10596.60 | 20052.96
单价措施项目清单
分部小计
本页小计 | [6 empty] | 30549.53 | 10596.60 | 20052.96
合 计 | [6 empty] | 95600.67 | 61079.46 | 20238.28
表-08

## F.4 总价措施项目清单与计价表(表-11)【5号路‖道路工~
总价措施项目清单与计价表
工程名称：遂宁市安居区梧桐路片区城市污水管网整治及附属设施提升项目／遂宁市安居区城南旧城片区城市排水防涝整治建设项目\遂宁市安居区城南旧城片区城市排水防涝整治建设项目\5号路【道路工程】 |  |  |  | 标段：/ |  |  | 第1页共1页
序号 | 项目编码 | 项目名称 | 计算基础 | 费率 （%） | 金额 （元） | 调整费率 (%) | 调整后金额 (元) | 备注
定额(人工费+机械费)
1 | 041109001015 | 安全文明施工费 |  |  | 1379.44
1.1 | ① | 环境保护费 | 税前建安工程造价（不含总价措施项目费） | 0.1 | 98.53
1.2 | ② | 文明施工费 | 税前建安工程造价（不含总价措施项目费） | 0.6 | 591.19
1.3 | ③ | 安全施工费 | 税前建安工程造价（不含总价措施项目费） | 0.6 | 591.19
1.4 | ④ | 临时设施费 | 税前建安工程造价（不含总价措施项目费） | 0.1 | 98.53
2 | 041109002015 | 夜间施工增加费
3 | 041109003015 | 二次搬运费
4 | 041109004015 | 冬雨季施工增加费
5 | 041109005015 | 行车、行人干扰
6 | 041109006015 | 地上、地下设施、建筑物的临时保护设施
7 | 041109007015 | 已完工程及设备保护费
8 | 041109008015 | 工程定位复测费
合计 |  |  |  |  | 1379.44
注：按施工方案计算的措施费，若无“计算基础”和“费率”的数值，也可只填“金额”数值，但应在备注栏说明施工方案出处或计算方法。用于投标报价时，“调整费率”及“调整后的金额”无需填写。
表-11

## K.2 承包人提供主要材料和工程设备一览表(表-20)【5号~
承包人提供主要材料和工程设备一览表 （适用造价信息差额调整法）
工程名称：遂宁市安居区梧桐路片区城市污水管网整治及附属设施提升项目／遂宁市安居区城南旧城片区城市排水防涝整治建设项目\遂宁市安居区城南旧城片区城市排水防涝整治建设项目\5号路【道路工程】 |  |  |  |  | 标段：/ |  | 第1页共2页
序号 | 名称、规格、型号 | 单位 | 数量 | 风险系数% | 基准单价(元) | 投标单价(元) | 发承包人确认单价(元) | 备注
1 | 细粒式改性沥青玛蹄脂混合料SMA-13 | m3 |  |  |  | 1250.00
2 | 其他材料费 | 元 | 1718.595 |  |  | 1.00
3 | 柴油(机械) | L | 1281.121 |  |  | 5.90
4 | 沥青 AH-70 | t |  |  |  | 5800.00
5 | 煤 | kg |  |  |  | 0.70
6 | 中粒式沥青混凝土AC-20C | m3 |  |  |  | 980.00
7 | 橡胶沥青 | m3 |  |  |  | 475.00
8 | 水 | m3 | 789.237 |  |  | 3.91
9 | 碎石 20～60mm | m3 |  |  |  | 194.00
10 | 碎石 20～40mm | m3 |  |  |  | 194.00
11 | 碎石 5～20mm | m3 |  |  |  | 194.00
12 | 干混地面砂浆 M15 | t | 1.796
13 | C25透水混凝土 | m3 |  |  |  | 492.00
14 | 干混地面砂浆 M20 | t
15 | C20透水混凝土 | m3 |  |  |  | 482.00
16 | 防渗土工布 400g/m2 | m2 | 4239.99
17 | 碎石 20～80mm | m3 | 101.744
注:1.此表由招标人填写除“投标单价”栏的内容，投标人在投标时自主确定投标单价。 2.招标人应优先采用工程造价管理机构发布的单价作为基准单价，未发布的，通过市场调查确定其基准单价。
表-20
承包人提供主要材料和工程设备一览表 （适用造价信息差额调整法）
工程名称：遂宁市安居区梧桐路片区城市污水管网整治及附属设施提升项目／遂宁市安居区城南旧城片区城市排水防涝整治建设项目\遂宁市安居区城南旧城片区城市排水防涝整治建设项目\5号路【道路工程】 |  |  |  |  | 标段：/ |  | 第2页共2页
序号 | 名称、规格、型号 | 单位 | 数量 | 风险系数% | 基准单价(元) | 投标单价(元) | 发承包人确认单价(元) | 备注
18 | 无纺土工布 | m2 | 3285.695
19 | 现浇聚合物金刚盲道 4mm | m3 |  |  |  | 1500.00
20 | 干混地面砂浆 M10 | t | 17.784
注:1.此表由招标人填写除“投标单价”栏的内容，投标人在投标时自主确定投标单价。 2.招标人应优先采用工程造价管理机构发布的单价作为基准单价，未发布的，通过市场调查确定其基准单价。
表-20

## E.3 单位工程招标控制价投标报价汇总表(表-04-1)~55
单位工程招标控制价/投标报价汇总表
（适用于一般计税方法）
工程名称：遂宁市安居区梧桐路片区城市污水管网整治及附属设施提升项目／遂宁市安居区城南旧城片区城市排水防涝整治建设项目\遂宁市安居区城南旧城片区城市排水防涝整治建设项目\5号路【景观工程】 |  | 标段：/ | 第1页 共1页
序号 | 汇总内容 | 金 额（元） | 其中:暂估价(元)
1 | 分部分项及单价措施项目 | 539.65
1.1 | 单价措施项目
2 | 总价措施项目 | 7.72 | -
2.1 | 其中：安全文明施工费 | 7.72 | -
3 | 其他项目 |  | -
3.1 | 其中：暂列金额 |  | -
3.2 | 其中：专业工程暂估价 |  | -
3.3 | 其中：计日工 |  | -
3.4 | 其中：总承包服务费 |  | -
4 | 规费 | 11.60 | -
5 | 创优质工程奖补偿奖励费 |  | -
6 | 税前不含税工程造价 | 558.97 | -
6.1 | 其中：除税甲供材料（设备）费 |  | -
7 | 销项增值税额 | 16.77 | -
8 | 附加税 |  | -
招标控制价/投标报价总价合计=税前不含税工程造价+销项增值税额+附加税 |  | 575.74
注: 1.本表适用于单位工程招标控制价或投标报价的汇总，如无单位工程划分，单项工程也使用本表汇总。 2.税前不含税工程造价6=1+2+3+4+5。（其中各项费用均不含税） 3.销项增值税额=[税前不含税工程造价-按规定不计税的工程设备金额-除税甲供材料（设备）费]×税率。 表-04-1

## F.1 分部分项工程和单价措施项目清单与计价表(表-08~56
分部分项工程和单价措施项目清单与计价表
工程名称：遂宁市安居区梧桐路片区城市污水管网整治及附属设施提升项目／遂宁市安居区城南旧城片区城市排水防涝整治建设项目\遂宁市安居区城南旧城片区城市排水防涝整治建设项目\5号路【景观工程】 |  |  |  |  | 标段：/ |  |  | 第1页共1页
序号 | 项目编码 | 项目名称 | 项目特征描述 | 计量 单位 | 工程量 | 金额（元）
[6 empty] | 综合单价 | 合价 | 其中
[8 empty] | 定额人工费 | 定额机械费 | 暂估价
1 | 040101001010 | 破除绿化开挖 | 1.土壤类别：土 | m3 | 35 | 8.56 | 299.60 | 117.60 | 151.90
2 | 040103002042 | 余方弃置 增运1km | 1.废弃料品种：1.废弃料品种：综合 2.运距：1KM | m3 | 35 | 1.17 | 40.95 | 7.00 | 32.20
3 | 050102001012 | 移栽乔木 胸径＞18cm | 1.种类：移栽 2.胸径或干径：＞18cm 3.株高、冠径：原树木 4.起挖方式：详设计 5.养护期：一年 | 株 | 0
4 | 050307017013 | 垃圾箱 | 1.垃圾箱 | 个 | 5 | 19.91 | 99.55 | 58.50 | 17.00
5 | 050307017014 | 成品坐凳 | 1.成品坐凳 | 个 | 5 | 19.91 | 99.55 | 58.50 | 17.00
单价措施项目清单
树木支撑架、草绳绕树干、搭设遮阴（防寒）棚工程
6 | 050403001010 | 树木支撑架 | 1.支撑类型、材质 2.支撑材料规格 3.单株支撑材料数量 | 株 | 0
分部小计
分部小计
本页小计 | [6 empty] | 539.65 | 241.60 | 218.10
合 计 | [6 empty] | 539.65 | 241.60 | 218.10
表-08

## F.4 总价措施项目清单与计价表(表-11)【5号路‖景观工~
总价措施项目清单与计价表
工程名称：遂宁市安居区梧桐路片区城市污水管网整治及附属设施提升项目／遂宁市安居区城南旧城片区城市排水防涝整治建设项目\遂宁市安居区城南旧城片区城市排水防涝整治建设项目\5号路【景观工程】 |  |  |  | 标段：/ |  |  | 第1页共1页
序号 | 项目编码 | 项目名称 | 计算基础 | 费率 （%） | 金额 （元） | 调整费率 (%) | 调整后金额 (元) | 备注
定额(人工费+机械费)
1 | 050405001007 | 安全文明施工费 |  |  | 7.72
1.1 | ① | 环境保护费 | 税前建安工程造价（不含总价措施项目费） | 0.1 | 0.55
1.2 | ② | 文明施工费 | 税前建安工程造价（不含总价措施项目费） | 0.6 | 3.31
1.3 | ③ | 安全施工费 | 税前建安工程造价（不含总价措施项目费） | 0.6 | 3.31
1.4 | ④ | 临时设施费 | 税前建安工程造价（不含总价措施项目费） | 0.1 | 0.55
2 | 050405002007 | 夜间施工增加费
3 | 050405003007 | 非夜间施工照明
4 | 050405004007 | 二次搬运费
5 | 050405005007 | 冬雨季施工增加费
6 | 050405006007 | 反季节栽植影响措施
7 | 050405007007 | 地上、地下设施的临时保护设施
8 | 050405008007 | 已完工程及设备保护费
9 | 050405009007 | 工程定位复测费
合计 |  |  |  |  | 7.72
注：按施工方案计算的措施费，若无“计算基础”和“费率”的数值，也可只填“金额”数值，但应在备注栏说明施工方案出处或计算方法。用于投标报价时，“调整费率”及“调整后的金额”无需填写。
表-11

## K.2 承包人提供主要材料和工程设备一览表(表-20)【~57
承包人提供主要材料和工程设备一览表 （适用造价信息差额调整法）
工程名称：遂宁市安居区梧桐路片区城市污水管网整治及附属设施提升项目／遂宁市安居区城南旧城片区城市排水防涝整治建设项目\遂宁市安居区城南旧城片区城市排水防涝整治建设项目\5号路【景观工程】 |  |  |  |  | 标段：/ |  | 第1页共1页
序号 | 名称、规格、型号 | 单位 | 数量 | 风险系数% | 基准单价(元) | 投标单价(元) | 发承包人确认单价(元) | 备注
1 | 柴油(机械) | L | 16.736 |  |  | 5.90
2 | 其他材料费 | 元 | 15.5 |  |  | 1.00
3 | 树棍 长2.2m | 根 |  |  |  | 4.15
4 | 水 | m3 |  |  |  | 3.91
5 | 肥料 | kg |  |  |  | 1.80
6 | 杀虫剂 | kg |  |  |  | 8.30
7 | 汽油(机械) | L |  |  |  | 6.35
注:1.此表由招标人填写除“投标单价”栏的内容，投标人在投标时自主确定投标单价。 2.招标人应优先采用工程造价管理机构发布的单价作为基准单价，未发布的，通过市场调查确定其基准单价。
表-20

## E.3 单位工程招标控制价投标报价汇总表(表-04-1)~58
单位工程招标控制价/投标报价汇总表
（适用于一般计税方法）
工程名称：遂宁市安居区梧桐路片区城市污水管网整治及附属设施提升项目／遂宁市安居区城南旧城片区城市排水防涝整治建设项目\遂宁市安居区城南旧城片区城市排水防涝整治建设项目\5号路【排水工程】 |  | 标段：/ | 第1页 共2页
序号 | 汇总内容 | 金 额（元） | 其中:暂估价(元)
1 | 分部分项及单价措施项目 | 160953.94
1.1 | 雨水工程 | 141184.36
1.2 | 其他工程 | 3064.46
1.3 | 单价措施项目 | 16705.12
2 | 总价措施项目 | 2316.02 | -
2.1 | 其中：安全文明施工费 | 2316.02 | -
3 | 其他项目 |  | -
3.1 | 其中：暂列金额 |  | -
3.2 | 其中：专业工程暂估价 |  | -
3.3 | 其中：计日工 |  | -
3.4 | 其中：总承包服务费 |  | -
4 | 规费 | 4476.06 | -
5 | 创优质工程奖补偿奖励费 |  | -
6 | 税前不含税工程造价 | 167746.02 | -
6.1 | 其中：除税甲供材料（设备）费 |  | -
7 | 销项增值税额 | 5032.38 | -
注: 1.本表适用于单位工程招标控制价或投标报价的汇总，如无单位工程划分，单项工程也使用本表汇总。 2.税前不含税工程造价6=1+2+3+4+5。（其中各项费用均不含税） 3.销项增值税额=[税前不含税工程造价-按规定不计税的工程设备金额-除税甲供材料（设备）费]×税率。 表-04-1
单位工程招标控制价/投标报价汇总表
（适用于一般计税方法）
工程名称：遂宁市安居区梧桐路片区城市污水管网整治及附属设施提升项目／遂宁市安居区城南旧城片区城市排水防涝整治建设项目\遂宁市安居区城南旧城片区城市排水防涝整治建设项目\5号路【排水工程】 |  | 标段：/ | 第2页 共2页
序号 | 汇总内容 | 金 额（元） | 其中:暂估价(元)
8 | 附加税 |  | -
招标控制价/投标报价总价合计=税前不含税工程造价+销项增值税额+附加税 |  | 172778.40
注: 1.本表适用于单位工程招标控制价或投标报价的汇总，如无单位工程划分，单项工程也使用本表汇总。 2.税前不含税工程造价6=1+2+3+4+5。（其中各项费用均不含税） 3.销项增值税额=[税前不含税工程造价-按规定不计税的工程设备金额-除税甲供材料（设备）费]×税率。 表-04-1

## F.1 分部分项工程和单价措施项目清单与计价表(表-08~59
分部分项工程和单价措施项目清单与计价表
工程名称：遂宁市安居区梧桐路片区城市污水管网整治及附属设施提升项目／遂宁市安居区城南旧城片区城市排水防涝整治建设项目\遂宁市安居区城南旧城片区城市排水防涝整治建设项目\5号路【排水工程】 |  |  |  |  | 标段：/ |  |  | 第1页共5页
序号 | 项目编码 | 项目名称 | 项目特征描述 | 计量 单位 | 工程量 | 金额（元）
[6 empty] | 综合单价 | 合价 | 其中
[8 empty] | 定额人工费 | 定额机械费 | 暂估价
雨水工程
1 | 040101002022 | 挖沟槽土石方 | 1.挖沟槽土方 2.挖土深度：详设计 3.土石比：综合 4.其他满足规范及设计要求 | m3 | 2637.12 | 6.31 | 16640.23 | 3823.82 | 12025.27
2 | 040103001042 | 回填方 土方 | 1.填方材料品种：一般土壤 2.密实度：按规范要求 | m3 | 94.03 | 5.28 | 496.48 | 110.02 | 362.02
3 | 040103002043 | 余方弃置 | 1.废弃料品种：综合 | m3 | 2543.09 | 5.40 | 13732.69 | 3051.71 | 9968.91
4 | 040103002044 | 余方弃置 增运1km | 1.废弃料品种：1.废弃料品种：综合 2.运距：1KM | m3 | 2543.09 | 1.17 | 2975.42 | 508.62 | 2339.64
5 | 040103001043 | 管道砂砾石回填 | 1.密实度要求：详设计 2.填方材料品种：砂砾石 | m3 | 1096.31 | 33.38 | 36594.83 | 25763.29 | 6446.30
6 | 040501001027 | 管道砂基础 | 1.垫层、基础材质及厚度：砂 | m3 | 766.17 | 36.99 | 28340.63 | 21368.48 | 1340.80
7 | 040501001028 | 管道满包混凝土加固 C25 | 1.管道满包混凝土加固 C25 | m3 | 27.71 | 69.72 | 1931.94 | 1487.75 | 11.92
8 | 040501004031 | HDPE缠绕结构壁B型管SN12.5 DN300 | 1.管道材料名称：HDPE缠绕结构壁B型管SN12.5 2.管材规格：DN300 3.埋设深度：详设计 | m | 155.66 | 10.13 | 1576.84 | 1144.10 | 102.74
本页小计 | [6 empty] | 102289.06 | 57257.79 | 32597.60
表-08
分部分项工程和单价措施项目清单与计价表
工程名称：遂宁市安居区梧桐路片区城市污水管网整治及附属设施提升项目／遂宁市安居区城南旧城片区城市排水防涝整治建设项目\遂宁市安居区城南旧城片区城市排水防涝整治建设项目\5号路【排水工程】 |  |  |  |  | 标段：/ |  |  | 第2页共5页
序号 | 项目编码 | 项目名称 | 项目特征描述 | 计量 单位 | 工程量 | 金额（元）
[6 empty] | 综合单价 | 合价 | 其中
[8 empty] | 定额人工费 | 定额机械费 | 暂估价
9 | 040501004032 | HDPE缠绕结构壁B型管SN12.5 DN600 | 1.管道材料名称：HDPE缠绕结构壁B型管SN12.5 2.管材规格：DN600 3.埋设深度：详设计 | m | 186.47 | 20.12 | 3751.78 | 2737.38 | 246.14
10 | 040501001029 | 钢筋混凝土管 φ1500 | 1.1.管道材质：钢筋混凝土管 2.规格：DN1500 3.埋设深度：详设计 4.接口形式：详设计 5.混凝土排水管道闭水试验 管径(mm) 1500 湿拌砂浆 | m | 223.03 | 107.23 | 23915.51 | 13872.47 | 4451.68
11 | 040504002071 | 雨水检查井 φ1250 | 1.名称：圆形混凝土雨水检查井 ∅1250 2.规格型号：详设计 3.做法图集：20S515 29页，具体详设计 4.包含：垫层、基础、井体、盖板、井座井盖 5.原有管道清理、切管、封堵、连接等 6.井圈、井盖类型：详设计 7.其他要求：满足相关标准图集、规范、设计及验收要求等 | 座 | 5 | 512.89 | 2564.45 | 1338.50 | 152.50
本页小计 | [6 empty] | 30231.74 | 17948.35 | 4850.32
表-08
分部分项工程和单价措施项目清单与计价表
工程名称：遂宁市安居区梧桐路片区城市污水管网整治及附属设施提升项目／遂宁市安居区城南旧城片区城市排水防涝整治建设项目\遂宁市安居区城南旧城片区城市排水防涝整治建设项目\5号路【排水工程】 |  |  |  |  | 标段：/ |  |  | 第3页共5页
序号 | 项目编码 | 项目名称 | 项目特征描述 | 计量 单位 | 工程量 | 金额（元）
[6 empty] | 综合单价 | 合价 | 其中
[8 empty] | 定额人工费 | 定额机械费 | 暂估价
12 | 040504002072 | 阶梯式混凝土跌水井 D=800井 | 1.名称：阶梯式混凝土跌水井 D=800井 2.规格型号：详设计 3.做法图集：20S515 295页，具体详设计 4.包含：垫层、基础、井体、盖板、井座井盖 5.原有管道清理、切管、封堵、连接等 6.井圈、井盖类型：详设计 7.其他要求：满足相关标准图集、规范、设计及验收要求等 | 座 | 1 | 966.42 | 966.42 | 636.08 | 45.58
13 | 040504002073 | 雨水检查井 2200×1100 | 1.名称：矩形混凝土雨水检查井 2200×1100 2.规格型号：详设计 3.做法图集：20S515 39页，具体详设计 4.包含：垫层、基础、井体、盖板、井座井盖 5.原有管道清理、切管、封堵、连接等 6.井圈、井盖类型：详设计 7.其他要求：满足相关标准图集、规范、设计及验收要求等 | 座 | 1 | 868.98 | 868.98 | 506.52 | 56.05
本页小计 | [6 empty] | 1835.40 | 1142.60 | 101.63
表-08
分部分项工程和单价措施项目清单与计价表
工程名称：遂宁市安居区梧桐路片区城市污水管网整治及附属设施提升项目／遂宁市安居区城南旧城片区城市排水防涝整治建设项目\遂宁市安居区城南旧城片区城市排水防涝整治建设项目\5号路【排水工程】 |  |  |  |  | 标段：/ |  |  | 第4页共5页
序号 | 项目编码 | 项目名称 | 项目特征描述 | 计量 单位 | 工程量 | 金额（元）
[6 empty] | 综合单价 | 合价 | 其中
[8 empty] | 定额人工费 | 定额机械费 | 暂估价
14 | 040504002074 | 井四周加固 C15 | 1.混凝土强度等级：C15 | m3 | 35.12 | 59.31 | 2082.97 | 1476.80 | 8.78
15 | 040303015009 | 排出口 D=800 | 1.C15混凝土基础 2.C30侧墙 3.C30帽石 4.其他详图集20S517,页7 | 个 | 1 | 882.12 | 882.12 | 619.11 | 4.42
16 | 040303015010 | 排出口 D=1500 | 1.C15混凝土基础 2.C30侧墙 3.C30帽石 4.其他详图集20S517,页7 | 个 | 1 | 2124.27 | 2124.27 | 1490.38 | 10.72
17 | 040504009008 | 双箅偏沟式雨水口 | 1.详图集16S518-43 2.湿拌砌筑砂浆采用M7.5 3.含雨水口周边加固 | 座 | 24 | 72.45 | 1738.80 | 1305.60 | 49.20
|  | 分部小计 |  |  |  |  | 141184.36 | 81240.63 | 37622.67
其他工程
18 | 041001009019 | 车行道井盖更换 | 1.车行道井盖更换 2.其他：满足设计要求 | 座 | 1 | 57.82 | 57.82 | 45.99 | 0.03
19 | 041001009020 | 人行道井盖更换 | 1.人行道井盖更换 2.其他：满足设计要求 | 座 | 26 | 57.82 | 1503.32 | 1195.74 | 0.78
20 | 041001009021 | 人行道井盖更换-隐形井盖 | 1.人行道井盖更换 2.其他：满足设计要求 | 座 | 26 | 57.82 | 1503.32 | 1195.74 | 0.78
|  | 分部小计 |  |  |  |  | 3064.46 | 2437.47 | 1.59
单价措施项目清单
本页小计 | [6 empty] | 9892.62 | 7329.36 | 74.71
表-08
分部分项工程和单价措施项目清单与计价表
工程名称：遂宁市安居区梧桐路片区城市污水管网整治及附属设施提升项目／遂宁市安居区城南旧城片区城市排水防涝整治建设项目\遂宁市安居区城南旧城片区城市排水防涝整治建设项目\5号路【排水工程】 |  |  |  |  | 标段：/ |  |  | 第5页共5页
序号 | 项目编码 | 项目名称 | 项目特征描述 | 计量 单位 | 工程量 | 金额（元）
[6 empty] | 综合单价 | 合价 | 其中
[8 empty] | 定额人工费 | 定额机械费 | 暂估价
脚手架工程
21 | 041101001008 | 检查井脚手架 | 墙高 | m2 | 89 | 8.48 | 754.72 | 352.44 | 23.14
|  | 分部小计 |  |  |  |  | 754.72 | 352.44 | 23.14
混凝土模板及支架
22 | 041102028008 | 检查井井壁模板 | 1.构件类型 2.支模高度 | m2 | 158.71 | 48.91 | 7762.51 | 4797.80 | 76.18
23 | 041102029008 | 检查井顶板模板 | 1.构件类型 2.支模高度 | m2 | 6.17 | 59.41 | 366.56 | 195.96 | 8.14
24 | 041102001008 | 垫层模板 | 构件类型 | m2 | 5.02 | 25.74 | 129.21 | 85.19 | 1.41
25 | 041102002019 | 基础模板 | 1.基础模板 | m2 | 184.4 | 31.57 | 5821.51 | 3153.24 | 66.38
26 | 041102002020 | 排口基础模板 | 构件类型 | m2 | 9.4 | 31.57 | 296.76 | 160.74 | 3.38
27 | 041102017006 | 挡墙模板 | 1.构件类型 2.支模高度 | m2 | 31.75 | 49.57 | 1573.85 | 827.72 | 109.22
|  | 分部小计 |  |  |  |  | 15950.40 | 9220.65 | 264.71
|  | 分部小计 |  |  |  |  | 16705.12 | 9573.09 | 287.85
本页小计 | [6 empty] | 16705.12 | 9573.09 | 287.85
合 计 | [6 empty] | 160953.94 | 93251.19 | 37912.11
表-08

## F.4 总价措施项目清单与计价表(表-11)【5号路‖排水工~
总价措施项目清单与计价表
工程名称：遂宁市安居区梧桐路片区城市污水管网整治及附属设施提升项目／遂宁市安居区城南旧城片区城市排水防涝整治建设项目\遂宁市安居区城南旧城片区城市排水防涝整治建设项目\5号路【排水工程】 |  |  |  | 标段：/ |  |  | 第1页共1页
序号 | 项目编码 | 项目名称 | 计算基础 | 费率 （%） | 金额 （元） | 调整费率 (%) | 调整后金额 (元) | 备注
定额(人工费+机械费)
1 | 041109001016 | 安全文明施工费 |  |  | 2316.02
1.1 | ① | 环境保护费 | 税前建安工程造价（不含总价措施项目费） | 0.1 | 165.43
1.2 | ② | 文明施工费 | 税前建安工程造价（不含总价措施项目费） | 0.6 | 992.58
1.3 | ③ | 安全施工费 | 税前建安工程造价（不含总价措施项目费） | 0.6 | 992.58
1.4 | ④ | 临时设施费 | 税前建安工程造价（不含总价措施项目费） | 0.1 | 165.43
2 | 041109002016 | 夜间施工增加费
3 | 041109003016 | 二次搬运费
4 | 041109004016 | 冬雨季施工增加费
5 | 041109005016 | 行车、行人干扰
6 | 041109006016 | 地上、地下设施、建筑物的临时保护设施
7 | 041109007016 | 已完工程及设备保护费
8 | 041109008016 | 工程定位复测费
合计 |  |  |  |  | 2316.02
注：按施工方案计算的措施费，若无“计算基础”和“费率”的数值，也可只填“金额”数值，但应在备注栏说明施工方案出处或计算方法。用于投标报价时，“调整费率”及“调整后的金额”无需填写。
表-11

## K.2 承包人提供主要材料和工程设备一览表(表-20)【~60
承包人提供主要材料和工程设备一览表 （适用造价信息差额调整法）
工程名称：遂宁市安居区梧桐路片区城市污水管网整治及附属设施提升项目／遂宁市安居区城南旧城片区城市排水防涝整治建设项目\遂宁市安居区城南旧城片区城市排水防涝整治建设项目\5号路【排水工程】 |  |  |  |  | 标段：/ |  | 第1页共2页
序号 | 名称、规格、型号 | 单位 | 数量 | 风险系数% | 基准单价(元) | 投标单价(元) | 发承包人确认单价(元) | 备注
1 | 柴油(机械) | L | 3245.948 |  |  | 5.90
2 | 水 | m3 | 608.384 |  |  | 3.91
3 | 汽油(机械) | L | 32.126 |  |  | 6.35
4 | 其他材料费 | 元 | 463.948 |  |  | 1.00
5 | 成品铸件 HT15～32 | kg | 150.15 |  |  | 4.15
6 | 干混砌筑砂浆 M7.5 | t | 5.076
7 | 高强钢筋 φ12～16 | t | 2.486
8 | 焊条 (高强钢筋用) | kg | 20.166 |  |  | 5.40
9 | 镀锌铁丝 22# | kg | 6.956 |  |  | 2.80
10 | 遇水膨胀止水带 30×20 | m | 16.933 |  |  | 15.60
11 | 锯材 综合 | m3 | 1.394 |  |  | 1480.00
12 | 复合模板 | m2 | 58.428 |  |  | 20.75
13 | 摊销卡具和支撑钢材 | kg | 28.374 |  |  | 4.15
14 | 二等锯材 | m3 | 1.648 |  |  | 1480.00
15 | 脚手架钢材 | kg | 17.969 |  |  | 3.58
16 | 连砂石 | m3 | 1319.957
17 | 天然砂 | m3 | 936.26
注:1.此表由招标人填写除“投标单价”栏的内容，投标人在投标时自主确定投标单价。 2.招标人应优先采用工程造价管理机构发布的单价作为基准单价，未发布的，通过市场调查确定其基准单价。
表-20
承包人提供主要材料和工程设备一览表 （适用造价信息差额调整法）
工程名称：遂宁市安居区梧桐路片区城市污水管网整治及附属设施提升项目／遂宁市安居区城南旧城片区城市排水防涝整治建设项目\遂宁市安居区城南旧城片区城市排水防涝整治建设项目\5号路【排水工程】 |  |  |  |  | 标段：/ |  | 第2页共2页
序号 | 名称、规格、型号 | 单位 | 数量 | 风险系数% | 基准单价(元) | 投标单价(元) | 发承包人确认单价(元) | 备注
18 | 标准砖 | 千匹 | 2.119
19 | 湿拌砌筑砂浆 M10 | m3 | 1.066
20 | 湿拌抹灰砂浆 M15 | m3 | 0.355
注:1.此表由招标人填写除“投标单价”栏的内容，投标人在投标时自主确定投标单价。 2.招标人应优先采用工程造价管理机构发布的单价作为基准单价，未发布的，通过市场调查确定其基准单价。
表-20

## E.3 单位工程招标控制价投标报价汇总表(表-04-1)~61
单位工程招标控制价/投标报价汇总表
（适用于一般计税方法）
工程名称：遂宁市安居区梧桐路片区城市污水管网整治及附属设施提升项目／遂宁市安居区城南旧城片区城市排水防涝整治建设项目\遂宁市安居区城南旧城片区城市排水防涝整治建设项目\江边道路【道路工程】 |  | 标段：/ | 第1页 共2页
序号 | 汇总内容 | 金 额（元） | 其中:暂估价(元)
1 | 分部分项及单价措施项目 | 2063.62
1.1 | 新建沥青路面 | 889.75
1.2 | 路基工程 | 1173.87
1.3 | 拆除工程
1.4 | 单价措施项目
2 | 总价措施项目 | 29.30 | -
2.1 | 其中：安全文明施工费 | 29.30 | -
3 | 其他项目 |  | -
3.1 | 其中：暂列金额 |  | -
3.2 | 其中：专业工程暂估价 |  | -
3.3 | 其中：计日工 |  | -
3.4 | 其中：总承包服务费 |  | -
4 | 规费 | 30.40 | -
5 | 创优质工程奖补偿奖励费 |  | -
6 | 税前不含税工程造价 | 2123.32 | -
6.1 | 其中：除税甲供材料（设备）费 |  | -
注: 1.本表适用于单位工程招标控制价或投标报价的汇总，如无单位工程划分，单项工程也使用本表汇总。 2.税前不含税工程造价6=1+2+3+4+5。（其中各项费用均不含税） 3.销项增值税额=[税前不含税工程造价-按规定不计税的工程设备金额-除税甲供材料（设备）费]×税率。 表-04-1
单位工程招标控制价/投标报价汇总表
（适用于一般计税方法）
工程名称：遂宁市安居区梧桐路片区城市污水管网整治及附属设施提升项目／遂宁市安居区城南旧城片区城市排水防涝整治建设项目\遂宁市安居区城南旧城片区城市排水防涝整治建设项目\江边道路【道路工程】 |  | 标段：/ | 第2页 共2页
序号 | 汇总内容 | 金 额（元） | 其中:暂估价(元)
7 | 销项增值税额 | 63.70 | -
8 | 附加税 |  | -
招标控制价/投标报价总价合计=税前不含税工程造价+销项增值税额+附加税 |  | 2187.02
注: 1.本表适用于单位工程招标控制价或投标报价的汇总，如无单位工程划分，单项工程也使用本表汇总。 2.税前不含税工程造价6=1+2+3+4+5。（其中各项费用均不含税） 3.销项增值税额=[税前不含税工程造价-按规定不计税的工程设备金额-除税甲供材料（设备）费]×税率。 表-04-1

## F.1 分部分项工程和单价措施项目清单与计价表(表-08~62
分部分项工程和单价措施项目清单与计价表
工程名称：遂宁市安居区梧桐路片区城市污水管网整治及附属设施提升项目／遂宁市安居区城南旧城片区城市排水防涝整治建设项目\遂宁市安居区城南旧城片区城市排水防涝整治建设项目\江边道路【道路工程】 |  |  |  |  | 标段：/ |  |  | 第1页共3页
序号 | 项目编码 | 项目名称 | 项目特征描述 | 计量 单位 | 工程量 | 金额（元）
[6 empty] | 综合单价 | 合价 | 其中
[8 empty] | 定额人工费 | 定额机械费 | 暂估价
新建沥青路面
1 | 040202001001 | 路床（槽）整形 | 1.路床（槽）整形 | m2 | 649.45 | 1.37 | 889.75 | 266.27 | 487.09
2 | 040203006054 | 细粒式改性沥青玛蹄脂混合料SMA-13厚4cm | 1.沥青品种：细粒式改性沥青玛蹄脂混合料SMA-13 2.厚度：4cm | m2 | 0
3 | 040203006055 | 中粒式沥青混凝土AC-20C厚6cm | 1.沥青品种：中粒式沥青混凝土AC-20C 2.厚度：6cm | m2 | 0
4 | 040203006056 | 中粒式沥青混凝土AC-20C厚6cm | 1.沥青品种：中粒式沥青混凝土AC-20C 2.厚度：6cm | m2 | 0
5 | 040203006057 | 粘层油 0.6 | 1.沥青品种：石油沥青 2.用量：0.6kg/m2 | m2 | 0
6 | 040203003006 | 透层 0.6 | 1.沥青品种：石油沥青 2.用量：0.6kg/m2 | m2 | 0
7 | 040203004006 | 封层 0.6 | 1.沥青品种：石油沥青 2.用量：0.6kg/m2 | m2 | 0
8 | 040202015011 | 5%水泥稳定碎石上基层25cm | 1.水泥含量：5% 2.石料规格：碎石 3.厚度：25cm | m2 | 0
9 | 040202015012 | 4%水泥稳定碎石下基层25cm | 1.水泥含量：4% 2.石料规格：碎石 3.厚度：25cm | m2 | 0
本页小计 | [6 empty] | 889.75 | 266.27 | 487.09
表-08
分部分项工程和单价措施项目清单与计价表
工程名称：遂宁市安居区梧桐路片区城市污水管网整治及附属设施提升项目／遂宁市安居区城南旧城片区城市排水防涝整治建设项目\遂宁市安居区城南旧城片区城市排水防涝整治建设项目\江边道路【道路工程】 |  |  |  |  | 标段：/ |  |  | 第2页共3页
序号 | 项目编码 | 项目名称 | 项目特征描述 | 计量 单位 | 工程量 | 金额（元）
[6 empty] | 综合单价 | 合价 | 其中
[8 empty] | 定额人工费 | 定额机械费 | 暂估价
10 | 040202011018 | 级配碎石垫层厚15cm | 1.石料规格：碎石 2.厚度：15cm | m2 | 0
|  | 分部小计 |  |  |  |  | 889.75 | 266.27 | 487.09
路基工程
11 | 040101001011 | 挖土石方 | 1.土壤类别：综合 2.运距：1KM | m3 | 188 | 5.25 | 987.00 | 235.00 | 703.12
12 | 040303002011 | 新旧路基搭接 C30混凝土过渡板 | 1.混凝土强度等级：C30 | m3 | 2 | 59.31 | 118.62 | 84.10 | 0.50
13 | 040203007014 | 新旧路基搭接 拉杆φ14 L=700 | 1.钢筋：拉杆φ14 L=700 | 根 | 25 | 2.73 | 68.25 | 48.00 | 1.75
|  | 分部小计 |  |  |  |  | 1173.87 | 367.10 | 705.37
拆除工程
14 | 040203006058 | 新旧路面搭接 细粒式改性沥青玛蹄脂混合料SMA-13厚4cm | 1.沥青品种：细粒式改性沥青玛蹄脂混合料SMA-13 2.厚度：4cm | m2 | 0
15 | 040203006059 | 新旧路面搭接 中粒式沥青混凝土AC-20C厚6cm | 1.沥青品种：中粒式沥青混凝土AC-20C 2.厚度：6cm | m2 | 0
分部小计
单价措施项目清单
本页小计 | [6 empty] | 1173.87 | 367.10 | 705.37
表-08
分部分项工程和单价措施项目清单与计价表
工程名称：遂宁市安居区梧桐路片区城市污水管网整治及附属设施提升项目／遂宁市安居区城南旧城片区城市排水防涝整治建设项目\遂宁市安居区城南旧城片区城市排水防涝整治建设项目\江边道路【道路工程】 |  |  |  |  | 标段：/ |  |  | 第3页共3页
序号 | 项目编码 | 项目名称 | 项目特征描述 | 计量 单位 | 工程量 | 金额（元）
[6 empty] | 综合单价 | 合价 | 其中
[8 empty] | 定额人工费 | 定额机械费 | 暂估价
分部小计
本页小计
合 计 | [6 empty] | 2063.62 | 633.37 | 1192.46
表-08

## F.4 总价措施项目清单与计价表(表-11)【江边道路‖道路~
总价措施项目清单与计价表
工程名称：遂宁市安居区梧桐路片区城市污水管网整治及附属设施提升项目／遂宁市安居区城南旧城片区城市排水防涝整治建设项目\遂宁市安居区城南旧城片区城市排水防涝整治建设项目\江边道路【道路工程】 |  |  |  | 标段：/ |  |  | 第1页共1页
序号 | 项目编码 | 项目名称 | 计算基础 | 费率 （%） | 金额 （元） | 调整费率 (%) | 调整后金额 (元) | 备注
定额(人工费+机械费)
1 | 041109001017 | 安全文明施工费 |  |  | 29.30
1.1 | ① | 环境保护费 | 税前建安工程造价（不含总价措施项目费） | 0.1 | 2.09
1.2 | ② | 文明施工费 | 税前建安工程造价（不含总价措施项目费） | 0.6 | 12.56
1.3 | ③ | 安全施工费 | 税前建安工程造价（不含总价措施项目费） | 0.6 | 12.56
1.4 | ④ | 临时设施费 | 税前建安工程造价（不含总价措施项目费） | 0.1 | 2.09
2 | 041109002017 | 夜间施工增加费
3 | 041109003017 | 二次搬运费
4 | 041109004017 | 冬雨季施工增加费
5 | 041109005017 | 行车、行人干扰
6 | 041109006017 | 地上、地下设施、建筑物的临时保护设施
7 | 041109007017 | 已完工程及设备保护费
8 | 041109008017 | 工程定位复测费
合计 |  |  |  |  | 29.30
注：按施工方案计算的措施费，若无“计算基础”和“费率”的数值，也可只填“金额”数值，但应在备注栏说明施工方案出处或计算方法。用于投标报价时，“调整费率”及“调整后的金额”无需填写。
表-11

## K.2 承包人提供主要材料和工程设备一览表(表-20)【江边~
承包人提供主要材料和工程设备一览表 （适用造价信息差额调整法）
工程名称：遂宁市安居区梧桐路片区城市污水管网整治及附属设施提升项目／遂宁市安居区城南旧城片区城市排水防涝整治建设项目\遂宁市安居区城南旧城片区城市排水防涝整治建设项目\江边道路【道路工程】 |  |  |  |  | 标段：/ |  | 第1页共1页
序号 | 名称、规格、型号 | 单位 | 数量 | 风险系数% | 基准单价(元) | 投标单价(元) | 发承包人确认单价(元) | 备注
1 | 细粒式改性沥青玛蹄脂混合料SMA-13 | m3 |  |  |  | 1250.00
2 | 其他材料费 | 元 | 8.083 |  |  | 1.00
3 | 柴油(机械) | L | 111.878 |  |  | 5.90
4 | 中粒式沥青混凝土AC-20C | m3 |  |  |  | 980.00
5 | 水 | m3 | 0.332 |  |  | 3.91
6 | 沥青 AH-70 | t |  |  |  | 5800.00
7 | 煤 | kg |  |  |  | 0.70
8 | 商品水稳层(压实) | m3 |  |  |  | 315.00
9 | 养护塑料薄膜 | m2 |  |  |  | 0.20
10 | 汽油(机械) | L |  |  |  | 6.35
11 | 螺纹钢 φ14 | t | 0.022
12 | 中砂 | m3
13 | 碎石 20～60mm | m3 |  |  |  | 194.00
14 | 碎石 20～40mm | m3 |  |  |  | 194.00
15 | 碎石 5～20mm | m3 |  |  |  | 194.00
注:1.此表由招标人填写除“投标单价”栏的内容，投标人在投标时自主确定投标单价。 2.招标人应优先采用工程造价管理机构发布的单价作为基准单价，未发布的，通过市场调查确定其基准单价。
表-20

## E.3 单位工程招标控制价投标报价汇总表(表-04-1)~63
单位工程招标控制价/投标报价汇总表
（适用于一般计税方法）
工程名称：遂宁市安居区梧桐路片区城市污水管网整治及附属设施提升项目／遂宁市安居区城南旧城片区城市排水防涝整治建设项目\遂宁市安居区城南旧城片区城市排水防涝整治建设项目\江边道路【排水工程】 |  | 标段：/ | 第1页 共2页
序号 | 汇总内容 | 金 额（元） | 其中:暂估价(元)
1 | 分部分项及单价措施项目 | 141431.48
1.1 | 雨水工程 | 132058.64
1.2 | 单价措施项目 | 9372.84
2 | 总价措施项目 | 2029.26 | -
2.1 | 其中：安全文明施工费 | 2029.26 | -
3 | 其他项目 |  | -
3.1 | 其中：暂列金额 |  | -
3.2 | 其中：专业工程暂估价 |  | -
3.3 | 其中：计日工 |  | -
3.4 | 其中：总承包服务费 |  | -
4 | 规费 | 3515.97 | -
5 | 创优质工程奖补偿奖励费 |  | -
6 | 税前不含税工程造价 | 146976.71 | -
6.1 | 其中：除税甲供材料（设备）费 |  | -
7 | 销项增值税额 | 4409.30 | -
注: 1.本表适用于单位工程招标控制价或投标报价的汇总，如无单位工程划分，单项工程也使用本表汇总。 2.税前不含税工程造价6=1+2+3+4+5。（其中各项费用均不含税） 3.销项增值税额=[税前不含税工程造价-按规定不计税的工程设备金额-除税甲供材料（设备）费]×税率。 表-04-1
单位工程招标控制价/投标报价汇总表
（适用于一般计税方法）
工程名称：遂宁市安居区梧桐路片区城市污水管网整治及附属设施提升项目／遂宁市安居区城南旧城片区城市排水防涝整治建设项目\遂宁市安居区城南旧城片区城市排水防涝整治建设项目\江边道路【排水工程】 |  | 标段：/ | 第2页 共2页
序号 | 汇总内容 | 金 额（元） | 其中:暂估价(元)
8 | 附加税 |  | -
招标控制价/投标报价总价合计=税前不含税工程造价+销项增值税额+附加税 |  | 151386.01
注: 1.本表适用于单位工程招标控制价或投标报价的汇总，如无单位工程划分，单项工程也使用本表汇总。 2.税前不含税工程造价6=1+2+3+4+5。（其中各项费用均不含税） 3.销项增值税额=[税前不含税工程造价-按规定不计税的工程设备金额-除税甲供材料（设备）费]×税率。 表-04-1

## F.1 分部分项工程和单价措施项目清单与计价表(表-08~64
分部分项工程和单价措施项目清单与计价表
工程名称：遂宁市安居区梧桐路片区城市污水管网整治及附属设施提升项目／遂宁市安居区城南旧城片区城市排水防涝整治建设项目\遂宁市安居区城南旧城片区城市排水防涝整治建设项目\江边道路【排水工程】 |  |  |  |  | 标段：/ |  |  | 第1页共4页
序号 | 项目编码 | 项目名称 | 项目特征描述 | 计量 单位 | 工程量 | 金额（元）
[6 empty] | 综合单价 | 合价 | 其中
[8 empty] | 定额人工费 | 定额机械费 | 暂估价
雨水工程
1 | 040101002023 | 挖沟槽土石方 | 1.挖沟槽土方 2.挖土深度：详设计 3.土石比：综合 4.其他满足规范及设计要求 | m3 | 3903.65 | 6.31 | 24632.03 | 5660.29 | 17800.64
2 | 040103001044 | 回填方 土方 | 1.填方材料品种：一般土壤 2.密实度：按规范要求 | m3 | 1796.05 | 5.28 | 9483.14 | 2101.38 | 6914.79
3 | 040103002045 | 余方弃置 | 1.废弃料品种：综合 | m3 | 2107.6 | 5.40 | 11381.04 | 2529.12 | 8261.79
4 | 040103002046 | 余方弃置 增运1km | 1.废弃料品种：1.废弃料品种：综合 2.运距：1KM | m3 | 2107.6 | 1.17 | 2465.89 | 421.52 | 1938.99
5 | 040103001045 | 管道砂砾石回填 | 1.密实度要求：详设计 2.填方材料品种：砂砾石 | m3 | 1162.82 | 33.38 | 38814.93 | 27326.27 | 6837.38
6 | 040501001030 | 管道砂基础 | 1.垫层、基础材质及厚度：砂 | m3 | 443.58 | 36.99 | 16408.02 | 12371.45 | 776.27
7 | 040501001031 | 管道满包混凝土加固 C25 | 1.管道满包混凝土加固 C25 | m3 | 2.83 | 69.72 | 197.31 | 151.94 | 1.22
8 | 040501004033 | HDPE缠绕结构壁B型管SN12.5 DN300 | 1.管道材料名称：HDPE缠绕结构壁B型管SN12.5 2.管材规格：DN300 3.埋设深度：详设计 | m | 15.9 | 10.13 | 161.07 | 116.87 | 10.49
本页小计 | [6 empty] | 103543.43 | 50678.84 | 42541.57
表-08
分部分项工程和单价措施项目清单与计价表
工程名称：遂宁市安居区梧桐路片区城市污水管网整治及附属设施提升项目／遂宁市安居区城南旧城片区城市排水防涝整治建设项目\遂宁市安居区城南旧城片区城市排水防涝整治建设项目\江边道路【排水工程】 |  |  |  |  | 标段：/ |  |  | 第2页共4页
序号 | 项目编码 | 项目名称 | 项目特征描述 | 计量 单位 | 工程量 | 金额（元）
[6 empty] | 综合单价 | 合价 | 其中
[8 empty] | 定额人工费 | 定额机械费 | 暂估价
9 | 040501001032 | 钢筋混凝土管 φ1500 | 1.1.管道材质：钢筋混凝土管 2.规格：DN1500 3.埋设深度：详设计 4.接口形式：详设计 5.混凝土排水管道闭水试验 管径(mm) 1500 湿拌砂浆 | m | 197.06 | 107.23 | 21130.74 | 12257.13 | 3933.32
10 | 040504002075 | 雨水检查井 2200×1100 | 1.名称：矩形混凝土雨水检查井 2200×1100 2.规格型号：详设计 3.做法图集：20S515 39页，具体详设计 4.包含：垫层、基础、井体、盖板、井座井盖 5.原有管道清理、切管、封堵、连接等 6.井圈、井盖类型：详设计 7.其他要求：满足相关标准图集、规范、设计及验收要求等 | 座 | 4 | 868.98 | 3475.92 | 2026.08 | 224.20
11 | 040504002076 | 井四周加固 C15 | 1.混凝土强度等级：C15 | m3 | 19.09 | 59.31 | 1132.23 | 802.73 | 4.77
12 | 040303015011 | 排出口 D=1500 | 1.C15混凝土基础 2.C30侧墙 3.C30帽石 4.其他详图集20S517,页7 | 个 | 1 | 2124.27 | 2124.27 | 1490.38 | 10.72
本页小计 | [6 empty] | 27863.16 | 16576.32 | 4173.01
表-08
分部分项工程和单价措施项目清单与计价表
工程名称：遂宁市安居区梧桐路片区城市污水管网整治及附属设施提升项目／遂宁市安居区城南旧城片区城市排水防涝整治建设项目\遂宁市安居区城南旧城片区城市排水防涝整治建设项目\江边道路【排水工程】 |  |  |  |  | 标段：/ |  |  | 第3页共4页
序号 | 项目编码 | 项目名称 | 项目特征描述 | 计量 单位 | 工程量 | 金额（元）
[6 empty] | 综合单价 | 合价 | 其中
[8 empty] | 定额人工费 | 定额机械费 | 暂估价
13 | 040504009009 | 双箅偏沟式雨水口 | 1.详图集16S518-43 2.湿拌砌筑砂浆采用M7.5 3.含雨水口周边加固 | 座 | 9 | 72.45 | 652.05 | 489.60 | 18.45
|  | 分部小计 |  |  |  |  | 132058.64 | 67744.76 | 46733.03
单价措施项目清单
脚手架工程
14 | 041101001009 | 检查井脚手架 | 墙高 | m2 | 71.18 | 8.48 | 603.61 | 281.87 | 18.51
|  | 分部小计 |  |  |  |  | 603.61 | 281.87 | 18.51
混凝土模板及支架
15 | 041102028009 | 检查井井壁模板 | 1.构件类型 2.支模高度 | m2 | 128.46 | 48.91 | 6282.98 | 3883.35 | 61.66
16 | 041102029009 | 检查井顶板模板 | 1.构件类型 2.支模高度 | m2 | 5.07 | 59.41 | 301.21 | 161.02 | 6.69
17 | 041102001009 | 垫层模板 | 构件类型 | m2 | 3.76 | 25.74 | 96.78 | 63.81 | 1.05
18 | 041102002021 | 基础模板 | 1.基础模板 | m2 | 26.81 | 31.57 | 846.39 | 458.45 | 9.65
19 | 041102002022 | 排口基础模板 | 构件类型 | m2 | 5.83 | 31.57 | 184.05 | 99.69 | 2.10
20 | 041102017007 | 挡墙模板 | 1.构件类型 2.支模高度 | m2 | 21.34 | 49.57 | 1057.82 | 556.33 | 73.41
|  | 分部小计 |  |  |  |  | 8769.23 | 5222.65 | 154.56
本页小计 | [6 empty] | 10024.89 | 5994.12 | 191.52
表-08
分部分项工程和单价措施项目清单与计价表
工程名称：遂宁市安居区梧桐路片区城市污水管网整治及附属设施提升项目／遂宁市安居区城南旧城片区城市排水防涝整治建设项目\遂宁市安居区城南旧城片区城市排水防涝整治建设项目\江边道路【排水工程】 |  |  |  |  | 标段：/ |  |  | 第4页共4页
序号 | 项目编码 | 项目名称 | 项目特征描述 | 计量 单位 | 工程量 | 金额（元）
[6 empty] | 综合单价 | 合价 | 其中
[8 empty] | 定额人工费 | 定额机械费 | 暂估价
|  | 分部小计 |  |  |  |  | 9372.84 | 5504.52 | 173.07
本页小计
合 计 | [6 empty] | 141431.48 | 73249.28 | 46906.10
表-08

## F.4 总价措施项目清单与计价表(表-11)【江边道路‖排水~
总价措施项目清单与计价表
工程名称：遂宁市安居区梧桐路片区城市污水管网整治及附属设施提升项目／遂宁市安居区城南旧城片区城市排水防涝整治建设项目\遂宁市安居区城南旧城片区城市排水防涝整治建设项目\江边道路【排水工程】 |  |  |  | 标段：/ |  |  | 第1页共1页
序号 | 项目编码 | 项目名称 | 计算基础 | 费率 （%） | 金额 （元） | 调整费率 (%) | 调整后金额 (元) | 备注
定额(人工费+机械费)
1 | 041109001018 | 安全文明施工费 |  |  | 2029.26
1.1 | ① | 环境保护费 | 税前建安工程造价（不含总价措施项目费） | 0.1 | 144.95
1.2 | ② | 文明施工费 | 税前建安工程造价（不含总价措施项目费） | 0.6 | 869.68
1.3 | ③ | 安全施工费 | 税前建安工程造价（不含总价措施项目费） | 0.6 | 869.68
1.4 | ④ | 临时设施费 | 税前建安工程造价（不含总价措施项目费） | 0.1 | 144.95
2 | 041109002018 | 夜间施工增加费
3 | 041109003018 | 二次搬运费
4 | 041109004018 | 冬雨季施工增加费
5 | 041109005018 | 行车、行人干扰
6 | 041109006018 | 地上、地下设施、建筑物的临时保护设施
7 | 041109007018 | 已完工程及设备保护费
8 | 041109008018 | 工程定位复测费
合计 |  |  |  |  | 2029.26
注：按施工方案计算的措施费，若无“计算基础”和“费率”的数值，也可只填“金额”数值，但应在备注栏说明施工方案出处或计算方法。用于投标报价时，“调整费率”及“调整后的金额”无需填写。
表-11

## K.2 承包人提供主要材料和工程设备一览表(表-20)【~65
承包人提供主要材料和工程设备一览表 （适用造价信息差额调整法）
工程名称：遂宁市安居区梧桐路片区城市污水管网整治及附属设施提升项目／遂宁市安居区城南旧城片区城市排水防涝整治建设项目\遂宁市安居区城南旧城片区城市排水防涝整治建设项目\江边道路【排水工程】 |  |  |  |  | 标段：/ |  | 第1页共2页
序号 | 名称、规格、型号 | 单位 | 数量 | 风险系数% | 基准单价(元) | 投标单价(元) | 发承包人确认单价(元) | 备注
1 | 柴油(机械) | L | 4203.267 |  |  | 5.90
2 | 水 | m3 | 547.883 |  |  | 3.91
3 | 汽油(机械) | L | 83.831 |  |  | 6.35
4 | 其他材料费 | 元 | 259.902 |  |  | 1.00
5 | 干混砌筑砂浆 M7.5 | t | 0.936
6 | 高强钢筋 φ12～16 | t | 2.004
7 | 焊条 (高强钢筋用) | kg | 16.261 |  |  | 5.40
8 | 镀锌铁丝 22# | kg | 5.608 |  |  | 2.80
9 | 锯材 综合 | m3 | 0.474 |  |  | 1480.00
10 | 复合模板 | m2 | 15.502 |  |  | 20.75
11 | 摊销卡具和支撑钢材 | kg | 18.149 |  |  | 4.15
12 | 二等锯材 | m3 | 1.335 |  |  | 1480.00
13 | 脚手架钢材 | kg | 14.375 |  |  | 3.58
14 | 连砂石 | m3 | 1400.035
15 | 天然砂 | m3 | 542.055
16 | 标准砖 | 千匹 | 1.872
17 | 湿拌砌筑砂浆 M10 | m3 | 0.942
注:1.此表由招标人填写除“投标单价”栏的内容，投标人在投标时自主确定投标单价。 2.招标人应优先采用工程造价管理机构发布的单价作为基准单价，未发布的，通过市场调查确定其基准单价。
表-20
承包人提供主要材料和工程设备一览表 （适用造价信息差额调整法）
工程名称：遂宁市安居区梧桐路片区城市污水管网整治及附属设施提升项目／遂宁市安居区城南旧城片区城市排水防涝整治建设项目\遂宁市安居区城南旧城片区城市排水防涝整治建设项目\江边道路【排水工程】 |  |  |  |  | 标段：/ |  | 第2页共2页
序号 | 名称、规格、型号 | 单位 | 数量 | 风险系数% | 基准单价(元) | 投标单价(元) | 发承包人确认单价(元) | 备注
18 | 湿拌抹灰砂浆 M15 | m3 | 0.313
19 | 成品铸件 HT15～32 | kg | 85.8 |  |  | 4.15
20 | 遇水膨胀止水带 30×20 | m | 13.477 |  |  | 15.60
注:1.此表由招标人填写除“投标单价”栏的内容，投标人在投标时自主确定投标单价。 2.招标人应优先采用工程造价管理机构发布的单价作为基准单价，未发布的，通过市场调查确定其基准单价。
表-20

## E.3 单位工程招标控制价投标报价汇总表(表-04-1)~66
单位工程招标控制价/投标报价汇总表
（适用于一般计税方法）
工程名称：遂宁市安居区梧桐路片区城市污水管网整治及附属设施提升项目／遂宁市安居区城南旧城片区城市排水防涝整治建设项目\遂宁市安居区城南旧城片区城市排水防涝整治建设项目\交通街【道路工程】 |  | 标段：/ | 第1页 共2页
序号 | 汇总内容 | 金 额（元） | 其中:暂估价(元)
1 | 分部分项及单价措施项目 | 42945.94
1.1 | 新建沥青路面
1.2 | 新建人行道 | 10524.04
1.3 | 路沿石 | 4718.74
1.4 | 路基工程 | 21284.88
1.5 | 拆除工程 | 6418.28
1.6 | 单价措施项目
2 | 总价措施项目 | 614.16 | -
2.1 | 其中：安全文明施工费 | 614.16 | -
3 | 其他项目 |  | -
3.1 | 其中：暂列金额 |  | -
3.2 | 其中：专业工程暂估价 |  | -
3.3 | 其中：计日工 |  | -
3.4 | 其中：总承包服务费 |  | -
4 | 规费 | 922.28 | -
5 | 创优质工程奖补偿奖励费 |  | -
注: 1.本表适用于单位工程招标控制价或投标报价的汇总，如无单位工程划分，单项工程也使用本表汇总。 2.税前不含税工程造价6=1+2+3+4+5。（其中各项费用均不含税） 3.销项增值税额=[税前不含税工程造价-按规定不计税的工程设备金额-除税甲供材料（设备）费]×税率。 表-04-1
单位工程招标控制价/投标报价汇总表
（适用于一般计税方法）
工程名称：遂宁市安居区梧桐路片区城市污水管网整治及附属设施提升项目／遂宁市安居区城南旧城片区城市排水防涝整治建设项目\遂宁市安居区城南旧城片区城市排水防涝整治建设项目\交通街【道路工程】 |  | 标段：/ | 第2页 共2页
序号 | 汇总内容 | 金 额（元） | 其中:暂估价(元)
6 | 税前不含税工程造价 | 44482.38 | -
6.1 | 其中：除税甲供材料（设备）费 |  | -
7 | 销项增值税额 | 1334.47 | -
8 | 附加税 |  | -
招标控制价/投标报价总价合计=税前不含税工程造价+销项增值税额+附加税 |  | 45816.85
注: 1.本表适用于单位工程招标控制价或投标报价的汇总，如无单位工程划分，单项工程也使用本表汇总。 2.税前不含税工程造价6=1+2+3+4+5。（其中各项费用均不含税） 3.销项增值税额=[税前不含税工程造价-按规定不计税的工程设备金额-除税甲供材料（设备）费]×税率。 表-04-1

## F.1 分部分项工程和单价措施项目清单与计价表(表-08~67
分部分项工程和单价措施项目清单与计价表
工程名称：遂宁市安居区梧桐路片区城市污水管网整治及附属设施提升项目／遂宁市安居区城南旧城片区城市排水防涝整治建设项目\遂宁市安居区城南旧城片区城市排水防涝整治建设项目\交通街【道路工程】 |  |  |  |  | 标段：/ |  |  | 第1页共4页
序号 | 项目编码 | 项目名称 | 项目特征描述 | 计量 单位 | 工程量 | 金额（元）
[6 empty] | 综合单价 | 合价 | 其中
[8 empty] | 定额人工费 | 定额机械费 | 暂估价
新建沥青路面
1 | 040203006060 | 细粒式改性沥青玛蹄脂混合料SMA-13厚4cm | 1.沥青品种：细粒式改性沥青玛蹄脂混合料SMA-13 2.厚度：4cm | m2 | 0
2 | 040203006061 | 中粒式沥青混凝土AC-20C厚6cm | 1.沥青品种：中粒式沥青混凝土AC-20C 2.厚度：6cm | m2 | 0
3 | 040203006062 | 中粒式沥青混凝土AC-20C厚6cm | 1.沥青品种：中粒式沥青混凝土AC-20C 2.厚度：6cm | m2 | 0
4 | 040203006063 | 粘层油 0.6 | 1.沥青品种：石油沥青 2.用量：0.6kg/m2 | m2 | 0
5 | 040203003007 | 透层 0.6 | 1.沥青品种：石油沥青 2.用量：0.6kg/m2 | m2 | 0
6 | 040203004007 | 封层 0.6 | 1.沥青品种：石油沥青 2.用量：0.6kg/m2 | m2 | 0
7 | 040202015013 | 5%水泥稳定碎石上基层25cm | 1.水泥含量：5% 2.石料规格：碎石 3.厚度：25cm | m2 | 0
8 | 040202015014 | 4%水泥稳定碎石下基层25cm | 1.水泥含量：4% 2.石料规格：碎石 3.厚度：25cm | m2 | 0
本页小计
表-08
分部分项工程和单价措施项目清单与计价表
工程名称：遂宁市安居区梧桐路片区城市污水管网整治及附属设施提升项目／遂宁市安居区城南旧城片区城市排水防涝整治建设项目\遂宁市安居区城南旧城片区城市排水防涝整治建设项目\交通街【道路工程】 |  |  |  |  | 标段：/ |  |  | 第2页共4页
序号 | 项目编码 | 项目名称 | 项目特征描述 | 计量 单位 | 工程量 | 金额（元）
[6 empty] | 综合单价 | 合价 | 其中
[8 empty] | 定额人工费 | 定额机械费 | 暂估价
9 | 040202011019 | 级配碎石垫层厚20cm | 1.石料规格：碎石 2.厚度：20cm | m2 | 0
分部小计
新建人行道
10 | 040204003015 | 3~5粒径C25透水混凝土面层厚10cm | 1.混凝土强度等级：C25 2.厚度：10cm 3.基础、垫层：材料品种、厚度：透水混凝土面层 | m2 | 0
11 | 040204003016 | C20透水混凝土基层厚15cm | 1.混凝土强度等级：C20 2.厚度：15cm 3.基础、垫层：材料品种、厚度：透水混凝土基层 | m2 | 0
12 | 040202011020 | 级配碎石垫层厚15cm | 1.石料规格：碎石 2.厚度：15cm | m2 | 0
13 | 040201021008 | 防渗土工布 400g/m2 | 1.材料品种、规格:防渗土工布 400g/m2 | m2 | 1636.76 | 3.57 | 5843.23 | 4582.93
14 | 040701012008 | 碎石盲沟 | 1.材质、规格：碎石 2.断面尺寸：详设计 | m3 | 28.24 | 59.18 | 1671.24 | 1429.23
15 | 040402015015 | φ10HDPE横向排水波纹管 | 1.材质：HDPE横向排水波纹管 2.规格：φ10 | m | 45.07 | 8.71 | 392.56 | 316.39
16 | 040402015016 | φ8HDPE打孔波纹管 | 1.材质：HDPE打孔波纹管 2.规格：φ8 | m | 300.46 | 8.71 | 2617.01 | 2109.23
本页小计 | [6 empty] | 10524.04 | 8437.78
表-08
分部分项工程和单价措施项目清单与计价表
工程名称：遂宁市安居区梧桐路片区城市污水管网整治及附属设施提升项目／遂宁市安居区城南旧城片区城市排水防涝整治建设项目\遂宁市安居区城南旧城片区城市排水防涝整治建设项目\交通街【道路工程】 |  |  |  |  | 标段：/ |  |  | 第3页共4页
序号 | 项目编码 | 项目名称 | 项目特征描述 | 计量 单位 | 工程量 | 金额（元）
[6 empty] | 综合单价 | 合价 | 其中
[8 empty] | 定额人工费 | 定额机械费 | 暂估价
17 | 040204002015 | 现浇聚合物金刚盲道 4mm | 1.块料品种、规格：聚合物金刚 2.基础、垫层：材料品种、厚度：4mm | m2 | 0
|  | 分部小计 |  |  |  |  | 10524.04 | 8437.78
路沿石
18 | 040204004015 | 花岗岩路缘石 15×37×100(50) | 1.材料品种、规格：花岗岩路缘石 15×37×100(50) 2.其他：满足设计要求 | m | 288.9 | 8.07 | 2331.42 | 1900.96
19 | 040204004016 | 花岗岩嵌边石10×22×50(100) | 1.材料品种、规格：花岗岩嵌边石10×22×50(100) 2.其他：满足设计要求 | m | 275.1 | 4.49 | 1235.20 | 971.10
20 | 040204002016 | M10水泥砂浆找平厚3cm | 1.基础、垫层：材料品种、厚度：M10水泥砂浆找平厚3cm | m2 | 114.18 | 6.34 | 723.90 | 561.77 | 5.71
21 | 040303002012 | C20混凝土靠背基础 | 1.混凝土强度等级：C20 | m3 | 7.22 | 59.31 | 428.22 | 303.60 | 1.81
|  | 分部小计 |  |  |  |  | 4718.74 | 3737.43 | 7.52
路基工程
22 | 040101001012 | 挖土石方 | 1.土壤类别：综合 2.运距：1KM | m3 | 664 | 5.25 | 3486.00 | 830.00 | 2483.36
23 | 040103001046 | 回填方 | 1.填方材料品种：一般土壤 2.密实度：按规范要求 | m3 | 3371 | 5.28 | 17798.88 | 3944.07 | 12978.35
|  | 分部小计 |  |  |  |  | 21284.88 | 4774.07 | 15461.71
本页小计 | [6 empty] | 26003.62 | 8511.50 | 15469.23
表-08
分部分项工程和单价措施项目清单与计价表
工程名称：遂宁市安居区梧桐路片区城市污水管网整治及附属设施提升项目／遂宁市安居区城南旧城片区城市排水防涝整治建设项目\遂宁市安居区城南旧城片区城市排水防涝整治建设项目\交通街【道路工程】 |  |  |  |  | 标段：/ |  |  | 第4页共4页
序号 | 项目编码 | 项目名称 | 项目特征描述 | 计量 单位 | 工程量 | 金额（元）
[6 empty] | 综合单价 | 合价 | 其中
[8 empty] | 定额人工费 | 定额机械费 | 暂估价
拆除工程
24 | 041001002015 | 拆除现状水泥路面面层厚20cm | 1.拆除现状水泥路面面层厚20cm | m2 | 638 | 5.56 | 3547.28 | 1358.94 | 2169.20
25 | 041001003018 | 拆除现状水泥路面基层厚30cm | 1.拆除现状水泥路面基层厚30cm | m2 | 638 | 4.50 | 2871.00 | 905.96 | 1996.94
26 | 040203006064 | 新旧路面搭接 细粒式改性沥青玛蹄脂混合料SMA-13厚4cm | 1.沥青品种：细粒式改性沥青玛蹄脂混合料SMA-13 2.厚度：4cm | m2 | 0
27 | 040203006065 | 新旧路面搭接 中粒式沥青混凝土AC-20C厚6cm | 1.沥青品种：中粒式沥青混凝土AC-20C 2.厚度：6cm | m2 | 0
|  | 分部小计 |  |  |  |  | 6418.28 | 2264.90 | 4166.14
单价措施项目清单
分部小计
本页小计 | [6 empty] | 6418.28 | 2264.90 | 4166.14
合 计 | [6 empty] | 42945.94 | 19214.18 | 19635.37
表-08

## F.4 总价措施项目清单与计价表(表-11)【交通街‖道路工~
总价措施项目清单与计价表
工程名称：遂宁市安居区梧桐路片区城市污水管网整治及附属设施提升项目／遂宁市安居区城南旧城片区城市排水防涝整治建设项目\遂宁市安居区城南旧城片区城市排水防涝整治建设项目\交通街【道路工程】 |  |  |  | 标段：/ |  |  | 第1页共1页
序号 | 项目编码 | 项目名称 | 计算基础 | 费率 （%） | 金额 （元） | 调整费率 (%) | 调整后金额 (元) | 备注
定额(人工费+机械费)
1 | 041109001019 | 安全文明施工费 |  |  | 614.16
1.1 | ① | 环境保护费 | 税前建安工程造价（不含总价措施项目费） | 0.1 | 43.87
1.2 | ② | 文明施工费 | 税前建安工程造价（不含总价措施项目费） | 0.6 | 263.21
1.3 | ③ | 安全施工费 | 税前建安工程造价（不含总价措施项目费） | 0.6 | 263.21
1.4 | ④ | 临时设施费 | 税前建安工程造价（不含总价措施项目费） | 0.1 | 43.87
2 | 041109002019 | 夜间施工增加费
3 | 041109003019 | 二次搬运费
4 | 041109004019 | 冬雨季施工增加费
5 | 041109005019 | 行车、行人干扰
6 | 041109006019 | 地上、地下设施、建筑物的临时保护设施
7 | 041109007019 | 已完工程及设备保护费
8 | 041109008019 | 工程定位复测费
合计 |  |  |  |  | 614.16
注：按施工方案计算的措施费，若无“计算基础”和“费率”的数值，也可只填“金额”数值，但应在备注栏说明施工方案出处或计算方法。用于投标报价时，“调整费率”及“调整后的金额”无需填写。
表-11

## K.2 承包人提供主要材料和工程设备一览表(表-20)【交通~
承包人提供主要材料和工程设备一览表 （适用造价信息差额调整法）
工程名称：遂宁市安居区梧桐路片区城市污水管网整治及附属设施提升项目／遂宁市安居区城南旧城片区城市排水防涝整治建设项目\遂宁市安居区城南旧城片区城市排水防涝整治建设项目\交通街【道路工程】 |  |  |  |  | 标段：/ |  | 第1页共2页
序号 | 名称、规格、型号 | 单位 | 数量 | 风险系数% | 基准单价(元) | 投标单价(元) | 发承包人确认单价(元) | 备注
1 | 细粒式改性沥青玛蹄脂混合料SMA-13 | m3 |  |  |  | 1250.00
2 | 其他材料费 | 元 | 293.772 |  |  | 1.00
3 | 柴油(机械) | L | 1739.945 |  |  | 5.90
4 | 中粒式沥青混凝土AC-20C | m3 |  |  |  | 980.00
5 | 碎石 20～60mm | m3 |  |  |  | 194.00
6 | 碎石 20～40mm | m3 |  |  |  | 194.00
7 | 碎石 5～20mm | m3 |  |  |  | 194.00
8 | 水 | m3 | 35.808 |  |  | 3.91
9 | 干混地面砂浆 M15 | t | 0.802
10 | 沥青 AH-70 | t |  |  |  | 5800.00
11 | 煤 | kg |  |  |  | 0.70
12 | 汽油(机械) | L | 112.372 |  |  | 6.35
13 | 商品水稳层(压实) | m3 |  |  |  | 315.00
14 | 养护塑料薄膜 | m2 |  |  |  | 0.20
15 | 无纺土工布 | m2 | 1209.355
16 | 中砂 | m3
17 | C25透水混凝土 | m3 |  |  |  | 492.00
注:1.此表由招标人填写除“投标单价”栏的内容，投标人在投标时自主确定投标单价。 2.招标人应优先采用工程造价管理机构发布的单价作为基准单价，未发布的，通过市场调查确定其基准单价。
表-20
承包人提供主要材料和工程设备一览表 （适用造价信息差额调整法）
工程名称：遂宁市安居区梧桐路片区城市污水管网整治及附属设施提升项目／遂宁市安居区城南旧城片区城市排水防涝整治建设项目\遂宁市安居区城南旧城片区城市排水防涝整治建设项目\交通街【道路工程】 |  |  |  |  | 标段：/ |  | 第2页共2页
序号 | 名称、规格、型号 | 单位 | 数量 | 风险系数% | 基准单价(元) | 投标单价(元) | 发承包人确认单价(元) | 备注
18 | 干混地面砂浆 M20 | t
19 | C20透水混凝土 | m3 |  |  |  | 482.00
20 | 防渗土工布 400g/m2 | m2 | 1825.359
21 | 碎石 20～80mm | m3 | 37.446
22 | 现浇聚合物金刚盲道 4mm | m3 |  |  |  | 1500.00
23 | 干混地面砂浆 M10 | t | 7.743
注:1.此表由招标人填写除“投标单价”栏的内容，投标人在投标时自主确定投标单价。 2.招标人应优先采用工程造价管理机构发布的单价作为基准单价，未发布的，通过市场调查确定其基准单价。
表-20

## E.3 单位工程招标控制价投标报价汇总表(表-04-1)~68
单位工程招标控制价/投标报价汇总表
（适用于一般计税方法）
工程名称：遂宁市安居区梧桐路片区城市污水管网整治及附属设施提升项目／遂宁市安居区城南旧城片区城市排水防涝整治建设项目\遂宁市安居区城南旧城片区城市排水防涝整治建设项目\交通街【交安工程】 |  | 标段：/ | 第1页 共2页
序号 | 汇总内容 | 金 额（元） | 其中:暂估价(元)
1 | 分部分项及单价措施项目 | 50092.06
1.1 | 交通标志 | 684.90
1.2 | 信号系统 | 49407.16
1.3 | 单价措施项目
2 | 总价措施项目 | 726.90 | -
2.1 | 其中：安全文明施工费 | 726.90 | -
3 | 其他项目 |  | -
3.1 | 其中：暂列金额 |  | -
3.2 | 其中：专业工程暂估价 |  | -
3.3 | 其中：计日工 |  | -
3.4 | 其中：总承包服务费 |  | -
4 | 规费 | 1829.53 | -
5 | 创优质工程奖补偿奖励费 |  | -
6 | 税前不含税工程造价 | 52648.49 | -
6.1 | 其中：除税甲供材料（设备）费 |  | -
7 | 销项增值税额 | 1579.45 | -
注: 1.本表适用于单位工程招标控制价或投标报价的汇总，如无单位工程划分，单项工程也使用本表汇总。 2.税前不含税工程造价6=1+2+3+4+5。（其中各项费用均不含税） 3.销项增值税额=[税前不含税工程造价-按规定不计税的工程设备金额-除税甲供材料（设备）费]×税率。 表-04-1
单位工程招标控制价/投标报价汇总表
（适用于一般计税方法）
工程名称：遂宁市安居区梧桐路片区城市污水管网整治及附属设施提升项目／遂宁市安居区城南旧城片区城市排水防涝整治建设项目\遂宁市安居区城南旧城片区城市排水防涝整治建设项目\交通街【交安工程】 |  | 标段：/ | 第2页 共2页
序号 | 汇总内容 | 金 额（元） | 其中:暂估价(元)
8 | 附加税 |  | -
招标控制价/投标报价总价合计=税前不含税工程造价+销项增值税额+附加税 |  | 54227.94
注: 1.本表适用于单位工程招标控制价或投标报价的汇总，如无单位工程划分，单项工程也使用本表汇总。 2.税前不含税工程造价6=1+2+3+4+5。（其中各项费用均不含税） 3.销项增值税额=[税前不含税工程造价-按规定不计税的工程设备金额-除税甲供材料（设备）费]×税率。 表-04-1

## F.1 分部分项工程和单价措施项目清单与计价表(表-08~69
分部分项工程和单价措施项目清单与计价表
工程名称：遂宁市安居区梧桐路片区城市污水管网整治及附属设施提升项目／遂宁市安居区城南旧城片区城市排水防涝整治建设项目\遂宁市安居区城南旧城片区城市排水防涝整治建设项目\交通街【交安工程】 |  |  |  |  | 标段：/ |  |  | 第1页共3页
序号 | 项目编码 | 项目名称 | 项目特征描述 | 计量 单位 | 工程量 | 金额（元）
[6 empty] | 综合单价 | 合价 | 其中
[8 empty] | 定额人工费 | 定额机械费 | 暂估价
交通标志
1 | 040205004001 | 道路指路标志1（3000*2100*3） 基础 | 1.C25混凝土底座1100×1100×100 2.C30混凝土基础1000×1000×2200 3.C20混凝土包封500×500×220 4.其他满足设计要求 | 套 | 2 | 173.42 | 346.84 | 247.50 | 1.48
2 | 040205004002 | 停车让行，右转组合标志（八角形D=600+圆形D=600） 基础 | 1.C20砼包封 2.C30砼基础 3.C25砼垫层(900×1300×100mm) 4.其他满足设计要求 | 套 | 2 | 67.61 | 135.22 | 96.48 | 0.58
3 | 040205004003 | 禁止停车、限速组合标志横向（1400*2000*3） 附着 | 1.禁止停车、限速组合标志竖向（1400*2000*3） 2.其他满足设计要求 | 套 | 1 | 135.23 | 135.23 | 96.48 | 0.58
4 | 040205004004 | 禁止停车、限速组合标志竖向（1400*2000*3）基础 | 1.C20砼包封 2.C30砼基础 3.C25砼垫层(900×1300×100mm) 4.其他满足设计要求 | 套 | 1 | 67.61 | 67.61 | 48.24 | 0.29
|  | 分部小计 |  |  |  |  | 684.90 | 488.70 | 2.93
信号系统
本页小计 | [6 empty] | 684.90 | 488.70 | 2.93
表-08
分部分项工程和单价措施项目清单与计价表
工程名称：遂宁市安居区梧桐路片区城市污水管网整治及附属设施提升项目／遂宁市安居区城南旧城片区城市排水防涝整治建设项目\遂宁市安居区城南旧城片区城市排水防涝整治建设项目\交通街【交安工程】 |  |  |  |  | 标段：/ |  |  | 第2页共3页
序号 | 项目编码 | 项目名称 | 项目特征描述 | 计量 单位 | 工程量 | 金额（元）
[6 empty] | 综合单价 | 合价 | 其中
[8 empty] | 定额人工费 | 定额机械费 | 暂估价
5 | 040205014001 | 人行信号灯杆（4m带倒计时器） 基础 | 1.类型：单立柱信号灯杆 2.混凝土基础600×600×1000 C30 3.混凝土垫层650×650×100 C20 | 套 | 14 | 24.59 | 344.26 | 244.72 | 1.40
6 | 040205004005 | 5m悬臂信号灯杆（高6m） 基础 | 1.C30混凝土基础1000×1000×1700 2.C20混凝土包封500×500×300 3.C25混凝土底座1100×1100×100 4.其他满足设计要求 | 套 | 7 | 129.36 | 905.52 | 656.46 | 4.13
7 | 040205015001 | 交通信号机（1160*725*420） 基础 | 1.名称：交通信号机 2.规格：详设计 3.参数：详设计 4.安装形式：落地安装 5.满足设计及规范要求，包含基础 | 台 | 2 | 38.55 | 77.10 | 54.68 | 0.32
8 | 040806002012 | 接地母线 φ12镀锌圆钢 | 1.名称：接地母线 2.材质：镀锌圆钢 3.规格：φ12 | m | 2 | 25.53 | 51.06 | 38.24 | 0.52
9 | 040807003001 | 接地装置调试 | 1.名称：接地装置调试 | 组 | 0
10 | 040803001011 | 信号机取电 VV22-3*6mm2 | 1.名称：信号机取电 VV22-3*6mm2 2.型号：VV22 3.规格：3*6mm2 4.其他满足设计要求 | m | 0
本页小计 | [6 empty] | 1377.94 | 994.10 | 6.37
表-08
分部分项工程和单价措施项目清单与计价表
工程名称：遂宁市安居区梧桐路片区城市污水管网整治及附属设施提升项目／遂宁市安居区城南旧城片区城市排水防涝整治建设项目\遂宁市安居区城南旧城片区城市排水防涝整治建设项目\交通街【交安工程】 |  |  |  |  | 标段：/ |  |  | 第3页共3页
序号 | 项目编码 | 项目名称 | 项目特征描述 | 计量 单位 | 工程量 | 金额（元）
[6 empty] | 综合单价 | 合价 | 其中
[8 empty] | 定额人工费 | 定额机械费 | 暂估价
11 | 040804001001 | 交叉口埋管 Φ125mm镀锌钢管 | 1.名称：镀锌钢管 2.规格：DN125 4.配置形式：埋地 | m | 770 | 27.64 | 21282.80 | 16054.50 | 346.50
12 | 040804001002 | 交叉口埋管 Φ80mm镀锌钢管 | 1.名称：镀锌钢管 2.规格：DN80 4.配置形式：埋地 | m | 330 | 27.64 | 9121.20 | 6880.50 | 148.50
13 | 040804001003 | 交叉口埋管 Φ110mmPVC管 | 1.名称：PVC管 2.规格：DN110 4.配置形式：埋地 | m | 770 | 13.16 | 10133.20 | 7730.80 | 1054.90
14 | 040804001004 | 交叉口埋管 Φ75mmPVC管 | 1.名称：PVC管 2.规格：DN75 4.配置形式：埋地 | m | 330 | 12.67 | 4181.10 | 3372.60 | 231.00
15 | 040504001003 | 窨井 | 1.C25混凝土基础 2.M7.5水泥砂浆砌筑MU20页岩砖 3.1：2水泥砂浆抹面 4.高分子复合井盖 | 座 | 17 | 194.76 | 3310.92 | 2594.03 | 5.95
|  | 分部小计 |  |  |  |  | 49407.16 | 37626.53 | 1793.22
单价措施项目清单
分部小计
本页小计 | [6 empty] | 48029.22 | 36632.43 | 1786.85
合 计 | [6 empty] | 50092.06 | 38115.23 | 1796.15
表-08

## F.4 总价措施项目清单与计价表(表-11)【交通街‖交安工~
总价措施项目清单与计价表
工程名称：遂宁市安居区梧桐路片区城市污水管网整治及附属设施提升项目／遂宁市安居区城南旧城片区城市排水防涝整治建设项目\遂宁市安居区城南旧城片区城市排水防涝整治建设项目\交通街【交安工程】 |  |  |  | 标段：/ |  |  | 第1页共1页
序号 | 项目编码 | 项目名称 | 计算基础 | 费率 （%） | 金额 （元） | 调整费率 (%) | 调整后金额 (元) | 备注
定额(人工费+机械费)
1 | 041109001020 | 安全文明施工费 |  |  | 726.90
1.1 | ① | 环境保护费 | 税前建安工程造价（不含总价措施项目费） | 0.1 | 51.92
1.2 | ② | 文明施工费 | 税前建安工程造价（不含总价措施项目费） | 0.6 | 311.53
1.3 | ③ | 安全施工费 | 税前建安工程造价（不含总价措施项目费） | 0.6 | 311.53
1.4 | ④ | 临时设施费 | 税前建安工程造价（不含总价措施项目费） | 0.1 | 51.92
2 | 041109002020 | 夜间施工增加费
3 | 041109003020 | 二次搬运费
4 | 041109004020 | 冬雨季施工增加费
5 | 041109005020 | 行车、行人干扰
6 | 041109006020 | 地上、地下设施、建筑物的临时保护设施
7 | 041109007020 | 已完工程及设备保护费
8 | 041109008020 | 工程定位复测费
合计 |  |  |  |  | 726.90
注：按施工方案计算的措施费，若无“计算基础”和“费率”的数值，也可只填“金额”数值，但应在备注栏说明施工方案出处或计算方法。用于投标报价时，“调整费率”及“调整后的金额”无需填写。
表-11

## K.2 承包人提供主要材料和工程设备一览表(表-20)【~70
承包人提供主要材料和工程设备一览表 （适用造价信息差额调整法）
工程名称：遂宁市安居区梧桐路片区城市污水管网整治及附属设施提升项目／遂宁市安居区城南旧城片区城市排水防涝整治建设项目\遂宁市安居区城南旧城片区城市排水防涝整治建设项目\交通街【交安工程】 |  |  |  |  | 标段：/ |  | 第1页共1页
序号 | 名称、规格、型号 | 单位 | 数量 | 风险系数% | 基准单价(元) | 投标单价(元) | 发承包人确认单价(元) | 备注
1 | 水 | m3 | 18.757 |  |  | 3.91
2 | 其他材料费 | 元 | 26.524 |  |  | 1.00
3 | 汽油(机械) | L | 121.876 |  |  | 6.35
4 | YJV22-3*6mm2 | m |  |  |  | 16.67
5 | 柴油(机械) | L |  |  |  | 5.90
6 | φ12镀锌圆钢 | m | 2.1 |  |  | 2.91
7 | 标准砖 | 千匹 | 6.159
8 | 干混砌筑砂浆 M7.5 | t | 5.346
9 | 干混抹灰砂浆 M20 | t | 1.663
注:1.此表由招标人填写除“投标单价”栏的内容，投标人在投标时自主确定投标单价。 2.招标人应优先采用工程造价管理机构发布的单价作为基准单价，未发布的，通过市场调查确定其基准单价。
表-20

## E.3 单位工程招标控制价投标报价汇总表(表-04-1)~71
单位工程招标控制价/投标报价汇总表
（适用于一般计税方法）
工程名称：遂宁市安居区梧桐路片区城市污水管网整治及附属设施提升项目／遂宁市安居区城南旧城片区城市排水防涝整治建设项目\遂宁市安居区城南旧城片区城市排水防涝整治建设项目\交通街【照明工程】 |  | 标段：/ | 第1页 共2页
序号 | 汇总内容 | 金 额（元） | 其中:暂估价(元)
1 | 分部分项及单价措施项目 | 22209.52
1.1 | 照明工程 | 22209.52
1.2 | 单价措施项目
2 | 总价措施项目 | 321.70 | -
2.1 | 其中：安全文明施工费 | 321.70 | -
3 | 其他项目 |  | -
3.1 | 其中：暂列金额 |  | -
3.2 | 其中：专业工程暂估价 |  | -
3.3 | 其中：计日工 |  | -
3.4 | 其中：总承包服务费 |  | -
4 | 规费 | 769.22 | -
5 | 创优质工程奖补偿奖励费 |  | -
6 | 税前不含税工程造价 | 23300.44 | -
6.1 | 其中：除税甲供材料（设备）费 |  | -
7 | 销项增值税额 | 699.01 | -
注: 1.本表适用于单位工程招标控制价或投标报价的汇总，如无单位工程划分，单项工程也使用本表汇总。 2.税前不含税工程造价6=1+2+3+4+5。（其中各项费用均不含税） 3.销项增值税额=[税前不含税工程造价-按规定不计税的工程设备金额-除税甲供材料（设备）费]×税率。 表-04-1
单位工程招标控制价/投标报价汇总表
（适用于一般计税方法）
工程名称：遂宁市安居区梧桐路片区城市污水管网整治及附属设施提升项目／遂宁市安居区城南旧城片区城市排水防涝整治建设项目\遂宁市安居区城南旧城片区城市排水防涝整治建设项目\交通街【照明工程】 |  | 标段：/ | 第2页 共2页
序号 | 汇总内容 | 金 额（元） | 其中:暂估价(元)
8 | 附加税 |  | -
招标控制价/投标报价总价合计=税前不含税工程造价+销项增值税额+附加税 |  | 23999.45
注: 1.本表适用于单位工程招标控制价或投标报价的汇总，如无单位工程划分，单项工程也使用本表汇总。 2.税前不含税工程造价6=1+2+3+4+5。（其中各项费用均不含税） 3.销项增值税额=[税前不含税工程造价-按规定不计税的工程设备金额-除税甲供材料（设备）费]×税率。 表-04-1

## F.1 分部分项工程和单价措施项目清单与计价表(表-08~72
分部分项工程和单价措施项目清单与计价表
工程名称：遂宁市安居区梧桐路片区城市污水管网整治及附属设施提升项目／遂宁市安居区城南旧城片区城市排水防涝整治建设项目\遂宁市安居区城南旧城片区城市排水防涝整治建设项目\交通街【照明工程】 |  |  |  |  | 标段：/ |  |  | 第1页共3页
序号 | 项目编码 | 项目名称 | 项目特征描述 | 计量 单位 | 工程量 | 金额（元）
[6 empty] | 综合单价 | 合价 | 其中
[8 empty] | 定额人工费 | 定额机械费 | 暂估价
照明工程
1 | 010501001004 | 接线井 | 1.名称：接线井 2.材质：砖砌 3.规格型号：详设计 4.其他满足规范及设计要求 | 个 | 15 | 371.29 | 5569.35 | 4374.90 | 1.05
2 | 040806001006 | 接地极 50*5*2500 | 1.名称：接地极 2.材质：角钢（热不锈钢） 3.规格型号：50*5*2500 4.基础接地形式：详设计 5.其他满足规格及设计要求 | 根 | 10 | 80.11 | 801.10 | 397.20 | 109.80
3 | 040806002013 | 接地母线 φ10 | 1.名称：接地母线 2.材质：圆钢（热不锈钢） 3.规格型号：φ10 4.接地形式：详设计 5.其他满足规范及设计要求 | m | 20 | 27.02 | 540.40 | 382.40 | 5.20
4 | 040803002001 | 电缆保护管 PE80 | 1.名称：电缆保护管 2.规格型号：DN80 3.材质：PE管 4.敷设方式：详设计 5.其他满足规范及设计要求 | m | 490 | 3.10 | 1519.00 | 1205.40
5 | 040803003012 | 过街保护管 CPVC100 | 1.名称：过街保护管 2.规格型号：φ100 3.其他满足规范及设计要求 | m | 260 | 38.81 | 10090.60 | 7326.80
本页小计 | [6 empty] | 18520.45 | 13686.70 | 116.05
表-08
分部分项工程和单价措施项目清单与计价表
工程名称：遂宁市安居区梧桐路片区城市污水管网整治及附属设施提升项目／遂宁市安居区城南旧城片区城市排水防涝整治建设项目\遂宁市安居区城南旧城片区城市排水防涝整治建设项目\交通街【照明工程】 |  |  |  |  | 标段：/ |  |  | 第2页共3页
序号 | 项目编码 | 项目名称 | 项目特征描述 | 计量 单位 | 工程量 | 金额（元）
[6 empty] | 综合单价 | 合价 | 其中
[8 empty] | 定额人工费 | 定额机械费 | 暂估价
6 | 040101002024 | 挖沟槽土石方 | 1.挖沟槽土方 2.挖土深度：详设计 3.土石比：综合 4.其他满足规范及设计要求 | m3 | 46.8 | 6.31 | 295.31 | 67.86 | 213.41
7 | 040803004013 | 管道基础 C20 | 1.名称：管道基础 2.混凝土强度等级：C20 3.其他满足设计及规范要求 | m3 | 3.9 | 55.99 | 218.36 | 175.31
8 | 040803004014 | 管道包封 C30 P6 | 1.名称：管道包封 2.混凝土强度等级：C30 P6 3.其他满足规范及设计要求 | m3 | 14.21 | 55.99 | 795.62 | 638.74
9 | 040103001047 | 回填方 | 1.填方材料品种：一般土壤 2.密实度：按规范要求 | m3 | 28.18 | 5.28 | 148.79 | 32.97 | 108.49
10 | 040103002047 | 余方弃置 | 1.废弃料品种：综合 | m3 | 70.18 | 5.40 | 378.97 | 84.22 | 275.11
11 | 040901004006 | 门字型钢筋网 | 1.钢筋种类：Φ10钢筋 2.其他满足规范及设计要求 | t | 0.301 | 1752.71 | 527.57 | 364.79 | 61.58
12 | 040805001009 | 路灯拆除 | 1.名称：路灯拆除 2.规格型号：详设计 3.灯杆材质、高度：详设计 4.其他满足规格及设计要求 | 套 | 1 | 1324.45 | 1324.45 | 974.91 | 179.80
|  | 分部小计 |  |  |  |  | 22209.52 | 16025.50 | 954.44
单价措施项目清单
本页小计 | [6 empty] | 3689.07 | 2338.80 | 838.39
表-08
分部分项工程和单价措施项目清单与计价表
工程名称：遂宁市安居区梧桐路片区城市污水管网整治及附属设施提升项目／遂宁市安居区城南旧城片区城市排水防涝整治建设项目\遂宁市安居区城南旧城片区城市排水防涝整治建设项目\交通街【照明工程】 |  |  |  |  | 标段：/ |  |  | 第3页共3页
序号 | 项目编码 | 项目名称 | 项目特征描述 | 计量 单位 | 工程量 | 金额（元）
[6 empty] | 综合单价 | 合价 | 其中
[8 empty] | 定额人工费 | 定额机械费 | 暂估价
分部小计
本页小计
合 计 | [6 empty] | 22209.52 | 16025.50 | 954.44
表-08

## F.4 总价措施项目清单与计价表(表-11)【交通街‖照明工~
总价措施项目清单与计价表
工程名称：遂宁市安居区梧桐路片区城市污水管网整治及附属设施提升项目／遂宁市安居区城南旧城片区城市排水防涝整治建设项目\遂宁市安居区城南旧城片区城市排水防涝整治建设项目\交通街【照明工程】 |  |  |  | 标段：/ |  |  | 第1页共1页
序号 | 项目编码 | 项目名称 | 计算基础 | 费率 （%） | 金额 （元） | 调整费率 (%) | 调整后金额 (元) | 备注
定额(人工费+机械费)
1 | 031302001007 | 安全文明施工费 |  |  | 321.70
1.1 | ① | 环境保护费 | 税前建安工程造价（不含总价措施项目费） | 0.1 | 22.98
1.2 | ② | 文明施工费 | 税前建安工程造价（不含总价措施项目费） | 0.6 | 137.87
1.3 | ③ | 安全施工费 | 税前建安工程造价（不含总价措施项目费） | 0.6 | 137.87
1.4 | ④ | 临时设施费 | 税前建安工程造价（不含总价措施项目费） | 0.1 | 22.98
2 | 031302002007 | 夜间施工增加费
3 | 031302003007 | 非夜间施工增加
4 | 031302004007 | 二次搬运费
5 | 031302005007 | 冬雨季施工增加费
6 | 031302006007 | 已完工程及设备保护费
7 | 031302008007 | 工程定位复测费
合计 |  |  |  |  | 321.70
注：按施工方案计算的措施费，若无“计算基础”和“费率”的数值，也可只填“金额”数值，但应在备注栏说明施工方案出处或计算方法。用于投标报价时，“调整费率”及“调整后的金额”无需填写。
表-11

## K.2 承包人提供主要材料和工程设备一览表(表-20)【~73
承包人提供主要材料和工程设备一览表 （适用造价信息差额调整法）
工程名称：遂宁市安居区梧桐路片区城市污水管网整治及附属设施提升项目／遂宁市安居区城南旧城片区城市排水防涝整治建设项目\遂宁市安居区城南旧城片区城市排水防涝整治建设项目\交通街【照明工程】 |  |  |  |  | 标段：/ |  | 第1页共1页
序号 | 名称、规格、型号 | 单位 | 数量 | 风险系数% | 基准单价(元) | 投标单价(元) | 发承包人确认单价(元) | 备注
1 | 水 | m3 | 25.564 |  |  | 3.91
2 | 其他材料费 | 元 | 1065.842 |  |  | 1.00
3 | 柴油(机械) | L | 56.434 |  |  | 5.90
4 | 汽油(机械) | L | 1.662 |  |  | 6.35
5 | 标准砖 | 千匹 | 8.889
6 | 湿拌砌筑砂浆 M7.5 | m3 | 4.326
7 | 湿拌抹灰砂浆 M15 | m3 | 2.91
8 | 接地极 50*5*2500 | 根 | 10.3 |  |  | 22.50
9 | 接地母线 φ10 | m | 21 |  |  | 4.50
10 | 钢筋网片 | t | 0.31
注:1.此表由招标人填写除“投标单价”栏的内容，投标人在投标时自主确定投标单价。 2.招标人应优先采用工程造价管理机构发布的单价作为基准单价，未发布的，通过市场调查确定其基准单价。
表-20

## E.3 单位工程招标控制价投标报价汇总表(表-04-1)~74
单位工程招标控制价/投标报价汇总表
（适用于一般计税方法）
工程名称：遂宁市安居区梧桐路片区城市污水管网整治及附属设施提升项目／遂宁市安居区城南旧城片区城市排水防涝整治建设项目\遂宁市安居区城南旧城片区城市排水防涝整治建设项目\交通街【电力工程】 |  | 标段：/ | 第1页 共2页
序号 | 汇总内容 | 金 额（元） | 其中:暂估价(元)
1 | 分部分项及单价措施项目 | 33438.07
1.1 | 电力工程 | 30402.93
1.2 | 单价措施项目 | 3035.14
2 | 总价措施项目 | 482.54 | -
2.1 | 其中：安全文明施工费 | 482.54 | -
3 | 其他项目 |  | -
3.1 | 其中：暂列金额 |  | -
3.2 | 其中：专业工程暂估价 |  | -
3.3 | 其中：计日工 |  | -
3.4 | 其中：总承包服务费 |  | -
4 | 规费 | 1028.36 | -
5 | 创优质工程奖补偿奖励费 |  | -
6 | 税前不含税工程造价 | 34948.97 | -
6.1 | 其中：除税甲供材料（设备）费 |  | -
7 | 销项增值税额 | 1048.47 | -
注: 1.本表适用于单位工程招标控制价或投标报价的汇总，如无单位工程划分，单项工程也使用本表汇总。 2.税前不含税工程造价6=1+2+3+4+5。（其中各项费用均不含税） 3.销项增值税额=[税前不含税工程造价-按规定不计税的工程设备金额-除税甲供材料（设备）费]×税率。 表-04-1
单位工程招标控制价/投标报价汇总表
（适用于一般计税方法）
工程名称：遂宁市安居区梧桐路片区城市污水管网整治及附属设施提升项目／遂宁市安居区城南旧城片区城市排水防涝整治建设项目\遂宁市安居区城南旧城片区城市排水防涝整治建设项目\交通街【电力工程】 |  | 标段：/ | 第2页 共2页
序号 | 汇总内容 | 金 额（元） | 其中:暂估价(元)
8 | 附加税 |  | -
招标控制价/投标报价总价合计=税前不含税工程造价+销项增值税额+附加税 |  | 35997.44
注: 1.本表适用于单位工程招标控制价或投标报价的汇总，如无单位工程划分，单项工程也使用本表汇总。 2.税前不含税工程造价6=1+2+3+4+5。（其中各项费用均不含税） 3.销项增值税额=[税前不含税工程造价-按规定不计税的工程设备金额-除税甲供材料（设备）费]×税率。 表-04-1

## F.1 分部分项工程和单价措施项目清单与计价表(表-08~75
分部分项工程和单价措施项目清单与计价表
工程名称：遂宁市安居区梧桐路片区城市污水管网整治及附属设施提升项目／遂宁市安居区城南旧城片区城市排水防涝整治建设项目\遂宁市安居区城南旧城片区城市排水防涝整治建设项目\交通街【电力工程】 |  |  |  |  | 标段：/ |  |  | 第1页共3页
序号 | 项目编码 | 项目名称 | 项目特征描述 | 计量 单位 | 工程量 | 金额（元）
[6 empty] | 综合单价 | 合价 | 其中
[8 empty] | 定额人工费 | 定额机械费 | 暂估价
电力工程
1 | 040504002077 | 直通排管井E-1-9 （3*1.6*1.9） | 1.名称：直通排管井E-1-9 2.做法：详《国家电网公司配电网工程典型设计(2016年版)10kV电缆分册》 3.材质：混凝土 4.其他满足规范及设计要求 | 座 | 3 | 1702.80 | 5108.40 | 3731.70 | 224.88
2 | 040504002078 | 三通排管井E-3-3 5*1.6*1.9 | 1.名称：三通排管井E-3-3 2.做法：详《国家电网公司配电网工程典型设计(2016年版)10kV电缆分册》 3.材质：混凝土 4.其他满足规范及设计要求 | 座 | 1 | 3556.69 | 3556.69 | 2514.88 | 228.76
3 | 040504002079 | 电力临时井E-1-9 （3*1.6*1.9） | 1.名称：电力临时井E-1-9 2.做法：详《国家电网公司配电网工程典型设计(2016年版)10kV电缆分册》 3.材质：混凝土 4.其他满足规范及设计要求 | 座 | 1 | 1476.00 | 1476.00 | 1078.52 | 64.75
4 | 040803003013 | 6孔MPP-AL电缆保护管-200/2 | 1.名称：电缆保护管 2.规格型号：200/2 3.材质：MPP-AL 4.其他满足规范及设计要求 | m | 900 | 5.41 | 4869.00 | 3807.00
本页小计 | [6 empty] | 15010.09 | 11132.10 | 518.39
表-08
分部分项工程和单价措施项目清单与计价表
工程名称：遂宁市安居区梧桐路片区城市污水管网整治及附属设施提升项目／遂宁市安居区城南旧城片区城市排水防涝整治建设项目\遂宁市安居区城南旧城片区城市排水防涝整治建设项目\交通街【电力工程】 |  |  |  |  | 标段：/ |  |  | 第2页共3页
序号 | 项目编码 | 项目名称 | 项目特征描述 | 计量 单位 | 工程量 | 金额（元）
[6 empty] | 综合单价 | 合价 | 其中
[8 empty] | 定额人工费 | 定额机械费 | 暂估价
5 | 031001006004 | PVC-U排水管 DN150 | 1.PVC-U排水管 2.规格型号：DN150 3.连接方式：粘接 4.其他满足规范及设计要求 | m | 100 | 17.48 | 1748.00 | 1259.00 | 251.00
6 | 040101002025 | 挖沟槽土石方 | 1.挖沟槽土方 2.挖土深度：详设计 3.土石比：综合 4.其他满足规范及设计要求 | m3 | 229.23 | 6.31 | 1446.44 | 332.38 | 1045.29
7 | 040803004015 | 管道基础 C20 | 1.名称：管道基础 2.混凝土强度等级：C20 3.其他满足设计及规范要求 | m3 | 11.85 | 55.99 | 663.48 | 532.66
8 | 040803004016 | 管道包封 C30 P6 | 1.名称：管道包封 2.混凝土强度等级：C30 P6 3.其他满足规范及设计要求 | m3 | 42.98 | 55.99 | 2406.45 | 1931.95
9 | 040103001048 | 回填方 | 1.填方材料品种：一般土壤 2.密实度：按规范要求 | m3 | 146.14 | 5.28 | 771.62 | 170.98 | 562.64
10 | 040103002048 | 余方弃置 | 1.废弃料品种：综合 | m3 | 83.09 | 5.40 | 448.69 | 99.71 | 325.71
11 | 040901004007 | 门字型钢筋网 | 1.钢筋种类：Φ10钢筋 2.其他满足规范及设计要求 | t | 1.018 | 1752.71 | 1784.26 | 1233.75 | 208.25
本页小计 | [6 empty] | 9268.94 | 5560.43 | 2392.89
表-08
分部分项工程和单价措施项目清单与计价表
工程名称：遂宁市安居区梧桐路片区城市污水管网整治及附属设施提升项目／遂宁市安居区城南旧城片区城市排水防涝整治建设项目\遂宁市安居区城南旧城片区城市排水防涝整治建设项目\交通街【电力工程】 |  |  |  |  | 标段：/ |  |  | 第3页共3页
序号 | 项目编码 | 项目名称 | 项目特征描述 | 计量 单位 | 工程量 | 金额（元）
[6 empty] | 综合单价 | 合价 | 其中
[8 empty] | 定额人工费 | 定额机械费 | 暂估价
12 | 040806002014 | 接地母线 φ16 | 1.名称：接地母线 2.材质：不锈钢圆钢 3.规格型号：φ16 4.接地形式：详设计 5.其他满足规范及设计要求 | m | 150 | 29.43 | 4414.50 | 2868.00 | 39.00
13 | 040806002015 | 接地跨接 | 1.名称：接地跨接 2.跨接方式：详设计 3.其他满足规范及设计要求 | 处 | 30 | 11.98 | 359.40 | 219.60 | 9.60
14 | 自编002003 | 管枕 200/2 | 1.名称：管枕 2.规格型号：200/2 3.材质：详设计 4.其他满足规范及设计要求 | 个 | 450 | 3.00 | 1350.00
|  | 分部小计 |  |  |  |  | 30402.93 | 19780.13 | 2959.88
单价措施项目清单
15 | 041102002023 | 基础模板 | 1.基础模板 | m2 | 96.14 | 31.57 | 3035.14 | 1643.99 | 34.61
|  | 分部小计 |  |  |  |  | 3035.14 | 1643.99 | 34.61
本页小计 | [6 empty] | 9159.04 | 4731.59 | 83.21
合 计 | [6 empty] | 33438.07 | 21424.12 | 2994.49
表-08

## F.4 总价措施项目清单与计价表(表-11)【交通街‖电力工~
总价措施项目清单与计价表
工程名称：遂宁市安居区梧桐路片区城市污水管网整治及附属设施提升项目／遂宁市安居区城南旧城片区城市排水防涝整治建设项目\遂宁市安居区城南旧城片区城市排水防涝整治建设项目\交通街【电力工程】 |  |  |  | 标段：/ |  |  | 第1页共1页
序号 | 项目编码 | 项目名称 | 计算基础 | 费率 （%） | 金额 （元） | 调整费率 (%) | 调整后金额 (元) | 备注
定额(人工费+机械费)
1 | 031302001008 | 安全文明施工费 |  |  | 482.54
1.1 | ① | 环境保护费 | 税前建安工程造价（不含总价措施项目费） | 0.1 | 34.47
1.2 | ② | 文明施工费 | 税前建安工程造价（不含总价措施项目费） | 0.6 | 206.80
1.3 | ③ | 安全施工费 | 税前建安工程造价（不含总价措施项目费） | 0.6 | 206.80
1.4 | ④ | 临时设施费 | 税前建安工程造价（不含总价措施项目费） | 0.1 | 34.47
2 | 031302002008 | 夜间施工增加费
3 | 031302003008 | 非夜间施工增加
4 | 031302004008 | 二次搬运费
5 | 031302005008 | 冬雨季施工增加费
6 | 031302006008 | 已完工程及设备保护费
7 | 031302008008 | 工程定位复测费
合计 |  |  |  |  | 482.54
注：按施工方案计算的措施费，若无“计算基础”和“费率”的数值，也可只填“金额”数值，但应在备注栏说明施工方案出处或计算方法。用于投标报价时，“调整费率”及“调整后的金额”无需填写。
表-11

## K.2 承包人提供主要材料和工程设备一览表(表-20)【~76
承包人提供主要材料和工程设备一览表 （适用造价信息差额调整法）
工程名称：遂宁市安居区梧桐路片区城市污水管网整治及附属设施提升项目／遂宁市安居区城南旧城片区城市排水防涝整治建设项目\遂宁市安居区城南旧城片区城市排水防涝整治建设项目\交通街【电力工程】 |  |  |  |  | 标段：/ |  | 第1页共2页
序号 | 名称、规格、型号 | 单位 | 数量 | 风险系数% | 基准单价(元) | 投标单价(元) | 发承包人确认单价(元) | 备注
1 | 柴油(机械) | L | 184.395 |  |  | 5.90
2 | 水 | m3 | 40.461 |  |  | 3.91
3 | 其他材料费 | 元 | 216.889 |  |  | 1.00
4 | 汽油(机械) | L | 5.732 |  |  | 6.35
5 | 碎石 20～50mm | m3 | 7.437
6 | 细砂 | m3 | 1.394
7 | 干混砌筑砂浆 M7.5 | t | 1.504
8 | 高强钢筋 φ12～16 | t | 5.479
9 | 焊条 (高强钢筋用) | kg | 44.444 |  |  | 5.40
10 | 镀锌铁丝 22# | kg | 15.66 |  |  | 2.80
11 | 钢筋 φ＞10 | kg | 268.492
12 | 锯材 综合 | m3 | 0.481 |  |  | 1480.00
13 | 复合模板 | m2 | 23.727 |  |  | 20.75
14 | 摊销卡具和支撑钢材 | kg | 2.115 |  |  | 4.15
15 | 扁钢 -30×4～50×5 | kg | 13.77 |  |  | 3.96
16 | 精制六角带帽螺栓 带垫 M16×85 | 套 | 30.6 |  |  | 1.41
17 | 钢筋 φ10以内 | t | 0.04
注:1.此表由招标人填写除“投标单价”栏的内容，投标人在投标时自主确定投标单价。 2.招标人应优先采用工程造价管理机构发布的单价作为基准单价，未发布的，通过市场调查确定其基准单价。
表-20
承包人提供主要材料和工程设备一览表 （适用造价信息差额调整法）
工程名称：遂宁市安居区梧桐路片区城市污水管网整治及附属设施提升项目／遂宁市安居区城南旧城片区城市排水防涝整治建设项目\遂宁市安居区城南旧城片区城市排水防涝整治建设项目\交通街【电力工程】 |  |  |  |  | 标段：/ |  | 第2页共2页
序号 | 名称、规格、型号 | 单位 | 数量 | 风险系数% | 基准单价(元) | 投标单价(元) | 发承包人确认单价(元) | 备注
18 | 钢筋网片 | t | 1.049
19 | 不锈钢圆钢 φ16 | m | 157.5 |  |  | 7.08
注:1.此表由招标人填写除“投标单价”栏的内容，投标人在投标时自主确定投标单价。 2.招标人应优先采用工程造价管理机构发布的单价作为基准单价，未发布的，通过市场调查确定其基准单价。
表-20

## E.3 单位工程招标控制价投标报价汇总表(表-04-1)~77
单位工程招标控制价/投标报价汇总表
（适用于一般计税方法）
工程名称：遂宁市安居区梧桐路片区城市污水管网整治及附属设施提升项目／遂宁市安居区城南旧城片区城市排水防涝整治建设项目\遂宁市安居区城南旧城片区城市排水防涝整治建设项目\交通街【通信工程】 |  | 标段：/ | 第1页 共2页
序号 | 汇总内容 | 金 额（元） | 其中:暂估价(元)
1 | 分部分项及单价措施项目 | 44236.92
1.1 | 通信工程 | 42395.76
1.2 | 单价措施项目 | 1841.16
2 | 总价措施项目 | 640.04 | -
2.1 | 其中：安全文明施工费 | 640.04 | -
3 | 其他项目 |  | -
3.1 | 其中：暂列金额 |  | -
3.2 | 其中：专业工程暂估价 |  | -
3.3 | 其中：计日工 |  | -
3.4 | 其中：总承包服务费 |  | -
4 | 规费 | 1479.76 | -
5 | 创优质工程奖补偿奖励费 |  | -
6 | 税前不含税工程造价 | 46356.72 | -
6.1 | 其中：除税甲供材料（设备）费 |  | -
7 | 销项增值税额 | 1390.70 | -
注: 1.本表适用于单位工程招标控制价或投标报价的汇总，如无单位工程划分，单项工程也使用本表汇总。 2.税前不含税工程造价6=1+2+3+4+5。（其中各项费用均不含税） 3.销项增值税额=[税前不含税工程造价-按规定不计税的工程设备金额-除税甲供材料（设备）费]×税率。 表-04-1
单位工程招标控制价/投标报价汇总表
（适用于一般计税方法）
工程名称：遂宁市安居区梧桐路片区城市污水管网整治及附属设施提升项目／遂宁市安居区城南旧城片区城市排水防涝整治建设项目\遂宁市安居区城南旧城片区城市排水防涝整治建设项目\交通街【通信工程】 |  | 标段：/ | 第2页 共2页
序号 | 汇总内容 | 金 额（元） | 其中:暂估价(元)
8 | 附加税 |  | -
招标控制价/投标报价总价合计=税前不含税工程造价+销项增值税额+附加税 |  | 47747.42
注: 1.本表适用于单位工程招标控制价或投标报价的汇总，如无单位工程划分，单项工程也使用本表汇总。 2.税前不含税工程造价6=1+2+3+4+5。（其中各项费用均不含税） 3.销项增值税额=[税前不含税工程造价-按规定不计税的工程设备金额-除税甲供材料（设备）费]×税率。 表-04-1

## F.1 分部分项工程和单价措施项目清单与计价表(表-08~78
分部分项工程和单价措施项目清单与计价表
工程名称：遂宁市安居区梧桐路片区城市污水管网整治及附属设施提升项目／遂宁市安居区城南旧城片区城市排水防涝整治建设项目\遂宁市安居区城南旧城片区城市排水防涝整治建设项目\交通街【通信工程】 |  |  |  |  | 标段：/ |  |  | 第1页共2页
序号 | 项目编码 | 项目名称 | 项目特征描述 | 计量 单位 | 工程量 | 金额（元）
[6 empty] | 综合单价 | 合价 | 其中
[8 empty] | 定额人工费 | 定额机械费 | 暂估价
通信工程
1 | 040504001004 | 直通人孔井 | 1.名称：直通人孔井 2.做法：详图集05X101-2 P37 3.材质：混凝土 4.其他满足规范及设计要求 | 座 | 3 | 406.02 | 1218.06 | 916.02 | 32.55
2 | 040504002080 | 三通人孔井 | 1.名称：三通人孔井 2.做法：详图集05X101-2 P42-P44 3.材质：混凝土 4.其他满足规范及设计要求 | 座 | 1 | 636.88 | 636.88 | 480.28 | 15.03
3 | 040504001005 | 通信横过街手孔井 | 1.名称：通信横过街手孔井 2.做法：详图集05X101-2 P37 3.材质：混凝土 4.其他满足规范及设计要求 | 座 | 1 | 403.88 | 403.88 | 303.73 | 10.78
4 | 031001006005 | PVC-U排水管 DN150 | 1.PVC-U排水管 2.规格型号：DN150 3.连接方式：粘接 4.其他满足规范及设计要求 | m | 100 | 17.48 | 1748.00 | 1259.00 | 251.00
5 | 040803003014 | 2*3电缆排管 UPVC φ110 | 1.名称：3*3UPVC通信排管 2.规格型号：φ110 壁厚5mm 3.其他满足规范及设计要求 | m | 900 | 33.96 | 30564.00 | 22851.00
本页小计 | [6 empty] | 34570.82 | 25810.03 | 309.36
表-08
分部分项工程和单价措施项目清单与计价表
工程名称：遂宁市安居区梧桐路片区城市污水管网整治及附属设施提升项目／遂宁市安居区城南旧城片区城市排水防涝整治建设项目\遂宁市安居区城南旧城片区城市排水防涝整治建设项目\交通街【通信工程】 |  |  |  |  | 标段：/ |  |  | 第2页共2页
序号 | 项目编码 | 项目名称 | 项目特征描述 | 计量 单位 | 工程量 | 金额（元）
[6 empty] | 综合单价 | 合价 | 其中
[8 empty] | 定额人工费 | 定额机械费 | 暂估价
6 | 040101002026 | 挖沟槽土石方 | 1.挖沟槽土方 2.挖土深度：详设计 3.土石比：综合 4.其他满足规范及设计要求 | m3 | 229.23 | 6.31 | 1446.44 | 332.38 | 1045.29
7 | 040803004017 | 管道基础 C20 | 1.名称：管道基础 2.混凝土强度等级：C20 3.其他满足设计及规范要求 | m3 | 11.85 | 55.99 | 663.48 | 532.66
8 | 040803004018 | 管道包封 C30 P6 | 1.名称：管道包封 2.混凝土强度等级：C30 P6 3.其他满足规范及设计要求 | m3 | 64.18 | 55.99 | 3593.44 | 2884.89
9 | 040103001049 | 回填方 | 1.填方材料品种：一般土壤 2.密实度：按规范要求 | m3 | 135.54 | 5.28 | 715.65 | 158.58 | 521.83
10 | 040103002049 | 余方弃置 | 1.废弃料品种：综合 | m3 | 93.69 | 5.40 | 505.93 | 112.43 | 367.26
11 | 自编003002 | 管枕φ110 | 1.名称：管枕 2.规格型号：φ110 3.材质：详设计 4.其他满足规范及设计要求 | 个 | 450 | 2.00 | 900.00
|  | 分部小计 |  |  |  |  | 42395.76 | 29830.97 | 2243.74
单价措施项目清单
12 | 041102002024 | 基础模板 | 1.基础模板 | m2 | 58.32 | 31.57 | 1841.16 | 997.27 | 21.00
|  | 分部小计 |  |  |  |  | 1841.16 | 997.27 | 21.00
本页小计 | [6 empty] | 9666.10 | 5018.21 | 1955.38
合 计 | [6 empty] | 44236.92 | 30828.24 | 2264.74
表-08

## F.4 总价措施项目清单与计价表(表-11)【交通街‖通信工~
总价措施项目清单与计价表
工程名称：遂宁市安居区梧桐路片区城市污水管网整治及附属设施提升项目／遂宁市安居区城南旧城片区城市排水防涝整治建设项目\遂宁市安居区城南旧城片区城市排水防涝整治建设项目\交通街【通信工程】 |  |  |  | 标段：/ |  |  | 第1页共1页
序号 | 项目编码 | 项目名称 | 计算基础 | 费率 （%） | 金额 （元） | 调整费率 (%) | 调整后金额 (元) | 备注
定额(人工费+机械费)
1 | 031302001009 | 安全文明施工费 |  |  | 640.04
1.1 | ① | 环境保护费 | 税前建安工程造价（不含总价措施项目费） | 0.1 | 45.72
1.2 | ② | 文明施工费 | 税前建安工程造价（不含总价措施项目费） | 0.6 | 274.30
1.3 | ③ | 安全施工费 | 税前建安工程造价（不含总价措施项目费） | 0.6 | 274.30
1.4 | ④ | 临时设施费 | 税前建安工程造价（不含总价措施项目费） | 0.1 | 45.72
2 | 031302002009 | 夜间施工增加费
3 | 031302003009 | 非夜间施工增加
4 | 031302004009 | 二次搬运费
5 | 031302005009 | 冬雨季施工增加费
6 | 031302006009 | 已完工程及设备保护费
7 | 031302008009 | 工程定位复测费
合计 |  |  |  |  | 640.04
注：按施工方案计算的措施费，若无“计算基础”和“费率”的数值，也可只填“金额”数值，但应在备注栏说明施工方案出处或计算方法。用于投标报价时，“调整费率”及“调整后的金额”无需填写。
表-11

## K.2 承包人提供主要材料和工程设备一览表(表-20)【~79
承包人提供主要材料和工程设备一览表 （适用造价信息差额调整法）
工程名称：遂宁市安居区梧桐路片区城市污水管网整治及附属设施提升项目／遂宁市安居区城南旧城片区城市排水防涝整治建设项目\遂宁市安居区城南旧城片区城市排水防涝整治建设项目\交通街【通信工程】 |  |  |  |  | 标段：/ |  | 第1页共1页
序号 | 名称、规格、型号 | 单位 | 数量 | 风险系数% | 基准单价(元) | 投标单价(元) | 发承包人确认单价(元) | 备注
1 | 柴油(机械) | L | 181.173 |  |  | 5.90
2 | 水 | m3 | 33.205 |  |  | 3.91
3 | 其他材料费 | 元 | 2343.638 |  |  | 1.00
4 | 汽油(机械) | L | 5.513 |  |  | 6.35
5 | 圆钢 φ≤10 | t | 0.031
6 | 圆钢 φ＞10 | t | 0.274
7 | 焊条 综合 | kg | 1.894 |  |  | 4.15
8 | 钢筋 φ10以内 | t | 0.627
9 | 镀锌铁丝 22# | kg | 5.221 |  |  | 2.80
10 | 锯材 综合 | m3 | 0.292 |  |  | 1480.00
11 | 复合模板 | m2 | 14.393 |  |  | 20.75
12 | 摊销卡具和支撑钢材 | kg | 1.283 |  |  | 4.15
13 | 干混砌筑砂浆 M7.5 | t | 0.305
注:1.此表由招标人填写除“投标单价”栏的内容，投标人在投标时自主确定投标单价。 2.招标人应优先采用工程造价管理机构发布的单价作为基准单价，未发布的，通过市场调查确定其基准单价。
表-20

## E.3 单位工程招标控制价投标报价汇总表(表-04-1)~80
单位工程招标控制价/投标报价汇总表
（适用于一般计税方法）
工程名称：遂宁市安居区梧桐路片区城市污水管网整治及附属设施提升项目／遂宁市安居区城南旧城片区城市排水防涝整治建设项目\遂宁市安居区城南旧城片区城市排水防涝整治建设项目\交通街【排水工程】 |  | 标段：/ | 第1页 共2页
序号 | 汇总内容 | 金 额（元） | 其中:暂估价(元)
1 | 分部分项及单价措施项目 | 80583.05
1.1 | 雨水工程 | 31942.70
1.2 | 污水工程 | 29875.49
1.3 | 单价措施项目 | 18764.86
2 | 总价措施项目 | 1159.68 | -
2.1 | 其中：安全文明施工费 | 1159.68 | -
3 | 其他项目 |  | -
3.1 | 其中：暂列金额 |  | -
3.2 | 其中：专业工程暂估价 |  | -
3.3 | 其中：计日工 |  | -
3.4 | 其中：总承包服务费 |  | -
4 | 规费 | 2251.16 | -
5 | 创优质工程奖补偿奖励费 |  | -
6 | 税前不含税工程造价 | 83993.89 | -
6.1 | 其中：除税甲供材料（设备）费 |  | -
7 | 销项增值税额 | 2519.82 | -
注: 1.本表适用于单位工程招标控制价或投标报价的汇总，如无单位工程划分，单项工程也使用本表汇总。 2.税前不含税工程造价6=1+2+3+4+5。（其中各项费用均不含税） 3.销项增值税额=[税前不含税工程造价-按规定不计税的工程设备金额-除税甲供材料（设备）费]×税率。 表-04-1
单位工程招标控制价/投标报价汇总表
（适用于一般计税方法）
工程名称：遂宁市安居区梧桐路片区城市污水管网整治及附属设施提升项目／遂宁市安居区城南旧城片区城市排水防涝整治建设项目\遂宁市安居区城南旧城片区城市排水防涝整治建设项目\交通街【排水工程】 |  | 标段：/ | 第2页 共2页
序号 | 汇总内容 | 金 额（元） | 其中:暂估价(元)
8 | 附加税 |  | -
招标控制价/投标报价总价合计=税前不含税工程造价+销项增值税额+附加税 |  | 86513.71
注: 1.本表适用于单位工程招标控制价或投标报价的汇总，如无单位工程划分，单项工程也使用本表汇总。 2.税前不含税工程造价6=1+2+3+4+5。（其中各项费用均不含税） 3.销项增值税额=[税前不含税工程造价-按规定不计税的工程设备金额-除税甲供材料（设备）费]×税率。 表-04-1

## F.1 分部分项工程和单价措施项目清单与计价表(表-08~81
分部分项工程和单价措施项目清单与计价表
工程名称：遂宁市安居区梧桐路片区城市污水管网整治及附属设施提升项目／遂宁市安居区城南旧城片区城市排水防涝整治建设项目\遂宁市安居区城南旧城片区城市排水防涝整治建设项目\交通街【排水工程】 |  |  |  |  | 标段：/ |  |  | 第1页共6页
序号 | 项目编码 | 项目名称 | 项目特征描述 | 计量 单位 | 工程量 | 金额（元）
[6 empty] | 综合单价 | 合价 | 其中
[8 empty] | 定额人工费 | 定额机械费 | 暂估价
雨水工程
1 | 040101002027 | 挖沟槽土石方 | 1.挖沟槽土方 2.挖土深度：详设计 3.土石比：综合 4.其他满足规范及设计要求 | m3 | 492.37 | 6.31 | 3106.85 | 713.94 | 2245.21
2 | 040103001050 | 回填方 土方 | 1.填方材料品种：一般土壤 2.密实度：按规范要求 | m3 | 20.02 | 5.28 | 105.71 | 23.42 | 77.08
3 | 040103002050 | 余方弃置 | 1.废弃料品种：综合 | m3 | 472.36 | 5.40 | 2550.74 | 566.83 | 1851.65
4 | 040103002051 | 余方弃置 增运1km | 1.废弃料品种：1.废弃料品种：综合 2.运距：1KM | m3 | 472.36 | 1.17 | 552.66 | 94.47 | 434.57
5 | 040103001051 | 管道砂砾石回填 | 1.密实度要求：详设计 2.填方材料品种：砂砾石 | m3 | 288.9 | 33.38 | 9643.48 | 6789.15 | 1698.73
6 | 040501001033 | 管道砂基础 | 1.垫层、基础材质及厚度：砂 | m3 | 132 | 36.99 | 4882.68 | 3681.48 | 231.00
7 | 040501001034 | 管道满包混凝土加固 C25 | 1.管道满包混凝土加固 C25 | m3 | 13.34 | 69.72 | 930.06 | 716.22 | 5.74
8 | 040501004034 | HDPE缠绕结构壁B型管SN12.5 DN300 | 1.管道材料名称：HDPE缠绕结构壁B型管SN12.5 2.管材规格：DN300 3.埋设深度：详设计 | m | 74.93 | 10.13 | 759.04 | 550.74 | 49.45
本页小计 | [6 empty] | 22531.22 | 13136.25 | 6593.43
表-08
分部分项工程和单价措施项目清单与计价表
工程名称：遂宁市安居区梧桐路片区城市污水管网整治及附属设施提升项目／遂宁市安居区城南旧城片区城市排水防涝整治建设项目\遂宁市安居区城南旧城片区城市排水防涝整治建设项目\交通街【排水工程】 |  |  |  |  | 标段：/ |  |  | 第2页共6页
序号 | 项目编码 | 项目名称 | 项目特征描述 | 计量 单位 | 工程量 | 金额（元）
[6 empty] | 综合单价 | 合价 | 其中
[8 empty] | 定额人工费 | 定额机械费 | 暂估价
9 | 040501004035 | HDPE缠绕结构壁B型管SN12.5 DN500 | 1.管道材料名称：HDPE缠绕结构壁B型管SN12.5 2.管材规格：DN500 3.埋设深度：详设计 | m | 44 | 16.92 | 744.48 | 543.84 | 48.40
10 | 040501004036 | HDPE缠绕结构壁B型管SN12.5 DN600 | 1.管道材料名称：HDPE缠绕结构壁B型管SN12.5 2.管材规格：DN600 3.埋设深度：详设计 | m | 120 | 20.12 | 2414.40 | 1761.60 | 158.40
11 | 040504002081 | 雨水检查井 φ1000 | 1.名称：圆形混凝土雨水检查井 ∅1000 2.规格型号：详设计 3.做法图集：20S515 29页，具体详设计 4.包含：垫层、基础、井体、盖板、井座井盖 5.原有管道清理、切管、封堵、连接等 6.井圈、井盖类型：详设计 7.其他要求：满足相关标准图集、规范、设计及验收要求等 | 座 | 7 | 380.73 | 2665.11 | 1456.56 | 118.16
本页小计 | [6 empty] | 5823.99 | 3762.00 | 324.96
表-08
分部分项工程和单价措施项目清单与计价表
工程名称：遂宁市安居区梧桐路片区城市污水管网整治及附属设施提升项目／遂宁市安居区城南旧城片区城市排水防涝整治建设项目\遂宁市安居区城南旧城片区城市排水防涝整治建设项目\交通街【排水工程】 |  |  |  |  | 标段：/ |  |  | 第3页共6页
序号 | 项目编码 | 项目名称 | 项目特征描述 | 计量 单位 | 工程量 | 金额（元）
[6 empty] | 综合单价 | 合价 | 其中
[8 empty] | 定额人工费 | 定额机械费 | 暂估价
12 | 040504002082 | 雨水检查井 φ1500 | 1.名称：圆形混凝土雨水检查井 ∅1500 2.规格型号：详设计 3.做法图集：20S515 29页，具体详设计 4.包含：垫层、基础、井体、盖板、井座井盖 5.原有管道清理、切管、封堵、连接等 6.井圈、井盖类型：详设计 7.其他要求：满足相关标准图集、规范、设计及验收要求等 | 座 | 2 | 526.72 | 1053.44 | 737.50 | 57.02
13 | 040504002083 | 井四周加固 C15 | 1.混凝土强度等级：C15 | m3 | 30.51 | 59.31 | 1809.55 | 1282.95 | 7.63
14 | 040504009010 | 双箅偏沟式雨水口 | 1.详图集16S518-43 2.湿拌砌筑砂浆采用M7.5 3.含雨水口周边加固 | 座 | 10 | 72.45 | 724.50 | 544.00 | 20.50
|  | 分部小计 |  |  |  |  | 31942.70 | 19462.70 | 7003.54
污水工程
15 | 040101002028 | 挖沟槽土石方 | 1.挖沟槽土方 2.挖土深度：详设计 3.土石比：综合 4.其他满足规范及设计要求 | m3 | 767.67 | 6.31 | 4844.00 | 1113.12 | 3500.58
本页小计 | [6 empty] | 8431.49 | 3677.57 | 3585.73
表-08
分部分项工程和单价措施项目清单与计价表
工程名称：遂宁市安居区梧桐路片区城市污水管网整治及附属设施提升项目／遂宁市安居区城南旧城片区城市排水防涝整治建设项目\遂宁市安居区城南旧城片区城市排水防涝整治建设项目\交通街【排水工程】 |  |  |  |  | 标段：/ |  |  | 第4页共6页
序号 | 项目编码 | 项目名称 | 项目特征描述 | 计量 单位 | 工程量 | 金额（元）
[6 empty] | 综合单价 | 合价 | 其中
[8 empty] | 定额人工费 | 定额机械费 | 暂估价
16 | 040103001052 | 回填方 土方 | 1.填方材料品种：一般土壤 2.密实度：按规范要求 | m3 | 337.02 | 5.28 | 1779.47 | 394.31 | 1297.53
17 | 040103002052 | 余方弃置 | 1.废弃料品种：综合 | m3 | 430.65 | 5.40 | 2325.51 | 516.78 | 1688.15
18 | 040103002053 | 余方弃置 增运1km | 1.废弃料品种：1.废弃料品种：综合 2.运距：1KM | m3 | 430.65 | 1.17 | 503.86 | 86.13 | 396.20
19 | 040103001053 | 管道砂砾石回填 | 1.密实度要求：详设计 2.填方材料品种：砂砾石 | m3 | 296.48 | 33.38 | 9896.50 | 6967.28 | 1743.30
20 | 040501001035 | 管道砂基础 | 1.垫层、基础材质及厚度：砂 | m3 | 108.94 | 36.99 | 4029.69 | 3038.34 | 190.65
21 | 040501004037 | 筋增强聚乙烯（HDPE）缠绕管B型管Φ400 | 1.管道材料名称：筋增强聚乙烯（HDPE）缠绕管 2.管材规格：DN400 3.埋设深度：详设计 | m | 166 | 12.81 | 2126.46 | 1542.14 | 146.08
本页小计 | [6 empty] | 20661.49 | 12544.98 | 5461.91
表-08
分部分项工程和单价措施项目清单与计价表
工程名称：遂宁市安居区梧桐路片区城市污水管网整治及附属设施提升项目／遂宁市安居区城南旧城片区城市排水防涝整治建设项目\遂宁市安居区城南旧城片区城市排水防涝整治建设项目\交通街【排水工程】 |  |  |  |  | 标段：/ |  |  | 第5页共6页
序号 | 项目编码 | 项目名称 | 项目特征描述 | 计量 单位 | 工程量 | 金额（元）
[6 empty] | 综合单价 | 合价 | 其中
[8 empty] | 定额人工费 | 定额机械费 | 暂估价
22 | 040504002084 | 污水检查井 φ1000 | 1.名称：圆形混凝土雨水检查井 ∅1000 2.规格型号：详设计 3.做法图集：20S515 30页，具体详设计 4.包含：垫层、基础、井体、盖板、井座井盖 5.原有管道清理、切管、封堵、连接等 6.井圈、井盖类型：详设计 7.其他要求：满足相关标准图集、规范、设计及验收要求等 | 座 | 5 | 345.38 | 1726.90 | 901.50 | 150.25
23 | 040504002085 | 污水检查井 φ1250 | 1.名称：圆形混凝土雨水检查井 ∅1250 2.规格型号：详设计 3.做法图集：20S515 30页，具体详设计 4.包含：垫层、基础、井体、盖板、井座井盖 5.原有管道清理、切管、封堵、连接等 6.井圈、井盖类型：详设计 7.其他要求：满足相关标准图集、规范、设计及验收要求等 | 座 | 2 | 466.30 | 932.60 | 563.02 | 39.22
本页小计 | [6 empty] | 2659.50 | 1464.52 | 189.47
表-08
分部分项工程和单价措施项目清单与计价表
工程名称：遂宁市安居区梧桐路片区城市污水管网整治及附属设施提升项目／遂宁市安居区城南旧城片区城市排水防涝整治建设项目\遂宁市安居区城南旧城片区城市排水防涝整治建设项目\交通街【排水工程】 |  |  |  |  | 标段：/ |  |  | 第6页共6页
序号 | 项目编码 | 项目名称 | 项目特征描述 | 计量 单位 | 工程量 | 金额（元）
[6 empty] | 综合单价 | 合价 | 其中
[8 empty] | 定额人工费 | 定额机械费 | 暂估价
24 | 040504002086 | 井四周加固 C15 | 1.混凝土强度等级：C15 | m3 | 28.84 | 59.31 | 1710.50 | 1212.72 | 7.21
|  | 分部小计 |  |  |  |  | 29875.49 | 16335.34 | 9159.17
单价措施项目清单
脚手架工程
25 | 041101001010 | 检查井脚手架 | 墙高 | m2 | 156.68 | 8.48 | 1328.65 | 620.45 | 40.74
|  | 分部小计 |  |  |  |  | 1328.65 | 620.45 | 40.74
混凝土模板及支架
26 | 041102028010 | 检查井井壁模板 | 1.构件类型 2.支模高度 | m2 | 271.38 | 48.91 | 13273.20 | 8203.82 | 130.26
27 | 041102029010 | 检查井顶板模板 | 1.构件类型 2.支模高度 | m2 | 12.53 | 59.41 | 744.41 | 397.95 | 16.54
28 | 041102001010 | 垫层模板 | 构件类型 | m2 | 9.01 | 25.74 | 231.92 | 152.90 | 2.52
29 | 041102002025 | 基础模板 | 1.基础模板 | m2 | 100.94 | 31.57 | 3186.68 | 1726.07 | 36.34
|  | 分部小计 |  |  |  |  | 17436.21 | 10480.74 | 185.66
|  | 分部小计 |  |  |  |  | 18764.86 | 11101.19 | 226.40
本页小计 | [6 empty] | 20475.36 | 12313.91 | 233.61
合 计 | [6 empty] | 80583.05 | 46899.23 | 16389.11
表-08

## F.4 总价措施项目清单与计价表(表-11)【交通街‖排水工~
总价措施项目清单与计价表
工程名称：遂宁市安居区梧桐路片区城市污水管网整治及附属设施提升项目／遂宁市安居区城南旧城片区城市排水防涝整治建设项目\遂宁市安居区城南旧城片区城市排水防涝整治建设项目\交通街【排水工程】 |  |  |  | 标段：/ |  |  | 第1页共1页
序号 | 项目编码 | 项目名称 | 计算基础 | 费率 （%） | 金额 （元） | 调整费率 (%) | 调整后金额 (元) | 备注
定额(人工费+机械费)
1 | 041109001021 | 安全文明施工费 |  |  | 1159.68
1.1 | ① | 环境保护费 | 税前建安工程造价（不含总价措施项目费） | 0.1 | 82.83
1.2 | ② | 文明施工费 | 税前建安工程造价（不含总价措施项目费） | 0.6 | 497.01
1.3 | ③ | 安全施工费 | 税前建安工程造价（不含总价措施项目费） | 0.6 | 497.01
1.4 | ④ | 临时设施费 | 税前建安工程造价（不含总价措施项目费） | 0.1 | 82.83
2 | 041109002021 | 夜间施工增加费
3 | 041109003021 | 二次搬运费
4 | 041109004021 | 冬雨季施工增加费
5 | 041109005021 | 行车、行人干扰
6 | 041109006021 | 地上、地下设施、建筑物的临时保护设施
7 | 041109007021 | 已完工程及设备保护费
8 | 041109008021 | 工程定位复测费
合计 |  |  |  |  | 1159.68
注：按施工方案计算的措施费，若无“计算基础”和“费率”的数值，也可只填“金额”数值，但应在备注栏说明施工方案出处或计算方法。用于投标报价时，“调整费率”及“调整后的金额”无需填写。
表-11

## K.2 承包人提供主要材料和工程设备一览表(表-20)【~82
承包人提供主要材料和工程设备一览表 （适用造价信息差额调整法）
工程名称：遂宁市安居区梧桐路片区城市污水管网整治及附属设施提升项目／遂宁市安居区城南旧城片区城市排水防涝整治建设项目\遂宁市安居区城南旧城片区城市排水防涝整治建设项目\交通街【排水工程】 |  |  |  |  | 标段：/ |  | 第1页共2页
序号 | 名称、规格、型号 | 单位 | 数量 | 风险系数% | 基准单价(元) | 投标单价(元) | 发承包人确认单价(元) | 备注
1 | 柴油(机械) | L | 1438.887 |  |  | 5.90
2 | 水 | m3 | 106.346 |  |  | 3.91
3 | 汽油(机械) | L | 25.714 |  |  | 6.35
4 | 连砂石 | m3 | 704.798
5 | 天然砂 | m3 | 294.429
6 | 其他材料费 | 元 | 474.152 |  |  | 1.00
7 | 成品铸件 HT15～32 | kg | 188.76 |  |  | 4.15
8 | 干混砌筑砂浆 M7.5 | t | 1.508
9 | 高强钢筋 φ12～16 | t | 2.892
10 | 焊条 (高强钢筋用) | kg | 23.457 |  |  | 5.40
11 | 镀锌铁丝 22# | kg | 8.09 |  |  | 2.80
12 | 遇水膨胀止水带 30×20 | m | 26.731 |  |  | 15.60
13 | 钢筋 φ＞10 | kg | 70
14 | 湿拌砌筑砂浆 M7.5 | m3 | 0.071
15 | 锯材 综合 | m3 | 0.85 |  |  | 1480.00
16 | 复合模板 | m2 | 30.228 |  |  | 20.75
17 | 摊销卡具和支撑钢材 | kg | 18.861 |  |  | 4.15
注:1.此表由招标人填写除“投标单价”栏的内容，投标人在投标时自主确定投标单价。 2.招标人应优先采用工程造价管理机构发布的单价作为基准单价，未发布的，通过市场调查确定其基准单价。
表-20
承包人提供主要材料和工程设备一览表 （适用造价信息差额调整法）
工程名称：遂宁市安居区梧桐路片区城市污水管网整治及附属设施提升项目／遂宁市安居区城南旧城片区城市排水防涝整治建设项目\遂宁市安居区城南旧城片区城市排水防涝整治建设项目\交通街【排水工程】 |  |  |  |  | 标段：/ |  | 第2页共2页
序号 | 名称、规格、型号 | 单位 | 数量 | 风险系数% | 基准单价(元) | 投标单价(元) | 发承包人确认单价(元) | 备注
18 | 二等锯材 | m3 | 2.836 |  |  | 1480.00
19 | 脚手架钢材 | kg | 31.638 |  |  | 3.58
注:1.此表由招标人填写除“投标单价”栏的内容，投标人在投标时自主确定投标单价。 2.招标人应优先采用工程造价管理机构发布的单价作为基准单价，未发布的，通过市场调查确定其基准单价。
表-20

## E.3 单位工程招标控制价投标报价汇总表(表-04-1)~83
单位工程招标控制价/投标报价汇总表
（适用于一般计税方法）
工程名称：遂宁市安居区梧桐路片区城市污水管网整治及附属设施提升项目／遂宁市安居区城南旧城片区城市排水防涝整治建设项目\遂宁市安居区城南旧城片区城市排水防涝整治建设项目\混节点【排水工程】 |  | 标段：/ | 第1页 共2页
序号 | 汇总内容 | 金 额（元） | 其中:暂估价(元)
1 | 分部分项及单价措施项目 | 27602.26
1.1 | 雨水工程 | 17429.28
1.2 | 其他工程 | 3052.31
1.3 | 单价措施项目 | 7120.67
2 | 总价措施项目 | 397.06 | -
2.1 | 其中：安全文明施工费 | 397.06 | -
3 | 其他项目 |  | -
3.1 | 其中：暂列金额 |  | -
3.2 | 其中：专业工程暂估价 |  | -
3.3 | 其中：计日工 |  | -
3.4 | 其中：总承包服务费 |  | -
4 | 规费 | 759.06 | -
5 | 创优质工程奖补偿奖励费 |  | -
6 | 税前不含税工程造价 | 28758.38 | -
6.1 | 其中：除税甲供材料（设备）费 |  | -
7 | 销项增值税额 | 862.75 | -
注: 1.本表适用于单位工程招标控制价或投标报价的汇总，如无单位工程划分，单项工程也使用本表汇总。 2.税前不含税工程造价6=1+2+3+4+5。（其中各项费用均不含税） 3.销项增值税额=[税前不含税工程造价-按规定不计税的工程设备金额-除税甲供材料（设备）费]×税率。 表-04-1
单位工程招标控制价/投标报价汇总表
（适用于一般计税方法）
工程名称：遂宁市安居区梧桐路片区城市污水管网整治及附属设施提升项目／遂宁市安居区城南旧城片区城市排水防涝整治建设项目\遂宁市安居区城南旧城片区城市排水防涝整治建设项目\混节点【排水工程】 |  | 标段：/ | 第2页 共2页
序号 | 汇总内容 | 金 额（元） | 其中:暂估价(元)
8 | 附加税 |  | -
招标控制价/投标报价总价合计=税前不含税工程造价+销项增值税额+附加税 |  | 29621.13
注: 1.本表适用于单位工程招标控制价或投标报价的汇总，如无单位工程划分，单项工程也使用本表汇总。 2.税前不含税工程造价6=1+2+3+4+5。（其中各项费用均不含税） 3.销项增值税额=[税前不含税工程造价-按规定不计税的工程设备金额-除税甲供材料（设备）费]×税率。 表-04-1

## F.1 分部分项工程和单价措施项目清单与计价表(表-08~84
分部分项工程和单价措施项目清单与计价表
工程名称：遂宁市安居区梧桐路片区城市污水管网整治及附属设施提升项目／遂宁市安居区城南旧城片区城市排水防涝整治建设项目\遂宁市安居区城南旧城片区城市排水防涝整治建设项目\混节点【排水工程】 |  |  |  |  | 标段：/ |  |  | 第1页共6页
序号 | 项目编码 | 项目名称 | 项目特征描述 | 计量 单位 | 工程量 | 金额（元）
[6 empty] | 综合单价 | 合价 | 其中
[8 empty] | 定额人工费 | 定额机械费 | 暂估价
雨水工程
1 | 040101002029 | 挖沟槽土石方 | 1.挖沟槽土方 2.挖土深度：详设计 3.土石比：综合 4.其他满足规范及设计要求 | m3 | 317.69 | 6.31 | 2004.62 | 460.65 | 1448.67
2 | 040103001054 | 回填方 土方 | 1.填方材料品种：一般土壤 2.密实度：按规范要求 | m3 | 89.53 | 5.28 | 472.72 | 104.75 | 344.69
3 | 040103002054 | 余方弃置 | 1.废弃料品种：综合 | m3 | 228.16 | 5.40 | 1232.06 | 273.79 | 894.39
4 | 040103002055 | 余方弃置 增运1km | 1.废弃料品种：1.废弃料品种：综合 2.运距：1KM | m3 | 228.16 | 1.17 | 266.95 | 45.63 | 209.91
5 | 040103001055 | 管道砂砾石回填 | 1.密实度要求：详设计 2.填方材料品种：砂砾石 | m3 | 140.39 | 33.38 | 4686.22 | 3299.17 | 825.49
6 | 040501001036 | 管道砂基础 | 1.垫层、基础材质及厚度：砂 | m3 | 60.25 | 36.99 | 2228.65 | 1680.37 | 105.44
7 | 040501001037 | 管道满包混凝土加固 C25 | 1.管道满包混凝土加固 C25 | m3 | 1.71 | 69.72 | 119.22 | 91.81 | 0.74
8 | 040501004038 | HDPE缠绕结构壁B型管SN12.5 DN300 | 1.管道材料名称：HDPE缠绕结构壁B型管SN12.5 2.管材规格：DN300 3.埋设深度：详设计 | m | 9.63 | 10.13 | 97.55 | 70.78 | 6.36
本页小计 | [6 empty] | 11107.99 | 6026.95 | 3835.69
表-08
分部分项工程和单价措施项目清单与计价表
工程名称：遂宁市安居区梧桐路片区城市污水管网整治及附属设施提升项目／遂宁市安居区城南旧城片区城市排水防涝整治建设项目\遂宁市安居区城南旧城片区城市排水防涝整治建设项目\混节点【排水工程】 |  |  |  |  | 标段：/ |  |  | 第2页共6页
序号 | 项目编码 | 项目名称 | 项目特征描述 | 计量 单位 | 工程量 | 金额（元）
[6 empty] | 综合单价 | 合价 | 其中
[8 empty] | 定额人工费 | 定额机械费 | 暂估价
9 | 040501004039 | HDPE缠绕结构壁B型管SN12.5 DN600 | 1.管道材料名称：HDPE缠绕结构壁B型管SN12.5 2.管材规格：DN600 3.埋设深度：详设计 | m | 33.2 | 20.12 | 667.98 | 487.38 | 43.82
10 | 040501004040 | HDPE缠绕结构壁B型管SN12.5 DN800 | 1.管道材料名称：HDPE缠绕结构壁B型管SN12.5 2.管材规格：DN800 3.埋设深度：详设计 | m | 26.6 | 24.48 | 651.17 | 417.35 | 108.26
11 | 040504002087 | 雨水检查井 φ1000 | 1.名称：圆形混凝土雨水检查井 ∅1000 2.规格型号：详设计 3.做法图集：20S515 29页，具体详设计 4.包含：垫层、基础、井体、盖板、井座井盖 5.原有管道清理、切管、封堵、连接等 6.井圈、井盖类型：详设计 7.其他要求：满足相关标准图集、规范、设计及验收要求等 | 座 | 4 | 380.73 | 1522.92 | 832.32 | 67.52
本页小计 | [6 empty] | 2842.07 | 1737.05 | 219.60
表-08
分部分项工程和单价措施项目清单与计价表
工程名称：遂宁市安居区梧桐路片区城市污水管网整治及附属设施提升项目／遂宁市安居区城南旧城片区城市排水防涝整治建设项目\遂宁市安居区城南旧城片区城市排水防涝整治建设项目\混节点【排水工程】 |  |  |  |  | 标段：/ |  |  | 第3页共6页
序号 | 项目编码 | 项目名称 | 项目特征描述 | 计量 单位 | 工程量 | 金额（元）
[6 empty] | 综合单价 | 合价 | 其中
[8 empty] | 定额人工费 | 定额机械费 | 暂估价
12 | 040504002088 | 雨水检查井 φ1250 | 1.名称：圆形混凝土雨水检查井 ∅1250 2.规格型号：详设计 3.做法图集：20S515 29页，具体详设计 4.包含：垫层、基础、井体、盖板、井座井盖 5.原有管道清理、切管、封堵、连接等 6.井圈、井盖类型：详设计 7.其他要求：满足相关标准图集、规范、设计及验收要求等 | 座 | 3 | 512.89 | 1538.67 | 803.10 | 91.50
13 | 040504002089 | 雨水检查井 1200×1100 | 1.名称：矩形混凝土雨水检查井 1200×1100 2.规格型号：详设计 3.做法图集：20S515 39页，具体详设计 4.包含：垫层、基础、井体、盖板、井座井盖 5.原有管道清理、切管、封堵、连接等 6.井圈、井盖类型：详设计 7.其他要求：满足相关标准图集、规范、设计及验收要求等 | 座 | 1 | 663.42 | 663.42 | 383.58 | 39.68
本页小计 | [6 empty] | 2202.09 | 1186.68 | 131.18
表-08
分部分项工程和单价措施项目清单与计价表
工程名称：遂宁市安居区梧桐路片区城市污水管网整治及附属设施提升项目／遂宁市安居区城南旧城片区城市排水防涝整治建设项目\遂宁市安居区城南旧城片区城市排水防涝整治建设项目\混节点【排水工程】 |  |  |  |  | 标段：/ |  |  | 第4页共6页
序号 | 项目编码 | 项目名称 | 项目特征描述 | 计量 单位 | 工程量 | 金额（元）
[6 empty] | 综合单价 | 合价 | 其中
[8 empty] | 定额人工费 | 定额机械费 | 暂估价
14 | 040504002090 | 井四周加固 C15 | 1.混凝土强度等级：C15 | m3 | 19.09 | 59.31 | 1132.23 | 802.73 | 4.77
15 | 040504009011 | 双箅偏沟式雨水口 | 1.详图集16S518-43 2.湿拌砌筑砂浆采用M7.5 3.含雨水口周边加固 | 座 | 2 | 72.45 | 144.90 | 108.80 | 4.10
|  | 分部小计 |  |  |  |  | 17429.28 | 9862.21 | 4195.34
其他工程
16 | 041001002016 | 拆除人行道面层厚10cm | 1.拆除人行道面层厚10cm | m2 | 70 | 2.79 | 195.30 | 75.60 | 118.30
17 | 041001003019 | 拆除人行道基层厚30cm | 1.拆除人行道基层厚30cm | m2 | 70 | 4.50 | 315.00 | 99.40 | 219.10
18 | 040204003017 | 3~5粒径C25透水混凝土面层厚10cm | 1.混凝土强度等级：C25 2.厚度：10cm 3.基础、垫层：材料品种、厚度：透水混凝土面层 | m2 | 0
19 | 040204003018 | C20透水混凝土基层厚15cm | 1.混凝土强度等级：C20 2.厚度：15cm 3.基础、垫层：材料品种、厚度：透水混凝土基层 | m2 | 0
20 | 040202011021 | 级配碎石垫层厚15cm | 1.石料规格：碎石 2.厚度：15cm | m2 | 0
21 | 041001001004 | 拆除现状沥青路面 | 1.拆除现状沥青路面 | m2 | 68 | 2.60 | 176.80 | 73.44 | 102.00
本页小计 | [6 empty] | 1964.23 | 1159.97 | 448.27
表-08
分部分项工程和单价措施项目清单与计价表
工程名称：遂宁市安居区梧桐路片区城市污水管网整治及附属设施提升项目／遂宁市安居区城南旧城片区城市排水防涝整治建设项目\遂宁市安居区城南旧城片区城市排水防涝整治建设项目\混节点【排水工程】 |  |  |  |  | 标段：/ |  |  | 第5页共6页
序号 | 项目编码 | 项目名称 | 项目特征描述 | 计量 单位 | 工程量 | 金额（元）
[6 empty] | 综合单价 | 合价 | 其中
[8 empty] | 定额人工费 | 定额机械费 | 暂估价
22 | 041001003020 | 拆除现状沥青路面基层厚60cm | 1.拆除现状沥青路面基层厚60cm | m2 | 68 | 8.99 | 611.32 | 192.44 | 425.68
23 | 040203006066 | 细粒式改性沥青玛蹄脂混合料SMA-13厚4cm | 1.沥青品种：细粒式改性沥青玛蹄脂混合料SMA-13 2.厚度：4cm | m2 | 0
24 | 040203006067 | 中粒式沥青混凝土AC-20C厚6cm | 1.沥青品种：中粒式沥青混凝土AC-20C 2.厚度：6cm | m2 | 0
25 | 040203006068 | 粘层油 0.6 | 1.沥青品种：石油沥青 2.用量：0.6kg/m2 | m2 | 0
26 | 040601029007 | 橡胶沥青应力吸收贴(1cm) | 1.材料品种：橡胶沥青应力吸收贴(1cm) 2.其他：满足设计要求 | m2 | 0
27 | 040203007015 | C35水泥混凝土上基层厚20cm | 1.混凝土强度等级：C35 2.厚度：20cm | m2 | 68 | 11.65 | 792.20 | 589.56 | 4.76
28 | 040203007016 | C15水泥混凝土下基层厚20cm | 1.混凝土强度等级：C15 2.厚度：20cm | m2 | 68 | 11.65 | 792.20 | 589.56 | 4.76
29 | 040202011022 | 级配碎石垫层厚20cm | 1.石料规格：碎石 2.厚度：20cm | m2 | 0
30 | 040101001013 | 破除绿化开挖 | 1.土壤类别：土 | m3 | 19.8 | 8.56 | 169.49 | 66.53 | 85.93
31 | 050102012004 | 台湾二号草皮 | 1.草皮种类：台湾二号草皮 2.铺种方式：满铺 3.养护期：6个月 | m2 | 0
本页小计 | [6 empty] | 2365.21 | 1438.09 | 521.13
表-08
分部分项工程和单价措施项目清单与计价表
工程名称：遂宁市安居区梧桐路片区城市污水管网整治及附属设施提升项目／遂宁市安居区城南旧城片区城市排水防涝整治建设项目\遂宁市安居区城南旧城片区城市排水防涝整治建设项目\混节点【排水工程】 |  |  |  |  | 标段：/ |  |  | 第6页共6页
序号 | 项目编码 | 项目名称 | 项目特征描述 | 计量 单位 | 工程量 | 金额（元）
[6 empty] | 综合单价 | 合价 | 其中
[8 empty] | 定额人工费 | 定额机械费 | 暂估价
|  | 分部小计 |  |  |  |  | 3052.31 | 1686.53 | 960.53
单价措施项目清单
脚手架工程
32 | 041101001011 | 检查井脚手架 | 墙高 | m2 | 67.69 | 8.48 | 574.01 | 268.05 | 17.60
|  | 分部小计 |  |  |  |  | 574.01 | 268.05 | 17.60
混凝土模板及支架
33 | 041102028011 | 检查井井壁模板 | 1.构件类型 2.支模高度 | m2 | 117.55 | 48.91 | 5749.37 | 3553.54 | 56.42
34 | 041102029011 | 检查井顶板模板 | 1.构件类型 2.支模高度 | m2 | 6.65 | 59.41 | 395.08 | 211.20 | 8.78
35 | 041102001011 | 垫层模板 | 构件类型 | m2 | 4.71 | 25.74 | 121.24 | 79.93 | 1.32
36 | 041102002026 | 基础模板 | 1.基础模板 | m2 | 8.9 | 31.57 | 280.97 | 152.19 | 3.20
|  | 分部小计 |  |  |  |  | 6546.66 | 3996.86 | 69.72
|  | 分部小计 |  |  |  |  | 7120.67 | 4264.91 | 87.32
本页小计 | [6 empty] | 7120.67 | 4264.91 | 87.32
合 计 | [6 empty] | 27602.26 | 15813.65 | 5243.19
表-08

## F.4 总价措施项目清单与计价表(表-11)【混节点‖排水工~
总价措施项目清单与计价表
工程名称：遂宁市安居区梧桐路片区城市污水管网整治及附属设施提升项目／遂宁市安居区城南旧城片区城市排水防涝整治建设项目\遂宁市安居区城南旧城片区城市排水防涝整治建设项目\混节点【排水工程】 |  |  |  | 标段：/ |  |  | 第1页共1页
序号 | 项目编码 | 项目名称 | 计算基础 | 费率 （%） | 金额 （元） | 调整费率 (%) | 调整后金额 (元) | 备注
定额(人工费+机械费)
1 | 041109001022 | 安全文明施工费 |  |  | 397.06
1.1 | ① | 环境保护费 | 税前建安工程造价（不含总价措施项目费） | 0.1 | 28.36
1.2 | ② | 文明施工费 | 税前建安工程造价（不含总价措施项目费） | 0.6 | 170.17
1.3 | ③ | 安全施工费 | 税前建安工程造价（不含总价措施项目费） | 0.6 | 170.17
1.4 | ④ | 临时设施费 | 税前建安工程造价（不含总价措施项目费） | 0.1 | 28.36
2 | 041109002022 | 夜间施工增加费
3 | 041109003022 | 二次搬运费
4 | 041109004022 | 冬雨季施工增加费
5 | 041109005022 | 行车、行人干扰
6 | 041109006022 | 地上、地下设施、建筑物的临时保护设施
7 | 041109007022 | 已完工程及设备保护费
8 | 041109008022 | 工程定位复测费
合计 |  |  |  |  | 397.06
注：按施工方案计算的措施费，若无“计算基础”和“费率”的数值，也可只填“金额”数值，但应在备注栏说明施工方案出处或计算方法。用于投标报价时，“调整费率”及“调整后的金额”无需填写。
表-11

## K.2 承包人提供主要材料和工程设备一览表(表-20)【混节~
承包人提供主要材料和工程设备一览表 （适用造价信息差额调整法）
工程名称：遂宁市安居区梧桐路片区城市污水管网整治及附属设施提升项目／遂宁市安居区城南旧城片区城市排水防涝整治建设项目\遂宁市安居区城南旧城片区城市排水防涝整治建设项目\混节点【排水工程】 |  |  |  |  | 标段：/ |  | 第1页共2页
序号 | 名称、规格、型号 | 单位 | 数量 | 风险系数% | 基准单价(元) | 投标单价(元) | 发承包人确认单价(元) | 备注
1 | 其他材料费 | 元 | 228.01 |  |  | 1.00
2 | 柴油(机械) | L | 444.741 |  |  | 5.90
3 | 水 | m3 | 72.419 |  |  | 3.91
4 | 碎石 20～60mm | m3 |  |  |  | 194.00
5 | 碎石 20～40mm | m3 |  |  |  | 194.00
6 | 碎石 5～20mm | m3 |  |  |  | 194.00
7 | 汽油(机械) | L | 7.279 |  |  | 6.35
8 | 成品铸件 HT15～32 | kg | 171.6 |  |  | 4.15
9 | 干混砌筑砂浆 M7.5 | t | 0.62
10 | 高强钢筋 φ12～16 | t | 1.623
11 | 焊条 (高强钢筋用) | kg | 13.159 |  |  | 5.40
12 | 镀锌铁丝 22# | kg | 4.539 |  |  | 2.80
13 | 遇水膨胀止水带 30×20 | m | 12.271 |  |  | 15.60
14 | 锯材 综合 | m3 | 0.194 |  |  | 1480.00
15 | 复合模板 | m2 | 5 |  |  | 20.75
16 | 摊销卡具和支撑钢材 | kg | 9.027 |  |  | 4.15
17 | 二等锯材 | m3 | 1.241 |  |  | 1480.00
注:1.此表由招标人填写除“投标单价”栏的内容，投标人在投标时自主确定投标单价。 2.招标人应优先采用工程造价管理机构发布的单价作为基准单价，未发布的，通过市场调查确定其基准单价。
表-20
承包人提供主要材料和工程设备一览表 （适用造价信息差额调整法）
工程名称：遂宁市安居区梧桐路片区城市污水管网整治及附属设施提升项目／遂宁市安居区城南旧城片区城市排水防涝整治建设项目\遂宁市安居区城南旧城片区城市排水防涝整治建设项目\混节点【排水工程】 |  |  |  |  | 标段：/ |  | 第2页共2页
序号 | 名称、规格、型号 | 单位 | 数量 | 风险系数% | 基准单价(元) | 投标单价(元) | 发承包人确认单价(元) | 备注
18 | 脚手架钢材 | kg | 13.669 |  |  | 3.58
19 | 橡胶沥青 | m3 |  |  |  | 475.00
20 | 台湾二号草皮 | m2 |  |  |  | 8.00
21 | 肥料 | kg |  |  |  | 1.80
22 | 杀虫剂 | kg |  |  |  | 8.30
23 | 细粒式改性沥青玛蹄脂混合料SMA-13 | m3 |  |  |  | 1250.00
24 | 中粒式沥青混凝土AC-20C | m3 |  |  |  | 980.00
25 | 沥青 AH-70 | t |  |  |  | 5800.00
26 | 煤 | kg |  |  |  | 0.70
27 | C25透水混凝土 | m3 |  |  |  | 492.00
28 | 干混地面砂浆 M20 | t
29 | C20透水混凝土 | m3 |  |  |  | 482.00
30 | 连砂石 | m3 | 169.03
31 | 天然砂 | m3 | 73.626
注:1.此表由招标人填写除“投标单价”栏的内容，投标人在投标时自主确定投标单价。 2.招标人应优先采用工程造价管理机构发布的单价作为基准单价，未发布的，通过市场调查确定其基准单价。
表-20

## E.3 单位工程招标控制价投标报价汇总表(表-04-1)~85
单位工程招标控制价/投标报价汇总表
（适用于一般计税方法）
工程名称：遂宁市安居区梧桐路片区城市污水管网整治及附属设施提升项目／遂宁市安居区城南旧城片区城市排水防涝整治建设项目\遂宁市安居区城南旧城片区城市排水防涝整治建设项目\厂区【排水工程】 |  | 标段：/ | 第1页 共2页
序号 | 汇总内容 | 金 额（元） | 其中:暂估价(元)
1 | 分部分项及单价措施项目 | 146444.37
1.1 | 污水工程 | 76849.89
1.2 | 其他工程 | 48732.49
1.3 | 单价措施项目 | 20861.99
2 | 总价措施项目 | 2108.24 | -
2.1 | 其中：安全文明施工费 | 2108.24 | -
3 | 其他项目 |  | -
3.1 | 其中：暂列金额 |  | -
3.2 | 其中：专业工程暂估价 |  | -
3.3 | 其中：计日工 |  | -
3.4 | 其中：总承包服务费 |  | -
4 | 规费 | 4143.21 | -
5 | 创优质工程奖补偿奖励费 |  | -
6 | 税前不含税工程造价 | 152695.82 | -
6.1 | 其中：除税甲供材料（设备）费 |  | -
7 | 销项增值税额 | 4580.87 | -
注: 1.本表适用于单位工程招标控制价或投标报价的汇总，如无单位工程划分，单项工程也使用本表汇总。 2.税前不含税工程造价6=1+2+3+4+5。（其中各项费用均不含税） 3.销项增值税额=[税前不含税工程造价-按规定不计税的工程设备金额-除税甲供材料（设备）费]×税率。 表-04-1
单位工程招标控制价/投标报价汇总表
（适用于一般计税方法）
工程名称：遂宁市安居区梧桐路片区城市污水管网整治及附属设施提升项目／遂宁市安居区城南旧城片区城市排水防涝整治建设项目\遂宁市安居区城南旧城片区城市排水防涝整治建设项目\厂区【排水工程】 |  | 标段：/ | 第2页 共2页
序号 | 汇总内容 | 金 额（元） | 其中:暂估价(元)
8 | 附加税 |  | -
招标控制价/投标报价总价合计=税前不含税工程造价+销项增值税额+附加税 |  | 157276.69
注: 1.本表适用于单位工程招标控制价或投标报价的汇总，如无单位工程划分，单项工程也使用本表汇总。 2.税前不含税工程造价6=1+2+3+4+5。（其中各项费用均不含税） 3.销项增值税额=[税前不含税工程造价-按规定不计税的工程设备金额-除税甲供材料（设备）费]×税率。 表-04-1

## F.1 分部分项工程和单价措施项目清单与计价表(表-08~86
分部分项工程和单价措施项目清单与计价表
工程名称：遂宁市安居区梧桐路片区城市污水管网整治及附属设施提升项目／遂宁市安居区城南旧城片区城市排水防涝整治建设项目\遂宁市安居区城南旧城片区城市排水防涝整治建设项目\厂区【排水工程】 |  |  |  |  | 标段：/ |  |  | 第1页共5页
序号 | 项目编码 | 项目名称 | 项目特征描述 | 计量 单位 | 工程量 | 金额（元）
[6 empty] | 综合单价 | 合价 | 其中
[8 empty] | 定额人工费 | 定额机械费 | 暂估价
污水工程
1 | 040101002030 | 挖沟槽土石方 | 1.挖沟槽土方 2.挖土深度：详设计 3.土石比：综合 4.其他满足规范及设计要求 | m3 | 1515.05 | 6.31 | 9559.97 | 2196.82 | 6908.63
2 | 040103001056 | 回填方 土方 | 1.填方材料品种：一般土壤 2.密实度：按规范要求 | m3 | 361.83 | 5.28 | 1910.46 | 423.34 | 1393.05
3 | 040103002056 | 余方弃置 | 1.废弃料品种：综合 | m3 | 1153.22 | 5.40 | 6227.39 | 1383.86 | 4520.62
4 | 040103002057 | 余方弃置 增运1km | 1.废弃料品种：1.废弃料品种：综合 2.运距：1KM | m3 | 1153.22 | 1.17 | 1349.27 | 230.64 | 1060.96
5 | 040103001057 | 管道砂砾石回填 | 1.密实度要求：详设计 2.填方材料品种：砂砾石 | m3 | 720.7 | 33.38 | 24056.97 | 16936.45 | 4237.72
6 | 040501001038 | 管道砂基础 | 1.垫层、基础材质及厚度：砂 | m3 | 353.45 | 36.99 | 13074.12 | 9857.72 | 618.54
7 | 040501004041 | HDPE缠绕结构壁B型管SN12.5 DN300 | 1.管道材料名称：HDPE缠绕结构壁B型管SN12.5 2.管材规格：DN300 3.埋设深度：详设计 | m | 924.98 | 10.13 | 9370.05 | 6798.60 | 610.49
本页小计 | [6 empty] | 65548.23 | 37827.43 | 19350.01
表-08
分部分项工程和单价措施项目清单与计价表
工程名称：遂宁市安居区梧桐路片区城市污水管网整治及附属设施提升项目／遂宁市安居区城南旧城片区城市排水防涝整治建设项目\遂宁市安居区城南旧城片区城市排水防涝整治建设项目\厂区【排水工程】 |  |  |  |  | 标段：/ |  |  | 第2页共5页
序号 | 项目编码 | 项目名称 | 项目特征描述 | 计量 单位 | 工程量 | 金额（元）
[6 empty] | 综合单价 | 合价 | 其中
[8 empty] | 定额人工费 | 定额机械费 | 暂估价
8 | 040504002091 | 污水检查井 φ1000 | 1.名称：圆形混凝土雨水检查井 ∅1000 2.规格型号：详设计 3.做法图集：20S515 30页，具体详设计 4.包含：垫层、基础、井体、盖板、井座井盖 5.原有管道清理、切管、封堵、连接等 6.井圈、井盖类型：详设计 7.其他要求：满足相关标准图集、规范、设计及验收要求等 | 座 | 16 | 345.38 | 5526.08 | 2884.80 | 480.80
9 | 040504002092 | 污水检查井 φ1250 | 1.名称：圆形混凝土雨水检查井 ∅1250 2.规格型号：详设计 3.做法图集：20S515 30页，具体详设计 4.包含：垫层、基础、井体、盖板、井座井盖 5.原有管道清理、切管、封堵、连接等 6.井圈、井盖类型：详设计 7.其他要求：满足相关标准图集、规范、设计及验收要求等 | 座 | 1 | 466.30 | 466.30 | 281.51 | 19.61
本页小计 | [6 empty] | 5992.38 | 3166.31 | 500.41
表-08
分部分项工程和单价措施项目清单与计价表
工程名称：遂宁市安居区梧桐路片区城市污水管网整治及附属设施提升项目／遂宁市安居区城南旧城片区城市排水防涝整治建设项目\遂宁市安居区城南旧城片区城市排水防涝整治建设项目\厂区【排水工程】 |  |  |  |  | 标段：/ |  |  | 第3页共5页
序号 | 项目编码 | 项目名称 | 项目特征描述 | 计量 单位 | 工程量 | 金额（元）
[6 empty] | 综合单价 | 合价 | 其中
[8 empty] | 定额人工费 | 定额机械费 | 暂估价
10 | 040504002093 | 污水检查井2100×1000 | 名称：矩形混凝土雨水检查井2100×1000 2.规格型号：详设计 3.做法图集：20S515 259页，具体详设计 4.包含：垫层、基础、井体、盖板、井座井盖 5.原有管道清理、切管、封堵、连接等 6.井圈、井盖类型：详设计 7.其他要求：满足相关标准图集、规范、设计及验收要求等 | 座 | 6 | 884.88 | 5309.28 | 3421.86 | 289.20
|  | 分部小计 |  |  |  |  | 76849.89 | 44415.60 | 20139.62
其他工程
11 | 041001002017 | 拆除现状水泥路面面层厚20cm | 1.拆除现状水泥路面面层厚20cm | m2 | 1339.4 | 5.56 | 7447.06 | 2852.92 | 4553.96
12 | 041001003021 | 拆除现状水泥路面基层厚40cm | 1.拆除现状水泥路面基层厚40cm | m2 | 1339.4 | 5.99 | 8023.01 | 2531.47 | 5585.30
13 | 040203007017 | C35水泥混凝土面层厚20cm | 1.混凝土强度等级：C35 2.厚度：20cm | m2 | 1339.4 | 11.65 | 15604.01 | 11612.60 | 93.76
14 | 040203007018 | C20水泥混凝土基层厚20cm | 1.混凝土强度等级：C20 2.厚度：20cm | m2 | 1339.4 | 11.65 | 15604.01 | 11612.60 | 93.76
本页小计 | [6 empty] | 51987.37 | 32031.45 | 10615.98
表-08
分部分项工程和单价措施项目清单与计价表
工程名称：遂宁市安居区梧桐路片区城市污水管网整治及附属设施提升项目／遂宁市安居区城南旧城片区城市排水防涝整治建设项目\遂宁市安居区城南旧城片区城市排水防涝整治建设项目\厂区【排水工程】 |  |  |  |  | 标段：/ |  |  | 第4页共5页
序号 | 项目编码 | 项目名称 | 项目特征描述 | 计量 单位 | 工程量 | 金额（元）
[6 empty] | 综合单价 | 合价 | 其中
[8 empty] | 定额人工费 | 定额机械费 | 暂估价
15 | 040202011023 | 级配碎石垫层厚20cm | 1.石料规格：碎石 2.厚度：20cm | m2 | 0
16 | 040101001014 | 破除绿化开挖 | 1.土壤类别：土 | m3 | 240 | 8.56 | 2054.40 | 806.40 | 1041.60
17 | 050102012005 | 台湾二号草皮 | 1.草皮种类：台湾二号草皮 2.铺种方式：满铺 3.养护期：6个月 | m2 | 0
|  | 分部小计 |  |  |  |  | 48732.49 | 29415.99 | 11368.38
单价措施项目清单
脚手架工程
18 | 041101001012 | 检查井脚手架 | 墙高 | m2 | 219.04 | 8.48 | 1857.46 | 867.40 | 56.95
|  | 分部小计 |  |  |  |  | 1857.46 | 867.40 | 56.95
混凝土模板及支架
19 | 041102028012 | 检查井井壁模板 | 1.构件类型 2.支模高度 | m2 | 344.19 | 48.91 | 16834.33 | 10404.86 | 165.21
20 | 041102029012 | 检查井顶板模板 | 1.构件类型 2.支模高度 | m2 | 15.58 | 59.41 | 925.61 | 494.82 | 20.57
21 | 041102001012 | 垫层模板 | 构件类型 | m2 | 14.55 | 25.74 | 374.52 | 246.91 | 4.07
22 | 041102002027 | 基础模板 | 1.基础模板 | m2 | 27.56 | 31.57 | 870.07 | 471.28 | 9.92
|  | 分部小计 |  |  |  |  | 19004.53 | 11617.87 | 199.77
本页小计 | [6 empty] | 22916.39 | 13291.67 | 1298.32
表-08
分部分项工程和单价措施项目清单与计价表
工程名称：遂宁市安居区梧桐路片区城市污水管网整治及附属设施提升项目／遂宁市安居区城南旧城片区城市排水防涝整治建设项目\遂宁市安居区城南旧城片区城市排水防涝整治建设项目\厂区【排水工程】 |  |  |  |  | 标段：/ |  |  | 第5页共5页
序号 | 项目编码 | 项目名称 | 项目特征描述 | 计量 单位 | 工程量 | 金额（元）
[6 empty] | 综合单价 | 合价 | 其中
[8 empty] | 定额人工费 | 定额机械费 | 暂估价
|  | 分部小计 |  |  |  |  | 20861.99 | 12485.27 | 256.72
本页小计
合 计 | [6 empty] | 146444.37 | 86316.86 | 31764.72
表-08

## F.4 总价措施项目清单与计价表(表-11)【厂区‖排水工程】
总价措施项目清单与计价表
工程名称：遂宁市安居区梧桐路片区城市污水管网整治及附属设施提升项目／遂宁市安居区城南旧城片区城市排水防涝整治建设项目\遂宁市安居区城南旧城片区城市排水防涝整治建设项目\厂区【排水工程】 |  |  |  | 标段：/ |  |  | 第1页共1页
序号 | 项目编码 | 项目名称 | 计算基础 | 费率 （%） | 金额 （元） | 调整费率 (%) | 调整后金额 (元) | 备注
定额(人工费+机械费)
1 | 041109001023 | 安全文明施工费 |  |  | 2108.24
1.1 | ① | 环境保护费 | 税前建安工程造价（不含总价措施项目费） | 0.1 | 150.59
1.2 | ② | 文明施工费 | 税前建安工程造价（不含总价措施项目费） | 0.6 | 903.53
1.3 | ③ | 安全施工费 | 税前建安工程造价（不含总价措施项目费） | 0.6 | 903.53
1.4 | ④ | 临时设施费 | 税前建安工程造价（不含总价措施项目费） | 0.1 | 150.59
2 | 041109002023 | 夜间施工增加费
3 | 041109003023 | 二次搬运费
4 | 041109004023 | 冬雨季施工增加费
5 | 041109005023 | 行车、行人干扰
6 | 041109006023 | 地上、地下设施、建筑物的临时保护设施
7 | 041109007023 | 已完工程及设备保护费
8 | 041109008023 | 工程定位复测费
合计 |  |  |  |  | 2108.24
注：按施工方案计算的措施费，若无“计算基础”和“费率”的数值，也可只填“金额”数值，但应在备注栏说明施工方案出处或计算方法。用于投标报价时，“调整费率”及“调整后的金额”无需填写。
表-11

## K.2 承包人提供主要材料和工程设备一览表(表-20)【厂区~
承包人提供主要材料和工程设备一览表 （适用造价信息差额调整法）
工程名称：遂宁市安居区梧桐路片区城市污水管网整治及附属设施提升项目／遂宁市安居区城南旧城片区城市排水防涝整治建设项目\遂宁市安居区城南旧城片区城市排水防涝整治建设项目\厂区【排水工程】 |  |  |  |  | 标段：/ |  | 第1页共2页
序号 | 名称、规格、型号 | 单位 | 数量 | 风险系数% | 基准单价(元) | 投标单价(元) | 发承包人确认单价(元) | 备注
1 | 水 | m3 | 947.085 |  |  | 3.91
2 | 柴油(机械) | L | 2461.983 |  |  | 5.90
3 | 其他材料费 | 元 | 1821.959 |  |  | 1.00
4 | 汽油(机械) | L | 30.236 |  |  | 6.35
5 | 干混砌筑砂浆 M7.5 | t | 0.883
6 | 高强钢筋 φ12～16 | t | 5.269
7 | 焊条 (高强钢筋用) | kg | 42.751 |  |  | 5.40
8 | 镀锌铁丝 22# | kg | 14.745 |  |  | 2.80
9 | 遇水膨胀止水带 30×20 | m | 68.367 |  |  | 15.60
10 | 湿拌砌筑砂浆 M7.5 | m3 | 0.225
11 | 成品铸件 HT15～32 | kg | 148.005 |  |  | 4.15
12 | 锯材 综合 | m3 | 0.62 |  |  | 1480.00
13 | 复合模板 | m2 | 14.238 |  |  | 20.75
14 | 摊销卡具和支撑钢材 | kg | 21.296 |  |  | 4.15
15 | 二等锯材 | m3 | 3.597 |  |  | 1480.00
16 | 脚手架钢材 | kg | 44.216 |  |  | 3.58
17 | 台湾二号草皮 | m2 |  |  |  | 8.00
注:1.此表由招标人填写除“投标单价”栏的内容，投标人在投标时自主确定投标单价。 2.招标人应优先采用工程造价管理机构发布的单价作为基准单价，未发布的，通过市场调查确定其基准单价。
表-20
承包人提供主要材料和工程设备一览表 （适用造价信息差额调整法）
工程名称：遂宁市安居区梧桐路片区城市污水管网整治及附属设施提升项目／遂宁市安居区城南旧城片区城市排水防涝整治建设项目\遂宁市安居区城南旧城片区城市排水防涝整治建设项目\厂区【排水工程】 |  |  |  |  | 标段：/ |  | 第2页共2页
序号 | 名称、规格、型号 | 单位 | 数量 | 风险系数% | 基准单价(元) | 投标单价(元) | 发承包人确认单价(元) | 备注
18 | 肥料 | kg |  |  |  | 1.80
19 | 杀虫剂 | kg |  |  |  | 8.30
20 | 碎石 20～60mm | m3 |  |  |  | 194.00
21 | 碎石 20～40mm | m3 |  |  |  | 194.00
22 | 碎石 5～20mm | m3 |  |  |  | 194.00
23 | 连砂石 | m3 | 867.723
24 | 天然砂 | m3 | 431.916
25 | 钢筋 φ＞10 | kg | 134.4
注:1.此表由招标人填写除“投标单价”栏的内容，投标人在投标时自主确定投标单价。 2.招标人应优先采用工程造价管理机构发布的单价作为基准单价，未发布的，通过市场调查确定其基准单价。
表-20

## E.3 单位工程招标控制价投标报价汇总表(表-04-1)~87
单位工程招标控制价/投标报价汇总表
（适用于一般计税方法）
工程名称：遂宁市安居区梧桐路片区城市污水管网整治及附属设施提升项目／遂宁市安居区城南旧城片区城市排水防涝整治建设项目\遂宁市安居区城南旧城片区城市排水防涝整治建设项目\截污干管【排水工程】 |  | 标段：/ | 第1页 共2页
序号 | 汇总内容 | 金 额（元） | 其中:暂估价(元)
1 | 分部分项及单价措施项目 | 2426856.66
1.1 | 污水工程 | 1503210.77
1.2 | 工作井 | 820434.40
1.3 | 单价措施项目 | 103211.49
2 | 总价措施项目 | 34861.02 | -
2.1 | 其中：安全文明施工费 | 34861.02 | -
3 | 其他项目 |  | -
3.1 | 其中：暂列金额 |  | -
3.2 | 其中：专业工程暂估价 |  | -
3.3 | 其中：计日工 |  | -
3.4 | 其中：总承包服务费 |  | -
4 | 规费 | 63216.19 | -
5 | 创优质工程奖补偿奖励费 |  | -
6 | 税前不含税工程造价 | 2524933.87 | -
6.1 | 其中：除税甲供材料（设备）费 |  | -
7 | 销项增值税额 | 75748.02 | -
注: 1.本表适用于单位工程招标控制价或投标报价的汇总，如无单位工程划分，单项工程也使用本表汇总。 2.税前不含税工程造价6=1+2+3+4+5。（其中各项费用均不含税） 3.销项增值税额=[税前不含税工程造价-按规定不计税的工程设备金额-除税甲供材料（设备）费]×税率。 表-04-1
单位工程招标控制价/投标报价汇总表
（适用于一般计税方法）
工程名称：遂宁市安居区梧桐路片区城市污水管网整治及附属设施提升项目／遂宁市安居区城南旧城片区城市排水防涝整治建设项目\遂宁市安居区城南旧城片区城市排水防涝整治建设项目\截污干管【排水工程】 |  | 标段：/ | 第2页 共2页
序号 | 汇总内容 | 金 额（元） | 其中:暂估价(元)
8 | 附加税 |  | -
招标控制价/投标报价总价合计=税前不含税工程造价+销项增值税额+附加税 |  | 2600681.89
注: 1.本表适用于单位工程招标控制价或投标报价的汇总，如无单位工程划分，单项工程也使用本表汇总。 2.税前不含税工程造价6=1+2+3+4+5。（其中各项费用均不含税） 3.销项增值税额=[税前不含税工程造价-按规定不计税的工程设备金额-除税甲供材料（设备）费]×税率。 表-04-1

## F.1 分部分项工程和单价措施项目清单与计价表(表-08~88
分部分项工程和单价措施项目清单与计价表
工程名称：遂宁市安居区梧桐路片区城市污水管网整治及附属设施提升项目／遂宁市安居区城南旧城片区城市排水防涝整治建设项目\遂宁市安居区城南旧城片区城市排水防涝整治建设项目\截污干管【排水工程】 |  |  |  |  | 标段：/ |  |  | 第1页共7页
序号 | 项目编码 | 项目名称 | 项目特征描述 | 计量 单位 | 工程量 | 金额（元）
[6 empty] | 综合单价 | 合价 | 其中
[8 empty] | 定额人工费 | 定额机械费 | 暂估价
污水工程
1 | 040101002031 | 挖沟槽土石方 | 1.挖沟槽土方 2.挖土深度：详设计 3.土石比：综合 4.其他满足规范及设计要求 | m3 | 25052.11 | 6.31 | 158078.81 | 36325.56 | 114237.62
2 | 040103001058 | 回填方 土方 | 1.填方材料品种：一般土壤 2.密实度：按规范要求 | m3 | 18348.05 | 5.28 | 96877.70 | 21467.22 | 70639.99
3 | 040103002058 | 余方弃置 | 1.废弃料品种：综合 | m3 | 8187.76 | 5.40 | 44213.90 | 9825.31 | 32096.02
4 | 040103002059 | 余方弃置 增运1km | 1.废弃料品种：1.废弃料品种：综合 2.运距：1KM | m3 | 8187.76 | 1.17 | 9579.68 | 1637.55 | 7532.74
5 | 040103001059 | 砂砾石换填 | 1.密实度要求：详设计 2.填方材料品种：砂砾石 | m3 | 7380.2 | 33.38 | 246351.08 | 173434.70 | 43395.58
6 | 040103001060 | 管道砂砾石回填 | 1.密实度要求：详设计 2.填方材料品种：砂砾石 | m3 | 3621.11 | 33.38 | 120872.65 | 85096.09 | 21292.13
7 | 040501001039 | 管道砂基础 | 1.垫层、基础材质及厚度：砂 | m3 | 2300.93 | 36.99 | 85111.40 | 64172.94 | 4026.63
8 | 040501004042 | HDPE缠绕结构壁B型管SN12.5 DN600 | 1.管道材料名称：HDPE缠绕结构壁B型管SN12.5 2.管材规格：DN600 3.埋设深度：详设计 | m | 13.5 | 20.12 | 271.62 | 198.18 | 17.82
本页小计 | [6 empty] | 761356.84 | 392157.55 | 293238.53
表-08
分部分项工程和单价措施项目清单与计价表
工程名称：遂宁市安居区梧桐路片区城市污水管网整治及附属设施提升项目／遂宁市安居区城南旧城片区城市排水防涝整治建设项目\遂宁市安居区城南旧城片区城市排水防涝整治建设项目\截污干管【排水工程】 |  |  |  |  | 标段：/ |  |  | 第2页共7页
序号 | 项目编码 | 项目名称 | 项目特征描述 | 计量 单位 | 工程量 | 金额（元）
[6 empty] | 综合单价 | 合价 | 其中
[8 empty] | 定额人工费 | 定额机械费 | 暂估价
9 | 040501004043 | 球墨铸铁管Φ800 | 1.管道材料名称：筋增强聚乙烯（HDPE）缠绕管 2.管材规格：DN800 3.埋设深度：详设计 | m | 24.85 | 120.98 | 3006.35 | 1988.25 | 410.52
10 | 040501004044 | 球墨铸铁管Φ1000 | 1.管道材料名称：筋增强聚乙烯（HDPE）缠绕管 2.管材规格：DN1000 3.埋设深度：详设计 | m | 2062.6 | 161.50 | 333109.90 | 224287.12 | 41210.75
11 | 040501012001 | 顶管 球墨铸铁顶管专用管D1000 | 1.土壤类别：综合 2.顶管工作方式：顶管 3.管道材质及规格：球墨铸铁顶管专用管D1000 | m | 365.35 | 808.03 | 295213.76 | 69873.19 | 177910.84
本页小计 | [6 empty] | 631330.01 | 296148.56 | 219532.11
表-08
分部分项工程和单价措施项目清单与计价表
工程名称：遂宁市安居区梧桐路片区城市污水管网整治及附属设施提升项目／遂宁市安居区城南旧城片区城市排水防涝整治建设项目\遂宁市安居区城南旧城片区城市排水防涝整治建设项目\截污干管【排水工程】 |  |  |  |  | 标段：/ |  |  | 第3页共7页
序号 | 项目编码 | 项目名称 | 项目特征描述 | 计量 单位 | 工程量 | 金额（元）
[6 empty] | 综合单价 | 合价 | 其中
[8 empty] | 定额人工费 | 定额机械费 | 暂估价
12 | 040504002094 | 污水检查井 φ1000 | 1.名称：圆形混凝土雨水检查井 ∅1000 2.规格型号：详设计 3.做法图集：20S515 30页，具体详设计 4.包含：垫层、基础、井体、盖板、井座井盖 5.原有管道清理、切管、封堵、连接等 6.井圈、井盖类型：详设计 7.其他要求：满足相关标准图集、规范、设计及验收要求等 | 座 | 1 | 345.38 | 345.38 | 180.30 | 30.05
13 | 040504002095 | 污水检查井 φ1800 | 1.名称：圆形混凝土雨水检查井 ∅1800 2.规格型号：详设计 3.做法图集：20S515 30页，具体详设计 4.包含：垫层、基础、井体、盖板、井座井盖 5.原有管道清理、切管、封堵、连接等 6.井圈、井盖类型：详设计 7.其他要求：满足相关标准图集、规范、设计及验收要求等 | 座 | 50 | 702.09 | 35104.50 | 21394.00 | 1729.00
本页小计 | [6 empty] | 35449.88 | 21574.30 | 1759.05
表-08
分部分项工程和单价措施项目清单与计价表
工程名称：遂宁市安居区梧桐路片区城市污水管网整治及附属设施提升项目／遂宁市安居区城南旧城片区城市排水防涝整治建设项目\遂宁市安居区城南旧城片区城市排水防涝整治建设项目\截污干管【排水工程】 |  |  |  |  | 标段：/ |  |  | 第4页共7页
序号 | 项目编码 | 项目名称 | 项目特征描述 | 计量 单位 | 工程量 | 金额（元）
[6 empty] | 综合单价 | 合价 | 其中
[8 empty] | 定额人工费 | 定额机械费 | 暂估价
14 | 040504002096 | 污水检查井 1400×1100 | 1.名称：矩形混凝土雨水检查井 1400×1100 2.规格型号：详设计 3.做法图集：20S515 127页，具体详设计 4.包含：垫层、基础、井体、盖板、井座井盖 5.原有管道清理、切管、封堵、连接等 6.井圈、井盖类型：详设计 7.其他要求：满足相关标准图集、规范、设计及验收要求等 | 座 | 1 | 783.71 | 783.71 | 557.81 | 44.41
15 | 040504002097 | 污水检查井 2900×1100 | 1.名称：矩形混凝土雨水检查井 2900×1100 2.规格型号：详设计 3.做法图集：20S515 127页，具体详设计 4.包含：垫层、基础、井体、盖板、井座井盖 5.原有管道清理、切管、封堵、连接等 6.井圈、井盖类型：详设计 7.其他要求：满足相关标准图集、规范、设计及验收要求等 | 座 | 1 | 1813.44 | 1813.44 | 1299.17 | 93.75
本页小计 | [6 empty] | 2597.15 | 1856.98 | 138.16
表-08
分部分项工程和单价措施项目清单与计价表
工程名称：遂宁市安居区梧桐路片区城市污水管网整治及附属设施提升项目／遂宁市安居区城南旧城片区城市排水防涝整治建设项目\遂宁市安居区城南旧城片区城市排水防涝整治建设项目\截污干管【排水工程】 |  |  |  |  | 标段：/ |  |  | 第5页共7页
序号 | 项目编码 | 项目名称 | 项目特征描述 | 计量 单位 | 工程量 | 金额（元）
[6 empty] | 综合单价 | 合价 | 其中
[8 empty] | 定额人工费 | 定额机械费 | 暂估价
16 | 040103001061 | 回填方 砂 | 1.密实度要求：详设计 2.填方材料品种：砂 | m3 | 199.97 | 27.99 | 5597.16 | 3725.44 | 813.88
17 | 040601009002 | 钢板桩回填细石混凝土 C30 | 1.混凝土强度等级：C30 | m3 | 283.29 | 47.26 | 13388.29 | 7340.04 | 3441.97
18 | 040201022002 | 钢板桩截水沟 | 1.断面尺寸：详设计 2.基础、垫层：材料品种、厚度：详设计 3.砌体材料：砖 4.砂浆强度等级：M7.5 | m | 4166 | 12.84 | 53491.44 | 44076.28 | 124.98
|  | 分部小计 |  |  |  |  | 1503210.77 | 766879.15 | 519048.68
工作井
19 | 040501010001 | 工作井 挖工作坑土方 | 1.工作井 挖工作坑土方 | m3 | 3193.8 | 50.80 | 162245.04 | 117659.59 | 12966.83
20 | 040501010002 | 工作井 顶管工作坑-圆形 | 1.工作井 顶管工作坑-圆形 | 座 | 3 | 11995.02 | 35985.06 | 16973.01 | 6607.20
21 | 040501010003 | 工作井 顶管工作坑-矩形 | 1.工作井 顶管工作坑-矩形 | 座 | 9 | 19342.82 | 174085.38 | 69958.89 | 46416.33
22 | 040501010004 | 工作井井壁 C30 | 1.混凝土强度等级：C30 | m3 | 772.6 | 60.60 | 46819.56 | 35902.72 | 216.33
23 | 040501010005 | 工作井井壁模板 | 1.工作井井壁模板 | m2 | 2838.35 | 41.82 | 118699.80 | 66247.09 | 1646.24
24 | 040501010006 | 工作井圈梁 C30 | 1.混凝土强度等级：C30 | m3 | 143.21 | 71.67 | 10263.86 | 8104.25 | 57.28
25 | 040501010007 | 工作井圈梁模板 | 1.工作井圈梁模板 | m2 | 577.94 | 46.12 | 26654.59 | 16471.29 | 300.53
本页小计 | [6 empty] | 647230.18 | 386458.60 | 72591.57
表-08
分部分项工程和单价措施项目清单与计价表
工程名称：遂宁市安居区梧桐路片区城市污水管网整治及附属设施提升项目／遂宁市安居区城南旧城片区城市排水防涝整治建设项目\遂宁市安居区城南旧城片区城市排水防涝整治建设项目\截污干管【排水工程】 |  |  |  |  | 标段：/ |  |  | 第6页共7页
序号 | 项目编码 | 项目名称 | 项目特征描述 | 计量 单位 | 工程量 | 金额（元）
[6 empty] | 综合单价 | 合价 | 其中
[8 empty] | 定额人工费 | 定额机械费 | 暂估价
26 | 040501010008 | 工作井钢筋 | 1.现浇钢筋 | t | 168.5 | 1216.02 | 204899.37 | 127616.85 | 36561.13
27 | 040401007001 | 注浆 | 1.浆液种类:详设计 | m3 | 14.9 | 234.69 | 3496.88 | 2506.48 | 224.54
28 | 041001008001 | 拆除工作井圈梁 | 1.拆除工作井圈梁 | m3 | 127.3 | 227.67 | 28982.39 | 20448.20 | 7175.90
29 | 040303001003 | 垫层 C20 | 1.混凝土强度等级：C20 | m3 | 96 | 48.10 | 4617.60 | 3572.16 | 21.12
30 | 040303015012 | 背靠墙 C30 | 1.混凝土强度等级：C30 | m3 | 63 | 58.49 | 3684.87 | 2629.62 | 25.20
|  | 分部小计 |  |  |  |  | 820434.40 | 488090.15 | 112218.63
单价措施项目清单
脚手架工程
31 | 041101001013 | 检查井脚手架 | 墙高 | m2 | 980.83 | 8.48 | 8317.44 | 3884.09 | 255.02
|  | 分部小计 |  |  |  |  | 8317.44 | 3884.09 | 255.02
混凝土模板及支架
32 | 041102028013 | 检查井井壁模板 | 1.构件类型 2.支模高度 | m2 | 1780.33 | 48.91 | 87075.94 | 53819.38 | 854.56
33 | 041102029013 | 检查井顶板模板 | 1.构件类型 2.支模高度 | m2 | 70.56 | 59.41 | 4191.97 | 2240.99 | 93.14
34 | 041102001013 | 垫层模板 | 构件类型 | m2 | 41.64 | 25.74 | 1071.81 | 706.63 | 11.66
35 | 041102002028 | 基础模板 | 1.基础模板 | m2 | 80.91 | 31.57 | 2554.33 | 1383.56 | 29.13
|  | 分部小计 |  |  |  |  | 94894.05 | 58150.56 | 988.49
本页小计 | [6 empty] | 348892.60 | 218807.96 | 45251.40
表-08
分部分项工程和单价措施项目清单与计价表
工程名称：遂宁市安居区梧桐路片区城市污水管网整治及附属设施提升项目／遂宁市安居区城南旧城片区城市排水防涝整治建设项目\遂宁市安居区城南旧城片区城市排水防涝整治建设项目\截污干管【排水工程】 |  |  |  |  | 标段：/ |  |  | 第7页共7页
序号 | 项目编码 | 项目名称 | 项目特征描述 | 计量 单位 | 工程量 | 金额（元）
[6 empty] | 综合单价 | 合价 | 其中
[8 empty] | 定额人工费 | 定额机械费 | 暂估价
围堰
36 | 041103001004 | 拉森钢板桩 | 1.围堰类型 2.围堰顶宽及底宽 3.围堰高度 4.填心材料 | t | 0
37 | 041103001005 | 拉森钢板桩 引孔 | 1.围堰类型 2.围堰顶宽及底宽 3.围堰高度 4.填心材料 | m | 0
分部小计
|  | 分部小计 |  |  |  |  | 103211.49 | 62034.65 | 1243.51
本页小计
合 计 | [6 empty] | 2426856.66 | 1317003.95 | 632510.82
表-08

## F.4 总价措施项目清单与计价表(表-11)【截污干管‖排水~
总价措施项目清单与计价表
工程名称：遂宁市安居区梧桐路片区城市污水管网整治及附属设施提升项目／遂宁市安居区城南旧城片区城市排水防涝整治建设项目\遂宁市安居区城南旧城片区城市排水防涝整治建设项目\截污干管【排水工程】 |  |  |  | 标段：/ |  |  | 第1页共1页
序号 | 项目编码 | 项目名称 | 计算基础 | 费率 （%） | 金额 （元） | 调整费率 (%) | 调整后金额 (元) | 备注
定额(人工费+机械费)
1 | 041109001024 | 安全文明施工费 |  |  | 34861.02
1.1 | ① | 环境保护费 | 税前建安工程造价（不含总价措施项目费） | 0.1 | 2490.07
1.2 | ② | 文明施工费 | 税前建安工程造价（不含总价措施项目费） | 0.6 | 14940.44
1.3 | ③ | 安全施工费 | 税前建安工程造价（不含总价措施项目费） | 0.6 | 14940.44
1.4 | ④ | 临时设施费 | 税前建安工程造价（不含总价措施项目费） | 0.1 | 2490.07
2 | 041109002024 | 夜间施工增加费
3 | 041109003024 | 二次搬运费
4 | 041109004024 | 冬雨季施工增加费
5 | 041109005024 | 行车、行人干扰
6 | 041109006024 | 地上、地下设施、建筑物的临时保护设施
7 | 041109007024 | 已完工程及设备保护费
8 | 041109008024 | 工程定位复测费
合计 |  |  |  |  | 34861.02
注：按施工方案计算的措施费，若无“计算基础”和“费率”的数值，也可只填“金额”数值，但应在备注栏说明施工方案出处或计算方法。用于投标报价时，“调整费率”及“调整后的金额”无需填写。
表-11

## K.2 承包人提供主要材料和工程设备一览表(表-20)【截污~
承包人提供主要材料和工程设备一览表 （适用造价信息差额调整法）
工程名称：遂宁市安居区梧桐路片区城市污水管网整治及附属设施提升项目／遂宁市安居区城南旧城片区城市排水防涝整治建设项目\遂宁市安居区城南旧城片区城市排水防涝整治建设项目\截污干管【排水工程】 |  |  |  |  | 标段：/ |  | 第1页共3页
序号 | 名称、规格、型号 | 单位 | 数量 | 风险系数% | 基准单价(元) | 投标单价(元) | 发承包人确认单价(元) | 备注
1 | 柴油(机械) | L | 37623.05 |  |  | 5.90
2 | 水 | m3 | 2315.801 |  |  | 3.91
3 | 汽油(机械) | L | 724.505 |  |  | 6.35
4 | 干混砌筑砂浆 M7.5 | t | 85.13
5 | 其他材料费 | 元 | 13115.846 |  |  | 1.00
6 | 钢筋 φ＞10 | kg | 36.4
7 | 高强钢筋 φ12～16 | t | 17.396
8 | 焊条 (高强钢筋用) | kg | 1596.966 |  |  | 5.40
9 | 镀锌铁丝 22# | kg | 550.806 |  |  | 2.80
10 | 遇水膨胀止水带 30×20 | m | 66.084 |  |  | 15.60
11 | 锯材 综合 | m3 | 30.355 |  |  | 1480.00
12 | 钢支撑 | kg | 154.746 |  |  | 4.15
13 | 铁抓钉 | kg | 160.944 |  |  | 4.15
14 | 棚布 | m2 | 511.116 |  |  | 2.08
15 | 钢支座 | 对 | 2.274 |  |  | 286.35
16 | 地脚螺栓 综合 | kg | 144 |  |  | 4.15
17 | 水泥 32.5 | kg | 9637.5
注:1.此表由招标人填写除“投标单价”栏的内容，投标人在投标时自主确定投标单价。 2.招标人应优先采用工程造价管理机构发布的单价作为基准单价，未发布的，通过市场调查确定其基准单价。
表-20
承包人提供主要材料和工程设备一览表 （适用造价信息差额调整法）
工程名称：遂宁市安居区梧桐路片区城市污水管网整治及附属设施提升项目／遂宁市安居区城南旧城片区城市排水防涝整治建设项目\遂宁市安居区城南旧城片区城市排水防涝整治建设项目\截污干管【排水工程】 |  |  |  |  | 标段：/ |  | 第2页共3页
序号 | 名称、规格、型号 | 单位 | 数量 | 风险系数% | 基准单价(元) | 投标单价(元) | 发承包人确认单价(元) | 备注
18 | 中砂 | m3 | 16.125
19 | 砾石 5～40mm | m3 | 29.625
20 | 二等锯材 | m3 | 36.434 |  |  | 1480.00
21 | 摊销卡具和支撑钢材 | kg | 833.111 |  |  | 4.15
22 | 复合模板 | m2 | 890.762 |  |  | 20.75
23 | 脚手架钢材 | kg | 198.024 |  |  | 3.58
24 | 枕木 | m3 |  |  |  | 2000.00
25 | 拉森钢板 | t |  |  |  | 3940.00
26 | 电焊条（综合） | kg |  |  |  | 4.15
27 | 减摩剂 | kg |  |  |  | 3.94
28 | 氧气 | m3 |  |  |  | 6.00
29 | 乙炔气 | kg |  |  |  | 8.00
30 | 膨润土 | kg | 6476.925 |  |  | 0.24
31 | 电焊条 综合 | kg | 817.288 |  |  | 4.15
32 | 铁件 | kg | 99.342 |  |  | 4.15
33 | 高强钢筋 φ＞16 | t | 176.925
34 | 水泥 P.O 42.5 | kg | 11487.9
注:1.此表由招标人填写除“投标单价”栏的内容，投标人在投标时自主确定投标单价。 2.招标人应优先采用工程造价管理机构发布的单价作为基准单价，未发布的，通过市场调查确定其基准单价。
表-20
承包人提供主要材料和工程设备一览表 （适用造价信息差额调整法）
工程名称：遂宁市安居区梧桐路片区城市污水管网整治及附属设施提升项目／遂宁市安居区城南旧城片区城市排水防涝整治建设项目\遂宁市安居区城南旧城片区城市排水防涝整治建设项目\截污干管【排水工程】 |  |  |  |  | 标段：/ |  | 第3页共3页
序号 | 名称、规格、型号 | 单位 | 数量 | 风险系数% | 基准单价(元) | 投标单价(元) | 发承包人确认单价(元) | 备注
35 | 板枋材 | m3 | 0.167 |  |  | 1700.00
36 | 细砂 | m3 | 244.363
37 | 金属材料摊销 | kg | 103.967 |  |  | 4.15
38 | 标准砖 | 千匹 | 111.857
39 | 砂砾石 | m3 | 8885.761
40 | 连砂石 | m3 | 4359.816
41 | 天然砂 | m3 | 2811.736
42 | 湿拌砌筑砂浆 M7.5 | m3 | 0.014
43 | 成品铸件 HT15～32 | kg | 1072.5 |  |  | 4.15
注:1.此表由招标人填写除“投标单价”栏的内容，投标人在投标时自主确定投标单价。 2.招标人应优先采用工程造价管理机构发布的单价作为基准单价，未发布的，通过市场调查确定其基准单价。
表-20

## E.3 单位工程招标控制价投标报价汇总表(表-04-1)~89
单位工程招标控制价/投标报价汇总表
（适用于一般计税方法）
工程名称：遂宁市安居区梧桐路片区城市污水管网整治及附属设施提升项目／遂宁市安居区城南旧城片区城市排水防涝整治建设项目\遂宁市安居区梧桐路片区城市污水管网整治及附属设施提升项目\梧桐南路【交安工程】 |  | 标段：/ | 第1页 共2页
序号 | 汇总内容 | 金 额（元） | 其中:暂估价(元)
1 | 分部分项及单价措施项目 | 88929.72
1.1 | 交通标志
1.2 | 信号系统 | 88929.72
1.3 | 其他
1.4 | 单价措施项目
2 | 总价措施项目 | 1290.42 | -
2.1 | 其中：安全文明施工费 | 1290.42 | -
3 | 其他项目 |  | -
3.1 | 其中：暂列金额 |  | -
3.2 | 其中：专业工程暂估价 |  | -
3.3 | 其中：计日工 |  | -
3.4 | 其中：总承包服务费 |  | -
4 | 规费 | 3243.45 | -
5 | 创优质工程奖补偿奖励费 |  | -
6 | 税前不含税工程造价 | 93463.59 | -
6.1 | 其中：除税甲供材料（设备）费 |  | -
注: 1.本表适用于单位工程招标控制价或投标报价的汇总，如无单位工程划分，单项工程也使用本表汇总。 2.税前不含税工程造价6=1+2+3+4+5。（其中各项费用均不含税） 3.销项增值税额=[税前不含税工程造价-按规定不计税的工程设备金额-除税甲供材料（设备）费]×税率。 表-04-1
单位工程招标控制价/投标报价汇总表
（适用于一般计税方法）
工程名称：遂宁市安居区梧桐路片区城市污水管网整治及附属设施提升项目／遂宁市安居区城南旧城片区城市排水防涝整治建设项目\遂宁市安居区梧桐路片区城市污水管网整治及附属设施提升项目\梧桐南路【交安工程】 |  | 标段：/ | 第2页 共2页
序号 | 汇总内容 | 金 额（元） | 其中:暂估价(元)
7 | 销项增值税额 | 2803.91 | -
8 | 附加税 |  | -
招标控制价/投标报价总价合计=税前不含税工程造价+销项增值税额+附加税 |  | 96267.50
注: 1.本表适用于单位工程招标控制价或投标报价的汇总，如无单位工程划分，单项工程也使用本表汇总。 2.税前不含税工程造价6=1+2+3+4+5。（其中各项费用均不含税） 3.销项增值税额=[税前不含税工程造价-按规定不计税的工程设备金额-除税甲供材料（设备）费]×税率。 表-04-1

## F.1 分部分项工程和单价措施项目清单与计价表(表-08~90
分部分项工程和单价措施项目清单与计价表
工程名称：遂宁市安居区梧桐路片区城市污水管网整治及附属设施提升项目／遂宁市安居区城南旧城片区城市排水防涝整治建设项目\遂宁市安居区梧桐路片区城市污水管网整治及附属设施提升项目\梧桐南路【交安工程】 |  |  |  |  | 标段：/ |  |  | 第1页共6页
序号 | 项目编码 | 项目名称 | 项目特征描述 | 计量 单位 | 工程量 | 金额（元）
[6 empty] | 综合单价 | 合价 | 其中
[8 empty] | 定额人工费 | 定额机械费 | 暂估价
交通标志
1 | 040205004011 | 道路指路标志1（5000*3500*3） 悬臂式合杆 | 1.标志板5000×3500×3 2.其他满足设计要求 | 套 | 0
2 | 040205004012 | 禁止停车、限速组合标志（圆形D=800*2） 附着 | 1.禁止停车、限速组合标志（圆形D=800*2） 2.其他满足设计要求 | 套 | 0
3 | 040205004013 | 禁止货车进城标志牌（2120×2550×3）单立柱 | 1.标志板2120×2550×3 2.其他满足设计要求 | 套 | 0
分部小计
信号系统
4 | 040205014013 | 人行信号灯杆（4m带倒计时器） 单柱（基础劳务做） | 1.类型：单立柱信号灯杆 2.混凝土基础600×600×1000 C30 3.混凝土垫层650×650×100 C20 | 套 | 12 | 61.47 | 737.64 | 524.52 | 3.12
5 | 040205014014 | 立柱式车行信号灯杆 单柱（基础劳务做） | 1.类型 2.灯架材质、规格 3.基础、垫层：材料品种、厚度 4.信号灯规格、型号、组数 | 套 | 2 | 2.97 | 5.94 | 4.20 | 0.02
本页小计 | [6 empty] | 743.58 | 528.72 | 3.14
表-08
分部分项工程和单价措施项目清单与计价表
工程名称：遂宁市安居区梧桐路片区城市污水管网整治及附属设施提升项目／遂宁市安居区城南旧城片区城市排水防涝整治建设项目\遂宁市安居区梧桐路片区城市污水管网整治及附属设施提升项目\梧桐南路【交安工程】 |  |  |  |  | 标段：/ |  |  | 第2页共6页
序号 | 项目编码 | 项目名称 | 项目特征描述 | 计量 单位 | 工程量 | 金额（元）
[6 empty] | 综合单价 | 合价 | 其中
[8 empty] | 定额人工费 | 定额机械费 | 暂估价
6 | 040205003004 | 5m悬臂信号灯杆（6m） 悬臂（基础劳务做） | 1.C30混凝土基础1000×1000×1700 2.C20混凝土包封500×500×300 3.C25混凝土底座1100×1100×100 4.地脚螺栓 M27 4.钢管立柱Φ273×10 L=7280 5.5m悬臂信号灯杆 | 套 | 4 | 68.97 | 275.88 | 196.88 | 1.16
7 | 040205003005 | 9m悬臂信号灯杆（6m） 悬臂（基础劳务做） | 1.C30混凝土基础1000×1000×1700 2.C20混凝土包封500×500×300 3.C25混凝土底座1100×1100×100 4.地脚螺栓 M27 4.钢管立柱Φ273×10 L=7280 5.9m悬臂信号灯杆 | 套 | 7 | 68.97 | 482.79 | 344.54 | 2.03
8 | 040205014015 | φ300（二合一人行灯，带人行倒计时器）单柱（基础劳务做） | 1.类型：φ300（二合一人行灯，带人行倒计时器） 2.混凝土基础600×600×1000 C30 3.混凝土垫层650×650×100 C20 | 套 | 12 | 61.47 | 737.64 | 524.52 | 3.12
本页小计 | [6 empty] | 1496.31 | 1065.94 | 6.31
表-08
分部分项工程和单价措施项目清单与计价表
工程名称：遂宁市安居区梧桐路片区城市污水管网整治及附属设施提升项目／遂宁市安居区城南旧城片区城市排水防涝整治建设项目\遂宁市安居区梧桐路片区城市污水管网整治及附属设施提升项目\梧桐南路【交安工程】 |  |  |  |  | 标段：/ |  |  | 第3页共6页
序号 | 项目编码 | 项目名称 | 项目特征描述 | 计量 单位 | 工程量 | 金额（元）
[6 empty] | 综合单价 | 合价 | 其中
[8 empty] | 定额人工费 | 定额机械费 | 暂估价
9 | 040205014016 | φ300（二合一人行灯，带人行倒计时器）合杆（基础劳务做） | 1.类型：人行信号灯杆（4m带倒计时器） 2.混凝土基础600×600×1000 C30 3.混凝土垫层650×650×100 C20 | 套 | 11 | 20.48 | 225.28 | 165.33 | 1.10
10 | 040205014017 | 3-φ400（三灯三色机动车灯，圆盘）（基础劳务做） | 1.类型：3-φ400（三灯三色机动车灯，圆盘） 2.混凝土基础600×600×1000 C30 3.混凝土垫层650×650×100 C20 | 套 | 6 | 14.02 | 84.12 | 60.42 | 0.36
11 | 040205014018 | 3-φ400（三灯三色机动车灯，圆盘）+3-φ400（三灯三色机动车灯，箭头）（基础劳务做） | 1.类型：3-φ400（三灯三色机动车灯，圆盘） 2.混凝土基础600×600×1000 C30 3.混凝土垫层650×650×100 C20 | 套 | 7 | 61.47 | 430.29 | 305.97 | 1.82
12 | 040205014019 | 机动车倒计时器（600*400） | 1.类型：机动车倒计时器（600*400） | 套 | 0
13 | 040205015004 | 交通信号机（1160*725*420）（基础劳务做） | 1.名称：交通信号机 2.规格：详设计 3.参数：详设计 4.安装形式：落地安装 5.满足设计及规范要求，包含基础 | 台 | 3 | 27.05 | 81.15 | 57.54 | 0.33
本页小计 | [6 empty] | 820.84 | 589.26 | 3.61
表-08
分部分项工程和单价措施项目清单与计价表
工程名称：遂宁市安居区梧桐路片区城市污水管网整治及附属设施提升项目／遂宁市安居区城南旧城片区城市排水防涝整治建设项目\遂宁市安居区梧桐路片区城市污水管网整治及附属设施提升项目\梧桐南路【交安工程】 |  |  |  |  | 标段：/ |  |  | 第4页共6页
序号 | 项目编码 | 项目名称 | 项目特征描述 | 计量 单位 | 工程量 | 金额（元）
[6 empty] | 综合单价 | 合价 | 其中
[8 empty] | 定额人工费 | 定额机械费 | 暂估价
14 | 040806002019 | 接地母线 φ12镀锌圆钢 | 1.名称：接地母线 2.材质：镀锌圆钢 3.规格：φ12 | m | 0
15 | 040807003004 | 接地装置调试 | 1.名称：接地装置调试 | 组 | 0
16 | 040803001023 | 信号机取电 VV22-3*6mm2 | 1.名称：信号机取电 VV22-3*6mm2 2.型号：VV22 3.规格：3*6mm2 4.材质 5.敷设方式、部位 6.电压（KV） 7.地形 | m | 0
17 | 040803001024 | 倒计时器控制电缆（RVVSP-2*1.5mm2） | 1.型号：铜芯电缆 RVVSP 2.规格：2*1.5mm2 3.敷设方式：电缆敷设 | m | 0
18 | 040803001025 | 倒计时器控制电缆（KVV22-2*2.5mm2） | 1.型号：铜芯电缆 KVV22 2.规格：2*2.5mm2 3.敷设方式：电缆敷设 | m | 0
19 | 040803001026 | 5芯不带恺控制电缆（KVV-5*2.5mm2） | 1.型号：铜芯电缆 KVV 2.规格：5*2.5mm2 3.敷设方式：电缆敷设 | m | 0
20 | 040803001027 | 5芯带恺控制电缆（KVV22-5*2.5mm2） | 1.型号：铜芯电缆 KVV22 2.规格：5*2.5mm2 3.敷设方式：电缆敷设 | m | 0
本页小计
表-08
分部分项工程和单价措施项目清单与计价表
工程名称：遂宁市安居区梧桐路片区城市污水管网整治及附属设施提升项目／遂宁市安居区城南旧城片区城市排水防涝整治建设项目\遂宁市安居区梧桐路片区城市污水管网整治及附属设施提升项目\梧桐南路【交安工程】 |  |  |  |  | 标段：/ |  |  | 第5页共6页
序号 | 项目编码 | 项目名称 | 项目特征描述 | 计量 单位 | 工程量 | 金额（元）
[6 empty] | 综合单价 | 合价 | 其中
[8 empty] | 定额人工费 | 定额机械费 | 暂估价
21 | 040804001013 | 交叉口埋管 Φ125mm镀锌钢管 | 1.名称：镀锌钢管 2.规格：DN125 4.配置形式：埋地 | m | 1515 | 27.64 | 41874.60 | 31587.75 | 681.75
22 | 040804001014 | 交叉口埋管 Φ80mm镀锌钢管 | 1.名称：镀锌钢管 2.规格：DN80 4.配置形式：埋地 | m | 505 | 27.64 | 13958.20 | 10529.25 | 227.25
23 | 040804001015 | 交叉口埋管 Φ110mmPVC管 | 1.名称：PVC管 2.规格：DN110 4.配置形式：埋地 | m | 1515 | 13.16 | 19937.40 | 15210.60 | 2075.55
24 | 040804001016 | 交叉口埋管 Φ75mmPVC管 | 1.名称：PVC管 2.规格：DN75 4.配置形式：埋地 | m | 505 | 12.67 | 6398.35 | 5161.10 | 353.50
25 | 040504001006 | 窨井 | 1.C25混凝土基础 2.M7.5水泥砂浆砌筑MU20页岩砖 3.1：2水泥砂浆抹面 4.高分子复合井盖 | 座 | 19 | 194.76 | 3700.44 | 2899.21 | 6.65
|  | 分部小计 |  |  |  |  | 88929.72 | 67571.83 | 3357.76
其他
26 | 040205012003 | 中央隔离护栏 | 1.类型：中央隔离护栏 2.规格、型号：详设计 3.材料品种：详设计 | m | 0
27 | 040205003006 | 8m悬臂电子警察杆 合杆 | 1.8m悬臂电子警察杆 | 套 | 0
本页小计 | [6 empty] | 85868.99 | 65387.91 | 3344.70
表-08
分部分项工程和单价措施项目清单与计价表
工程名称：遂宁市安居区梧桐路片区城市污水管网整治及附属设施提升项目／遂宁市安居区城南旧城片区城市排水防涝整治建设项目\遂宁市安居区梧桐路片区城市污水管网整治及附属设施提升项目\梧桐南路【交安工程】 |  |  |  |  | 标段：/ |  |  | 第6页共6页
序号 | 项目编码 | 项目名称 | 项目特征描述 | 计量 单位 | 工程量 | 金额（元）
[6 empty] | 综合单价 | 合价 | 其中
[8 empty] | 定额人工费 | 定额机械费 | 暂估价
28 | 040205003007 | 15m悬臂电子警察杆 合杆 | 1.8m悬臂电子警察杆 | 套 | 0
分部小计
单价措施项目清单
分部小计
本页小计
合 计 | [6 empty] | 88929.72 | 67571.83 | 3357.76
表-08

## F.4 总价措施项目清单与计价表(表-11)【梧桐南路‖交安~
总价措施项目清单与计价表
工程名称：遂宁市安居区梧桐路片区城市污水管网整治及附属设施提升项目／遂宁市安居区城南旧城片区城市排水防涝整治建设项目\遂宁市安居区梧桐路片区城市污水管网整治及附属设施提升项目\梧桐南路【交安工程】 |  |  |  | 标段：/ |  |  | 第1页共1页
序号 | 项目编码 | 项目名称 | 计算基础 | 费率 （%） | 金额 （元） | 调整费率 (%) | 调整后金额 (元) | 备注
定额(人工费+机械费)
1 | 041109001027 | 安全文明施工费 |  |  | 1290.42
1.1 | ① | 环境保护费 | 税前建安工程造价（不含总价措施项目费） | 0.1 | 92.17
1.2 | ② | 文明施工费 | 税前建安工程造价（不含总价措施项目费） | 0.6 | 553.04
1.3 | ③ | 安全施工费 | 税前建安工程造价（不含总价措施项目费） | 0.6 | 553.04
1.4 | ④ | 临时设施费 | 税前建安工程造价（不含总价措施项目费） | 0.1 | 92.17
2 | 041109002027 | 夜间施工增加费
3 | 041109003027 | 二次搬运费
4 | 041109004027 | 冬雨季施工增加费
5 | 041109005027 | 行车、行人干扰
6 | 041109006027 | 地上、地下设施、建筑物的临时保护设施
7 | 041109007027 | 已完工程及设备保护费
8 | 041109008027 | 工程定位复测费
合计 |  |  |  |  | 1290.42
注：按施工方案计算的措施费，若无“计算基础”和“费率”的数值，也可只填“金额”数值，但应在备注栏说明施工方案出处或计算方法。用于投标报价时，“调整费率”及“调整后的金额”无需填写。
表-11

## K.2 承包人提供主要材料和工程设备一览表(表-20)【梧桐~
承包人提供主要材料和工程设备一览表 （适用造价信息差额调整法）
工程名称：遂宁市安居区梧桐路片区城市污水管网整治及附属设施提升项目／遂宁市安居区城南旧城片区城市排水防涝整治建设项目\遂宁市安居区梧桐路片区城市污水管网整治及附属设施提升项目\梧桐南路【交安工程】 |  |  |  |  | 标段：/ |  | 第1页共2页
序号 | 名称、规格、型号 | 单位 | 数量 | 风险系数% | 基准单价(元) | 投标单价(元) | 发承包人确认单价(元) | 备注
1 | 汽油(机械) | L | 230.391 |  |  | 6.35
2 | 水 | m3 | 22.939 |  |  | 3.91
3 | 其他材料费 | 元 | 38.325 |  |  | 1.00
4 | 柴油(机械) | L |  |  |  | 5.90
5 | 标志板5000×3500×3 | 个 |  |  |  | 5512.50
6 | 禁止停车、限速组合标志（圆形D=800*2） | 个 |  |  |  | 316.51
7 | 标志板2120×2550×3 | 个 |  |  |  | 3150.00
8 | 人行信号灯杆（4m带倒计时器） 单柱 | 套 |  |  |  | 800.00
9 | 立柱式车行信号灯杆 单柱 | 套 |  |  |  | 900.00
10 | 5m悬臂信号灯杆（6m）独立 | 套 |  |  |  | 3150.00
11 | 9m悬臂信号灯杆（6m）独立 | 套 |  |  |  | 6940.00
12 | φ300（二合一人行灯，带人行倒计时器） | 套 |  |  |  | 405.00
13 | 3-φ400（三灯三色机动车灯，圆盘） | 套 |  |  |  | 765.00
14 | 3-φ400（三灯三色机动车灯，圆盘）+3-φ400（三灯三色机动车灯，箭头） | 套 |  |  |  | 1530.00
注:1.此表由招标人填写除“投标单价”栏的内容，投标人在投标时自主确定投标单价。 2.招标人应优先采用工程造价管理机构发布的单价作为基准单价，未发布的，通过市场调查确定其基准单价。
表-20
承包人提供主要材料和工程设备一览表 （适用造价信息差额调整法）
工程名称：遂宁市安居区梧桐路片区城市污水管网整治及附属设施提升项目／遂宁市安居区城南旧城片区城市排水防涝整治建设项目\遂宁市安居区梧桐路片区城市污水管网整治及附属设施提升项目\梧桐南路【交安工程】 |  |  |  |  | 标段：/ |  | 第2页共2页
序号 | 名称、规格、型号 | 单位 | 数量 | 风险系数% | 基准单价(元) | 投标单价(元) | 发承包人确认单价(元) | 备注
15 | 机动车倒计时器（600*400） | 套 |  |  |  | 540.00
16 | 交通信号机 | 套 |  |  |  | 13500.00
17 | φ12镀锌圆钢 | m |  |  |  | 2.91
18 | YJV22-3*6mm2 | m |  |  |  | 16.67
19 | 倒计时器控制电缆（RVVSP-2*1.5mm2） | m |  |  |  | 3.69
20 | 倒计时器控制电缆（RVVSP-2*2.5mm2） | m |  |  |  | 4.04
21 | 5芯不带恺控制电缆（KVV-5*2.5mm2） | m |  |  |  | 8.60
22 | 5芯带恺控制电缆（KVV22-5*2.5mm2） | m |  |  |  | 10.08
23 | 标准砖 | 千匹 | 6.887
24 | 干混砌筑砂浆 M7.5 | t | 5.977
25 | 干混抹灰砂浆 M20 | t | 1.858
26 | 中央隔离护栏 | m |  |  |  | 120.00
27 | 8m悬臂电子警察杆 合杆 | 套 |  |  |  | 8100.00
28 | 15m悬臂电子警察杆 合杆 | 套 |  |  |  | 14850.00
29 | φ300（二合一人行灯，带人行倒计时器）合杆 | 套 |  |  |  | 230.00
注:1.此表由招标人填写除“投标单价”栏的内容，投标人在投标时自主确定投标单价。 2.招标人应优先采用工程造价管理机构发布的单价作为基准单价，未发布的，通过市场调查确定其基准单价。
表-20

## E.3 单位工程招标控制价投标报价汇总表(表-04-1)~91
单位工程招标控制价/投标报价汇总表
（适用于一般计税方法）
工程名称：遂宁市安居区梧桐路片区城市污水管网整治及附属设施提升项目／遂宁市安居区城南旧城片区城市排水防涝整治建设项目\遂宁市安居区梧桐路片区城市污水管网整治及附属设施提升项目\兴安北路【交安工程】 |  | 标段：/ | 第1页 共2页
序号 | 汇总内容 | 金 额（元） | 其中:暂估价(元)
1 | 分部分项及单价措施项目 | 79163.12
1.1 | 交通标线
1.2 | 交通标志 | 338.31
1.3 | 信号系统 | 78824.81
1.4 | 其他
1.5 | 单价措施项目
2 | 总价措施项目 | 1148.70 | -
2.1 | 其中：安全文明施工费 | 1148.70 | -
3 | 其他项目 |  | -
3.1 | 其中：暂列金额 |  | -
3.2 | 其中：专业工程暂估价 |  | -
3.3 | 其中：计日工 |  | -
3.4 | 其中：总承包服务费 |  | -
4 | 规费 | 2887.53 | -
5 | 创优质工程奖补偿奖励费 |  | -
6 | 税前不含税工程造价 | 83199.35 | -
注: 1.本表适用于单位工程招标控制价或投标报价的汇总，如无单位工程划分，单项工程也使用本表汇总。 2.税前不含税工程造价6=1+2+3+4+5。（其中各项费用均不含税） 3.销项增值税额=[税前不含税工程造价-按规定不计税的工程设备金额-除税甲供材料（设备）费]×税率。 表-04-1
单位工程招标控制价/投标报价汇总表
（适用于一般计税方法）
工程名称：遂宁市安居区梧桐路片区城市污水管网整治及附属设施提升项目／遂宁市安居区城南旧城片区城市排水防涝整治建设项目\遂宁市安居区梧桐路片区城市污水管网整治及附属设施提升项目\兴安北路【交安工程】 |  | 标段：/ | 第2页 共2页
序号 | 汇总内容 | 金 额（元） | 其中:暂估价(元)
6.1 | 其中：除税甲供材料（设备）费 |  | -
7 | 销项增值税额 | 2495.98 | -
8 | 附加税 |  | -
招标控制价/投标报价总价合计=税前不含税工程造价+销项增值税额+附加税 |  | 85695.33
注: 1.本表适用于单位工程招标控制价或投标报价的汇总，如无单位工程划分，单项工程也使用本表汇总。 2.税前不含税工程造价6=1+2+3+4+5。（其中各项费用均不含税） 3.销项增值税额=[税前不含税工程造价-按规定不计税的工程设备金额-除税甲供材料（设备）费]×税率。 表-04-1

## F.1 分部分项工程和单价措施项目清单与计价表(表-08~92
分部分项工程和单价措施项目清单与计价表
工程名称：遂宁市安居区梧桐路片区城市污水管网整治及附属设施提升项目／遂宁市安居区城南旧城片区城市排水防涝整治建设项目\遂宁市安居区梧桐路片区城市污水管网整治及附属设施提升项目\兴安北路【交安工程】 |  |  |  |  | 标段：/ |  |  | 第1页共7页
序号 | 项目编码 | 项目名称 | 项目特征描述 | 计量 单位 | 工程量 | 金额（元）
[6 empty] | 综合单价 | 合价 | 其中
[8 empty] | 定额人工费 | 定额机械费 | 暂估价
交通标线
1 | 040205006005 | 临时标线 冷漆 | 1.材料品种：冷漆 2.工艺：详设计 3.线型：详设计 | m2 | 0
2 | 040205006006 | 标线实线 热熔 | 1.材料品种：热熔 2.工艺：详设计 3.线型：实线 | m2 | 0
3 | 040205006007 | 标线虚线 热熔 | 1.材料品种：热熔 2.工艺：详设计 3.线型：虚线 | m2 | 0
4 | 040205007003 | 导向标记 热熔 | 1.材料品种 2.类型 3.规格尺寸 | m2 | 0
5 | 040205007004 | 标记图案 热熔 | 1.材料品种：热熔 2.类型：图案 3.规格尺寸：详设计 | m2 | 0
分部小计
交通标志
6 | 040205004014 | 道路指路标志1（5000*3500*3） 悬臂式合杆 | 1.标志板5000×3500×3 2.其他满足设计要求 | 套 | 0
本页小计
表-08
分部分项工程和单价措施项目清单与计价表
工程名称：遂宁市安居区梧桐路片区城市污水管网整治及附属设施提升项目／遂宁市安居区城南旧城片区城市排水防涝整治建设项目\遂宁市安居区梧桐路片区城市污水管网整治及附属设施提升项目\兴安北路【交安工程】 |  |  |  |  | 标段：/ |  |  | 第2页共7页
序号 | 项目编码 | 项目名称 | 项目特征描述 | 计量 单位 | 工程量 | 金额（元）
[6 empty] | 综合单价 | 合价 | 其中
[8 empty] | 定额人工费 | 定额机械费 | 暂估价
7 | 040205004015 | 支路指路标志2（2500*1000*3） 悬臂式合杆 | 1.标志板2500×1000×3 2.其他满足设计要求 | 套 | 0
8 | 040205004016 | 车道分向行驶指示标志1（3000*1800*3）（基础劳务做） | 1.C25混凝土底座1100×1100×100 2.C30混凝土基础1000×1000×2200 3.C20混凝土包封500×500×220 4.地脚螺栓 M24 5.钢管立柱Φ168×10×7200 6.钢管横梁(1)Φ108×5×5900 7.钢管横梁(2)Φ108×5×410 8.标志板3000×1800×3 9.其他满足设计要求 | 套 | 1 | 67.74 | 67.74 | 48.34 | 0.29
9 | 040205004017 | 车道分向行驶指示标志2（4200*1800*3）（基础劳务做） | 1.C25混凝土底座1100×1100×100 2.C30混凝土基础1000×1000×2200 3.C20混凝土包封500×500×220 4.地脚螺栓 M24 5.钢管立柱Φ168×10×7200 6.钢管横梁(1)Φ108×5×5900 7.钢管横梁(2)Φ108×5×410 8.标志板4200×1800×3 9.其他满足设计要求 | 套 | 1 | 67.74 | 67.74 | 48.34 | 0.29
本页小计 | [6 empty] | 135.48 | 96.68 | 0.58
表-08
分部分项工程和单价措施项目清单与计价表
工程名称：遂宁市安居区梧桐路片区城市污水管网整治及附属设施提升项目／遂宁市安居区城南旧城片区城市排水防涝整治建设项目\遂宁市安居区梧桐路片区城市污水管网整治及附属设施提升项目\兴安北路【交安工程】 |  |  |  |  | 标段：/ |  |  | 第3页共7页
序号 | 项目编码 | 项目名称 | 项目特征描述 | 计量 单位 | 工程量 | 金额（元）
[6 empty] | 综合单价 | 合价 | 其中
[8 empty] | 定额人工费 | 定额机械费 | 暂估价
10 | 040205004018 | 停车让行，右转组合标志（八角形D=600+圆形D=600） 单立柱（基础劳务做） | 1.停车让行，右转组合标志（八角形D=600+圆形D=600） 2.C20砼包封 3.C30砼基础 4.C25砼垫层(900×1300×100mm) 5.地脚螺栓 M16 6.φ114×5钢管 | 套 | 3 | 67.61 | 202.83 | 144.72 | 0.87
11 | 040205004019 | 禁止停车、限速组合标志（圆形D=800*2） 附着悬臂上 | 1.禁止停车、限速组合标志（圆形D=800*2） 2.其他满足设计要求 | 套 | 0
|  | 分部小计 |  |  |  |  | 338.31 | 241.40 | 1.45
信号系统
12 | 040205014020 | 人行信号灯杆（4m带倒计时器） 单柱（基础劳务做） | 1.类型：单立柱信号灯杆 2.混凝土基础600×600×1000 C30 3.混凝土垫层650×650×100 C20 | 套 | 4 | 61.47 | 245.88 | 174.84 | 1.04
13 | 040205003008 | 12m悬臂信号灯杆 合杆 | 1.12m悬臂信号灯杆 | 套 | 0
本页小计 | [6 empty] | 448.71 | 319.56 | 1.91
表-08
分部分项工程和单价措施项目清单与计价表
工程名称：遂宁市安居区梧桐路片区城市污水管网整治及附属设施提升项目／遂宁市安居区城南旧城片区城市排水防涝整治建设项目\遂宁市安居区梧桐路片区城市污水管网整治及附属设施提升项目\兴安北路【交安工程】 |  |  |  |  | 标段：/ |  |  | 第4页共7页
序号 | 项目编码 | 项目名称 | 项目特征描述 | 计量 单位 | 工程量 | 金额（元）
[6 empty] | 综合单价 | 合价 | 其中
[8 empty] | 定额人工费 | 定额机械费 | 暂估价
14 | 040205014021 | φ300（二合一人行灯，带人行倒计时器）（基础劳务做） | 1.类型：φ300（二合一人行灯，带人行倒计时器） 2.混凝土基础600×600×1000 C30 3.混凝土垫层650×650×100 C20 | 套 | 4 | 23.51 | 94.04 | 67.20 | 0.40
15 | 040205014022 | φ300（二合一人行灯，带人行倒计时器）合杆（基础劳务做） | 1.类型：人行信号灯杆（4m带倒计时器） 2.混凝土基础600×600×1000 C30 3.混凝土垫层650×650×100 C20 | 套 | 10 | 20.48 | 204.80 | 150.30 | 1.00
16 | 040205014023 | 3-φ400（三灯三色机动车灯，圆盘）（基础劳务做） | 1.类型：3-φ400（三灯三色机动车灯，圆盘） 2.混凝土基础600×600×1000 C30 3.混凝土垫层650×650×100 C20 | 套 | 7 | 14.02 | 98.14 | 70.49 | 0.42
17 | 040205014024 | 机动车倒计时器（600*400） | 1.类型：机动车倒计时器（600*400） | 套 | 0
18 | 040205015005 | 交通信号机（1160*725*420）（基础劳务做） | 1.名称：交通信号机 2.规格：详设计 3.参数：详设计 4.安装形式：落地安装 5.满足设计及规范要求，包含基础 | 台 | 3 | 27.05 | 81.15 | 57.54 | 0.33
本页小计 | [6 empty] | 478.13 | 345.53 | 2.15
表-08
分部分项工程和单价措施项目清单与计价表
工程名称：遂宁市安居区梧桐路片区城市污水管网整治及附属设施提升项目／遂宁市安居区城南旧城片区城市排水防涝整治建设项目\遂宁市安居区梧桐路片区城市污水管网整治及附属设施提升项目\兴安北路【交安工程】 |  |  |  |  | 标段：/ |  |  | 第5页共7页
序号 | 项目编码 | 项目名称 | 项目特征描述 | 计量 单位 | 工程量 | 金额（元）
[6 empty] | 综合单价 | 合价 | 其中
[8 empty] | 定额人工费 | 定额机械费 | 暂估价
19 | 040806002020 | 接地母线 φ12镀锌圆钢 | 1.名称：接地母线 2.材质：镀锌圆钢 3.规格：φ12 | m | 0
20 | 040807003005 | 接地装置调试 | 1.名称：接地装置调试 | 组 | 0
21 | 040803001028 | 信号机取电 VV22-3*6mm2 | 1.名称：信号机取电 VV22-3*6mm2 2.型号：VV22 3.规格：3*6mm2 4.材质 5.敷设方式、部位 6.电压（KV） 7.地形 | m | 0
22 | 040803001029 | 倒计时器控制电缆（RVVSP-2*1.5mm2） | 1.型号：铜芯电缆 RVVSP 2.规格：2*1.5mm2 3.敷设方式：电缆敷设 | m | 0
23 | 040803001030 | 倒计时器控制电缆（KVV22-2*2.5mm2） | 1.型号：铜芯电缆 KVV22 2.规格：2*2.5mm2 3.敷设方式：电缆敷设 | m | 0
24 | 040803001031 | 5芯不带恺控制电缆（KVV-5*2.5mm2） | 1.型号：铜芯电缆 KVV 2.规格：5*2.5mm2 3.敷设方式：电缆敷设 | m | 0
25 | 040803001032 | 5芯带恺控制电缆（KVV22-5*2.5mm2） | 1.型号：铜芯电缆 KVV22 2.规格：5*2.5mm2 3.敷设方式：电缆敷设 | m | 0
本页小计
表-08
分部分项工程和单价措施项目清单与计价表
工程名称：遂宁市安居区梧桐路片区城市污水管网整治及附属设施提升项目／遂宁市安居区城南旧城片区城市排水防涝整治建设项目\遂宁市安居区梧桐路片区城市污水管网整治及附属设施提升项目\兴安北路【交安工程】 |  |  |  |  | 标段：/ |  |  | 第6页共7页
序号 | 项目编码 | 项目名称 | 项目特征描述 | 计量 单位 | 工程量 | 金额（元）
[6 empty] | 综合单价 | 合价 | 其中
[8 empty] | 定额人工费 | 定额机械费 | 暂估价
26 | 040804001017 | 交叉口埋管 Φ125mm镀锌钢管 | 1.名称：镀锌钢管 2.规格：DN125 4.配置形式：埋地 | m | 1440 | 27.64 | 39801.60 | 30024.00 | 648.00
27 | 040804001018 | 交叉口埋管 Φ80mm镀锌钢管 | 1.名称：镀锌钢管 2.规格：DN80 4.配置形式：埋地 | m | 480 | 27.64 | 13267.20 | 10008.00 | 216.00
28 | 040804001019 | 交叉口埋管 Φ110mmPVC管 | 1.名称：PVC管 2.规格：DN110 4.配置形式：埋地 | m | 1440 | 13.16 | 18950.40 | 14457.60 | 1972.80
29 | 040804001020 | 交叉口埋管 Φ75mmPVC管 | 1.名称：PVC管 2.规格：DN75 4.配置形式：埋地 | m | 480 | 12.67 | 6081.60 | 4905.60 | 336.00
|  | 分部小计 |  |  |  |  | 78824.81 | 59915.57 | 3175.99
其他
30 | 040205012004 | 中央隔离护栏 | 1.类型：中央隔离护栏 2.规格、型号：详设计 3.材料品种：详设计 | m
31 | 040205012005 | 机非隔离护栏 | 1.类型：机非隔离护栏 2.规格、型号：详设计 3.材料品种：详设计 | m | 0
32 | 040205003009 | 16m悬臂电子警察杆 合杆 | 1.16m悬臂电子警察杆 | 套 | 0
分部小计
本页小计 | [6 empty] | 78100.80 | 59395.20 | 3172.80
表-08
分部分项工程和单价措施项目清单与计价表
工程名称：遂宁市安居区梧桐路片区城市污水管网整治及附属设施提升项目／遂宁市安居区城南旧城片区城市排水防涝整治建设项目\遂宁市安居区梧桐路片区城市污水管网整治及附属设施提升项目\兴安北路【交安工程】 |  |  |  |  | 标段：/ |  |  | 第7页共7页
序号 | 项目编码 | 项目名称 | 项目特征描述 | 计量 单位 | 工程量 | 金额（元）
[6 empty] | 综合单价 | 合价 | 其中
[8 empty] | 定额人工费 | 定额机械费 | 暂估价
单价措施项目清单
分部小计
本页小计
合 计 | [6 empty] | 79163.12 | 60156.97 | 3177.44
表-08

## F.4 总价措施项目清单与计价表(表-11)【兴安北路‖交安~
总价措施项目清单与计价表
工程名称：遂宁市安居区梧桐路片区城市污水管网整治及附属设施提升项目／遂宁市安居区城南旧城片区城市排水防涝整治建设项目\遂宁市安居区梧桐路片区城市污水管网整治及附属设施提升项目\兴安北路【交安工程】 |  |  |  | 标段：/ |  |  | 第1页共1页
序号 | 项目编码 | 项目名称 | 计算基础 | 费率 （%） | 金额 （元） | 调整费率 (%) | 调整后金额 (元) | 备注
定额(人工费+机械费)
1 | 041109001028 | 安全文明施工费 |  |  | 1148.70
1.1 | ① | 环境保护费 | 税前建安工程造价（不含总价措施项目费） | 0.1 | 82.05
1.2 | ② | 文明施工费 | 税前建安工程造价（不含总价措施项目费） | 0.6 | 492.30
1.3 | ③ | 安全施工费 | 税前建安工程造价（不含总价措施项目费） | 0.6 | 492.30
1.4 | ④ | 临时设施费 | 税前建安工程造价（不含总价措施项目费） | 0.1 | 82.05
2 | 041109002028 | 夜间施工增加费
3 | 041109003028 | 二次搬运费
4 | 041109004028 | 冬雨季施工增加费
5 | 041109005028 | 行车、行人干扰
6 | 041109006028 | 地上、地下设施、建筑物的临时保护设施
7 | 041109007028 | 已完工程及设备保护费
8 | 041109008028 | 工程定位复测费
合计 |  |  |  |  | 1148.70
注：按施工方案计算的措施费，若无“计算基础”和“费率”的数值，也可只填“金额”数值，但应在备注栏说明施工方案出处或计算方法。用于投标报价时，“调整费率”及“调整后的金额”无需填写。
表-11

## K.2 承包人提供主要材料和工程设备一览表(表-20)【~93
承包人提供主要材料和工程设备一览表 （适用造价信息差额调整法）
工程名称：遂宁市安居区梧桐路片区城市污水管网整治及附属设施提升项目／遂宁市安居区城南旧城片区城市排水防涝整治建设项目\遂宁市安居区梧桐路片区城市污水管网整治及附属设施提升项目\兴安北路【交安工程】 |  |  |  |  | 标段：/ |  | 第1页共3页
序号 | 名称、规格、型号 | 单位 | 数量 | 风险系数% | 基准单价(元) | 投标单价(元) | 发承包人确认单价(元) | 备注
1 | 汽油(机械) | L | 218.986 |  |  | 6.35
2 | 其他材料费 | 元 | 11.193 |  |  | 1.00
3 | 柴油(机械) | L |  |  |  | 5.90
4 | 反光材料 玻璃珠 | kg |  |  |  | 2.79
5 | 热熔标线涂料 | kg |  |  |  | 4.60
6 | 透明底漆 | kg |  |  |  | 9.80
7 | 水 | m3 | 3.374 |  |  | 3.91
8 | F杆 Φ168×10×7200 | 套 |  |  |  | 6750.00
9 | 标志板3000×1800×3 | 个 |  |  |  | 1701.00
10 | 标志板4200×1800×3 | 个 |  |  |  | 2381.40
11 | 停车让行，右转组合标志（八角形D=600+圆形D=600） | 个 |  |  |  | 301.68
12 | 直杆 φ114×5钢管 4450 | 套 |  |  |  | 300.00
13 | 12m悬臂信号灯杆 合杆 | 套 |  |  |  | 13500.00
14 | 16m悬臂电子警察杆 合杆 | 套 |  |  |  | 16650.00
15 | 标志板2500×1000×3 | 个 |  |  |  | 787.50
16 | 机非隔离栏 | m |  |  |  | 81.23
17 | φ300（二合一人行灯，带人行倒计 | 套 |  |  |  | 405.00
注:1.此表由招标人填写除“投标单价”栏的内容，投标人在投标时自主确定投标单价。 2.招标人应优先采用工程造价管理机构发布的单价作为基准单价，未发布的，通过市场调查确定其基准单价。
表-20
承包人提供主要材料和工程设备一览表 （适用造价信息差额调整法）
工程名称：遂宁市安居区梧桐路片区城市污水管网整治及附属设施提升项目／遂宁市安居区城南旧城片区城市排水防涝整治建设项目\遂宁市安居区梧桐路片区城市污水管网整治及附属设施提升项目\兴安北路【交安工程】 |  |  |  |  | 标段：/ |  | 第2页共3页
序号 | 名称、规格、型号 | 单位 | 数量 | 风险系数% | 基准单价(元) | 投标单价(元) | 发承包人确认单价(元) | 备注
时器）
18 | 标志板5000×3500×3 | 个 |  |  |  | 5512.50
19 | 人行信号灯杆（4m带倒计时器） 单柱 | 套 |  |  |  | 800.00
20 | 3-φ400（三灯三色机动车灯，圆盘） | 套 |  |  |  | 765.00
21 | 机动车倒计时器（600*400） | 套 |  |  |  | 540.00
22 | 交通信号机 | 套 |  |  |  | 13500.00
23 | φ12镀锌圆钢 | m |  |  |  | 2.91
24 | YJV22-3*6mm2 | m |  |  |  | 16.67
25 | 倒计时器控制电缆（RVVSP-2*1.5mm2） | m |  |  |  | 3.69
26 | 倒计时器控制电缆（RVVSP-2*2.5mm2） | m |  |  |  | 4.04
27 | 5芯不带恺控制电缆（KVV-5*2.5mm2） | m |  |  |  | 8.60
28 | 5芯带恺控制电缆（KVV22-5*2.5mm2） | m |  |  |  | 10.08
29 | 中央隔离护栏 | m |  |  |  | 120.00
30 | 禁止停车、限速组合标志（圆形D=800*2） | 个 |  |  |  | 316.51
注:1.此表由招标人填写除“投标单价”栏的内容，投标人在投标时自主确定投标单价。 2.招标人应优先采用工程造价管理机构发布的单价作为基准单价，未发布的，通过市场调查确定其基准单价。
表-20
承包人提供主要材料和工程设备一览表 （适用造价信息差额调整法）
工程名称：遂宁市安居区梧桐路片区城市污水管网整治及附属设施提升项目／遂宁市安居区城南旧城片区城市排水防涝整治建设项目\遂宁市安居区梧桐路片区城市污水管网整治及附属设施提升项目\兴安北路【交安工程】 |  |  |  |  | 标段：/ |  | 第3页共3页
序号 | 名称、规格、型号 | 单位 | 数量 | 风险系数% | 基准单价(元) | 投标单价(元) | 发承包人确认单价(元) | 备注
31 | 氯化橡胶标线漆 | kg |  |  |  | 4.70
32 | 稀释剂 | kg |  |  |  | 7.47
33 | φ300（二合一人行灯，带人行倒计时器）合杆 | 套 |  |  |  | 230.00
注:1.此表由招标人填写除“投标单价”栏的内容，投标人在投标时自主确定投标单价。 2.招标人应优先采用工程造价管理机构发布的单价作为基准单价，未发布的，通过市场调查确定其基准单价。
表-20

## E.3 单位工程招标控制价投标报价汇总表(表-04-1)~94
单位工程招标控制价/投标报价汇总表
（适用于一般计税方法）
工程名称：遂宁市安居区梧桐路片区城市污水管网整治及附属设施提升项目／遂宁市安居区城南旧城片区城市排水防涝整治建设项目\遂宁市安居区梧桐路片区城市污水管网整治及附属设施提升项目\解元路【交安工程】 |  | 标段：/ | 第1页 共2页
序号 | 汇总内容 | 金 额（元） | 其中:暂估价(元)
1 | 分部分项及单价措施项目
1.1 | 交通标线
1.2 | 其他
1.3 | 单价措施项目
2 | 总价措施项目 |  | -
2.1 | 其中：安全文明施工费 |  | -
3 | 其他项目 |  | -
3.1 | 其中：暂列金额 |  | -
3.2 | 其中：专业工程暂估价 |  | -
3.3 | 其中：计日工 |  | -
3.4 | 其中：总承包服务费 |  | -
4 | 规费 |  | -
5 | 创优质工程奖补偿奖励费 |  | -
6 | 税前不含税工程造价 |  | -
6.1 | 其中：除税甲供材料（设备）费 |  | -
7 | 销项增值税额 |  | -
注: 1.本表适用于单位工程招标控制价或投标报价的汇总，如无单位工程划分，单项工程也使用本表汇总。 2.税前不含税工程造价6=1+2+3+4+5。（其中各项费用均不含税） 3.销项增值税额=[税前不含税工程造价-按规定不计税的工程设备金额-除税甲供材料（设备）费]×税率。 表-04-1
单位工程招标控制价/投标报价汇总表
（适用于一般计税方法）
工程名称：遂宁市安居区梧桐路片区城市污水管网整治及附属设施提升项目／遂宁市安居区城南旧城片区城市排水防涝整治建设项目\遂宁市安居区梧桐路片区城市污水管网整治及附属设施提升项目\解元路【交安工程】 |  | 标段：/ | 第2页 共2页
序号 | 汇总内容 | 金 额（元） | 其中:暂估价(元)
8 | 附加税 |  | -
招标控制价/投标报价总价合计=税前不含税工程造价+销项增值税额+附加税
注: 1.本表适用于单位工程招标控制价或投标报价的汇总，如无单位工程划分，单项工程也使用本表汇总。 2.税前不含税工程造价6=1+2+3+4+5。（其中各项费用均不含税） 3.销项增值税额=[税前不含税工程造价-按规定不计税的工程设备金额-除税甲供材料（设备）费]×税率。 表-04-1

## F.1 分部分项工程和单价措施项目清单与计价表(表-08~95
分部分项工程和单价措施项目清单与计价表
工程名称：遂宁市安居区梧桐路片区城市污水管网整治及附属设施提升项目／遂宁市安居区城南旧城片区城市排水防涝整治建设项目\遂宁市安居区梧桐路片区城市污水管网整治及附属设施提升项目\解元路【交安工程】 |  |  |  |  | 标段：/ |  |  | 第1页共2页
序号 | 项目编码 | 项目名称 | 项目特征描述 | 计量 单位 | 工程量 | 金额（元）
[6 empty] | 综合单价 | 合价 | 其中
[8 empty] | 定额人工费 | 定额机械费 | 暂估价
交通标线
1 | 040205006008 | 临时标线 冷漆 | 1.材料品种：冷漆 2.工艺：详设计 3.线型：详设计 | m2 | 0
2 | 040205006009 | 标线实线 热熔 | 1.材料品种：热熔 2.工艺：详设计 3.线型：实线 | m2 | 0
3 | 040205006010 | 标线虚线 热熔 | 1.材料品种：热熔 2.工艺：详设计 3.线型：虚线 | m2 | 0
4 | 040205008002 | 人行横道线 热熔 | 1.材料品种：热熔 2.形式：横道线 | m2 | 0
分部小计
其他
5 | 040205012006 | 中央隔离护栏 | 1.类型：中央隔离护栏 2.规格、型号：详设计 3.材料品种：详设计 | m | 0
6 | 040205012007 | 机非隔离护栏 | 1.类型：机非隔离护栏 2.规格、型号：详设计 3.材料品种：详设计 | m | 0
分部小计
单价措施项目清单
本页小计
表-08
分部分项工程和单价措施项目清单与计价表
工程名称：遂宁市安居区梧桐路片区城市污水管网整治及附属设施提升项目／遂宁市安居区城南旧城片区城市排水防涝整治建设项目\遂宁市安居区梧桐路片区城市污水管网整治及附属设施提升项目\解元路【交安工程】 |  |  |  |  | 标段：/ |  |  | 第2页共2页
序号 | 项目编码 | 项目名称 | 项目特征描述 | 计量 单位 | 工程量 | 金额（元）
[6 empty] | 综合单价 | 合价 | 其中
[8 empty] | 定额人工费 | 定额机械费 | 暂估价
分部小计
本页小计
合 计
表-08

## F.4 总价措施项目清单与计价表(表-11)【解元路‖交安工~
总价措施项目清单与计价表
工程名称：遂宁市安居区梧桐路片区城市污水管网整治及附属设施提升项目／遂宁市安居区城南旧城片区城市排水防涝整治建设项目\遂宁市安居区梧桐路片区城市污水管网整治及附属设施提升项目\解元路【交安工程】 |  |  |  | 标段：/ |  |  | 第1页共1页
序号 | 项目编码 | 项目名称 | 计算基础 | 费率 （%） | 金额 （元） | 调整费率 (%) | 调整后金额 (元) | 备注
定额(人工费+机械费)
1 | 041109001029 | 安全文明施工费
1.1 | ① | 环境保护费 | 税前建安工程造价（不含总价措施项目费） | 0.1
1.2 | ② | 文明施工费 | 税前建安工程造价（不含总价措施项目费） | 0.6
1.3 | ③ | 安全施工费 | 税前建安工程造价（不含总价措施项目费） | 0.6
1.4 | ④ | 临时设施费 | 税前建安工程造价（不含总价措施项目费） | 0.1
2 | 041109002029 | 夜间施工增加费
3 | 041109003029 | 二次搬运费
4 | 041109004029 | 冬雨季施工增加费
5 | 041109005029 | 行车、行人干扰
6 | 041109006029 | 地上、地下设施、建筑物的临时保护设施
7 | 041109007029 | 已完工程及设备保护费
8 | 041109008029 | 工程定位复测费
合计
注：按施工方案计算的措施费，若无“计算基础”和“费率”的数值，也可只填“金额”数值，但应在备注栏说明施工方案出处或计算方法。用于投标报价时，“调整费率”及“调整后的金额”无需填写。
表-11

## K.2 承包人提供主要材料和工程设备一览表(表-20)【~96
承包人提供主要材料和工程设备一览表 （适用造价信息差额调整法）
工程名称：遂宁市安居区梧桐路片区城市污水管网整治及附属设施提升项目／遂宁市安居区城南旧城片区城市排水防涝整治建设项目\遂宁市安居区梧桐路片区城市污水管网整治及附属设施提升项目\解元路【交安工程】 |  |  |  |  | 标段：/ |  | 第1页共1页
序号 | 名称、规格、型号 | 单位 | 数量 | 风险系数% | 基准单价(元) | 投标单价(元) | 发承包人确认单价(元) | 备注
1 | 其他材料费 | 元 |  |  |  | 1.00
2 | 汽油(机械) | L |  |  |  | 6.35
3 | 柴油(机械) | L |  |  |  | 5.90
4 | 反光材料 玻璃珠 | kg |  |  |  | 2.79
5 | 热熔标线涂料 | kg |  |  |  | 4.60
6 | 透明底漆 | kg |  |  |  | 9.80
7 | 机非隔离栏 | m |  |  |  | 81.23
8 | 中央隔离护栏 | m |  |  |  | 120.00
9 | 氯化橡胶标线漆 | kg |  |  |  | 4.70
10 | 稀释剂 | kg |  |  |  | 7.47
注:1.此表由招标人填写除“投标单价”栏的内容，投标人在投标时自主确定投标单价。 2.招标人应优先采用工程造价管理机构发布的单价作为基准单价，未发布的，通过市场调查确定其基准单价。
表-20

## E.3 单位工程招标控制价投标报价汇总表(表-04-1)~97
单位工程招标控制价/投标报价汇总表
（适用于一般计税方法）
工程名称：遂宁市安居区梧桐路片区城市污水管网整治及附属设施提升项目／遂宁市安居区城南旧城片区城市排水防涝整治建设项目\遂宁市安居区梧桐路片区城市污水管网整治及附属设施提升项目\1号路【交安工程】 |  | 标段：/ | 第1页 共2页
序号 | 汇总内容 | 金 额（元） | 其中:暂估价(元)
1 | 分部分项及单价措施项目 | 67.61
1.1 | 交通标线
1.2 | 交通标志 | 67.61
1.3 | 单价措施项目
2 | 总价措施项目 | 0.98 | -
2.1 | 其中：安全文明施工费 | 0.98 | -
3 | 其他项目 |  | -
3.1 | 其中：暂列金额 |  | -
3.2 | 其中：专业工程暂估价 |  | -
3.3 | 其中：计日工 |  | -
3.4 | 其中：总承包服务费 |  | -
4 | 规费 | 2.32 | -
5 | 创优质工程奖补偿奖励费 |  | -
6 | 税前不含税工程造价 | 70.91 | -
6.1 | 其中：除税甲供材料（设备）费 |  | -
7 | 销项增值税额 | 2.13 | -
注: 1.本表适用于单位工程招标控制价或投标报价的汇总，如无单位工程划分，单项工程也使用本表汇总。 2.税前不含税工程造价6=1+2+3+4+5。（其中各项费用均不含税） 3.销项增值税额=[税前不含税工程造价-按规定不计税的工程设备金额-除税甲供材料（设备）费]×税率。 表-04-1
单位工程招标控制价/投标报价汇总表
（适用于一般计税方法）
工程名称：遂宁市安居区梧桐路片区城市污水管网整治及附属设施提升项目／遂宁市安居区城南旧城片区城市排水防涝整治建设项目\遂宁市安居区梧桐路片区城市污水管网整治及附属设施提升项目\1号路【交安工程】 |  | 标段：/ | 第2页 共2页
序号 | 汇总内容 | 金 额（元） | 其中:暂估价(元)
8 | 附加税 |  | -
招标控制价/投标报价总价合计=税前不含税工程造价+销项增值税额+附加税 |  | 73.04
注: 1.本表适用于单位工程招标控制价或投标报价的汇总，如无单位工程划分，单项工程也使用本表汇总。 2.税前不含税工程造价6=1+2+3+4+5。（其中各项费用均不含税） 3.销项增值税额=[税前不含税工程造价-按规定不计税的工程设备金额-除税甲供材料（设备）费]×税率。 表-04-1

## F.1 分部分项工程和单价措施项目清单与计价表(表-08~98
分部分项工程和单价措施项目清单与计价表
工程名称：遂宁市安居区梧桐路片区城市污水管网整治及附属设施提升项目／遂宁市安居区城南旧城片区城市排水防涝整治建设项目\遂宁市安居区梧桐路片区城市污水管网整治及附属设施提升项目\1号路【交安工程】 |  |  |  |  | 标段：/ |  |  | 第1页共2页
序号 | 项目编码 | 项目名称 | 项目特征描述 | 计量 单位 | 工程量 | 金额（元）
[6 empty] | 综合单价 | 合价 | 其中
[8 empty] | 定额人工费 | 定额机械费 | 暂估价
交通标线
1 | 040205006011 | 临时标线 冷漆 | 1.材料品种：冷漆 2.工艺：详设计 3.线型：详设计 | m2 | 0
2 | 040205006012 | 标线实线 热熔 | 1.材料品种：热熔 2.工艺：详设计 3.线型：实线 | m2 | 0
3 | 040205007005 | 导向标记 热熔 | 1.材料品种 2.类型 3.规格尺寸 | m2 | 0
4 | 040205008003 | 人行横道线 热熔 | 1.材料品种：热熔 2.形式：横道线 | m2 | 0
分部小计
交通标志
5 | 040205004020 | 停车让行，右转组合标志（八角形D=600+圆形D=600）（基础劳务做） | 1.停车让行，右转组合标志（八角形D=600+圆形D=600） 2.C20砼包封 3.C30砼基础 4.C25砼垫层(900×1300×100mm) 5.地脚螺栓 M16 6.φ114×5钢管 | 套 | 1 | 67.61 | 67.61 | 48.24 | 0.29
|  | 分部小计 |  |  |  |  | 67.61 | 48.24 | 0.29
本页小计 | [6 empty] | 67.61 | 48.24 | 0.29
表-08
分部分项工程和单价措施项目清单与计价表
工程名称：遂宁市安居区梧桐路片区城市污水管网整治及附属设施提升项目／遂宁市安居区城南旧城片区城市排水防涝整治建设项目\遂宁市安居区梧桐路片区城市污水管网整治及附属设施提升项目\1号路【交安工程】 |  |  |  |  | 标段：/ |  |  | 第2页共2页
序号 | 项目编码 | 项目名称 | 项目特征描述 | 计量 单位 | 工程量 | 金额（元）
[6 empty] | 综合单价 | 合价 | 其中
[8 empty] | 定额人工费 | 定额机械费 | 暂估价
单价措施项目清单
分部小计
本页小计
合 计 | [6 empty] | 67.61 | 48.24 | 0.29
表-08

## F.4 总价措施项目清单与计价表(表-11)【1号路‖交安工~
总价措施项目清单与计价表
工程名称：遂宁市安居区梧桐路片区城市污水管网整治及附属设施提升项目／遂宁市安居区城南旧城片区城市排水防涝整治建设项目\遂宁市安居区梧桐路片区城市污水管网整治及附属设施提升项目\1号路【交安工程】 |  |  |  | 标段：/ |  |  | 第1页共1页
序号 | 项目编码 | 项目名称 | 计算基础 | 费率 （%） | 金额 （元） | 调整费率 (%) | 调整后金额 (元) | 备注
定额(人工费+机械费)
1 | 041109001030 | 安全文明施工费 |  |  | 0.98
1.1 | ① | 环境保护费 | 税前建安工程造价（不含总价措施项目费） | 0.1 | 0.07
1.2 | ② | 文明施工费 | 税前建安工程造价（不含总价措施项目费） | 0.6 | 0.42
1.3 | ③ | 安全施工费 | 税前建安工程造价（不含总价措施项目费） | 0.6 | 0.42
1.4 | ④ | 临时设施费 | 税前建安工程造价（不含总价措施项目费） | 0.1 | 0.07
2 | 041109002030 | 夜间施工增加费
3 | 041109003030 | 二次搬运费
4 | 041109004030 | 冬雨季施工增加费
5 | 041109005030 | 行车、行人干扰
6 | 041109006030 | 地上、地下设施、建筑物的临时保护设施
7 | 041109007030 | 已完工程及设备保护费
8 | 041109008030 | 工程定位复测费
合计 |  |  |  |  | 0.98
注：按施工方案计算的措施费，若无“计算基础”和“费率”的数值，也可只填“金额”数值，但应在备注栏说明施工方案出处或计算方法。用于投标报价时，“调整费率”及“调整后的金额”无需填写。
表-11

## K.2 承包人提供主要材料和工程设备一览表(表-20)【~99
承包人提供主要材料和工程设备一览表 （适用造价信息差额调整法）
工程名称：遂宁市安居区梧桐路片区城市污水管网整治及附属设施提升项目／遂宁市安居区城南旧城片区城市排水防涝整治建设项目\遂宁市安居区梧桐路片区城市污水管网整治及附属设施提升项目\1号路【交安工程】 |  |  |  |  | 标段：/ |  | 第1页共1页
序号 | 名称、规格、型号 | 单位 | 数量 | 风险系数% | 基准单价(元) | 投标单价(元) | 发承包人确认单价(元) | 备注
1 | 其他材料费 | 元 | 0.719 |  |  | 1.00
2 | 汽油(机械) | L |  |  |  | 6.35
3 | 柴油(机械) | L |  |  |  | 5.90
4 | 反光材料 玻璃珠 | kg |  |  |  | 2.79
5 | 热熔标线涂料 | kg |  |  |  | 4.60
6 | 透明底漆 | kg |  |  |  | 9.80
7 | 停车让行，右转组合标志（八角形D=600+圆形D=600） | 个 |  |  |  | 301.68
8 | 直杆 φ114×5钢管 4450 | 套 |  |  |  | 300.00
9 | 水 | m3 | 0.205 |  |  | 3.91
10 | 氯化橡胶标线漆 | kg |  |  |  | 4.70
11 | 稀释剂 | kg |  |  |  | 7.47
注:1.此表由招标人填写除“投标单价”栏的内容，投标人在投标时自主确定投标单价。 2.招标人应优先采用工程造价管理机构发布的单价作为基准单价，未发布的，通过市场调查确定其基准单价。
表-20

## E.3 单位工程招标控制价投标报价汇总表(表-04-1~100
单位工程招标控制价/投标报价汇总表
（适用于一般计税方法）
工程名称：遂宁市安居区梧桐路片区城市污水管网整治及附属设施提升项目／遂宁市安居区城南旧城片区城市排水防涝整治建设项目\遂宁市安居区梧桐路片区城市污水管网整治及附属设施提升项目\2号路【交安工程】 |  | 标段：/ | 第1页 共2页
序号 | 汇总内容 | 金 额（元） | 其中:暂估价(元)
1 | 分部分项及单价措施项目 | 135.22
1.1 | 交通标线
1.2 | 交通标志 | 135.22
1.3 | 单价措施项目
2 | 总价措施项目 | 1.96 | -
2.1 | 其中：安全文明施工费 | 1.96 | -
3 | 其他项目 |  | -
3.1 | 其中：暂列金额 |  | -
3.2 | 其中：专业工程暂估价 |  | -
3.3 | 其中：计日工 |  | -
3.4 | 其中：总承包服务费 |  | -
4 | 规费 | 4.63 | -
5 | 创优质工程奖补偿奖励费 |  | -
6 | 税前不含税工程造价 | 141.81 | -
6.1 | 其中：除税甲供材料（设备）费 |  | -
7 | 销项增值税额 | 4.25 | -
注: 1.本表适用于单位工程招标控制价或投标报价的汇总，如无单位工程划分，单项工程也使用本表汇总。 2.税前不含税工程造价6=1+2+3+4+5。（其中各项费用均不含税） 3.销项增值税额=[税前不含税工程造价-按规定不计税的工程设备金额-除税甲供材料（设备）费]×税率。 表-04-1
单位工程招标控制价/投标报价汇总表
（适用于一般计税方法）
工程名称：遂宁市安居区梧桐路片区城市污水管网整治及附属设施提升项目／遂宁市安居区城南旧城片区城市排水防涝整治建设项目\遂宁市安居区梧桐路片区城市污水管网整治及附属设施提升项目\2号路【交安工程】 |  | 标段：/ | 第2页 共2页
序号 | 汇总内容 | 金 额（元） | 其中:暂估价(元)
8 | 附加税 |  | -
招标控制价/投标报价总价合计=税前不含税工程造价+销项增值税额+附加税 |  | 146.06
注: 1.本表适用于单位工程招标控制价或投标报价的汇总，如无单位工程划分，单项工程也使用本表汇总。 2.税前不含税工程造价6=1+2+3+4+5。（其中各项费用均不含税） 3.销项增值税额=[税前不含税工程造价-按规定不计税的工程设备金额-除税甲供材料（设备）费]×税率。 表-04-1

## F.1 分部分项工程和单价措施项目清单与计价表(表-0~101
分部分项工程和单价措施项目清单与计价表
工程名称：遂宁市安居区梧桐路片区城市污水管网整治及附属设施提升项目／遂宁市安居区城南旧城片区城市排水防涝整治建设项目\遂宁市安居区梧桐路片区城市污水管网整治及附属设施提升项目\2号路【交安工程】 |  |  |  |  | 标段：/ |  |  | 第1页共2页
序号 | 项目编码 | 项目名称 | 项目特征描述 | 计量 单位 | 工程量 | 金额（元）
[6 empty] | 综合单价 | 合价 | 其中
[8 empty] | 定额人工费 | 定额机械费 | 暂估价
交通标线
1 | 040205006013 | 临时标线 冷漆 | 1.材料品种：冷漆 2.工艺：详设计 3.线型：详设计 | m2 | 0
2 | 040205006014 | 标线实线 热熔 | 1.材料品种：热熔 2.工艺：详设计 3.线型：实线 | m2 | 0
3 | 040205007006 | 导向标记 热熔 | 1.材料品种 2.类型 3.规格尺寸 | m2 | 0
4 | 040205008004 | 人行横道线 热熔 | 1.材料品种：热熔 2.形式：横道线 | m2 | 0
分部小计
交通标志
5 | 040205004021 | 禁止停车、限速组合标志竖向（1400*2000*3）（基础劳务做） | 1.禁止停车、限速组合标志竖向（1400*2000*3） 2.C20砼包封 3.C30砼基础 4.C25砼垫层(900×1300×100mm) 5.地脚螺栓 M16 6.φ114×5钢管 | 套 | 2 | 67.61 | 135.22 | 96.48 | 0.58
|  | 分部小计 |  |  |  |  | 135.22 | 96.48 | 0.58
本页小计 | [6 empty] | 135.22 | 96.48 | 0.58
表-08
分部分项工程和单价措施项目清单与计价表
工程名称：遂宁市安居区梧桐路片区城市污水管网整治及附属设施提升项目／遂宁市安居区城南旧城片区城市排水防涝整治建设项目\遂宁市安居区梧桐路片区城市污水管网整治及附属设施提升项目\2号路【交安工程】 |  |  |  |  | 标段：/ |  |  | 第2页共2页
序号 | 项目编码 | 项目名称 | 项目特征描述 | 计量 单位 | 工程量 | 金额（元）
[6 empty] | 综合单价 | 合价 | 其中
[8 empty] | 定额人工费 | 定额机械费 | 暂估价
单价措施项目清单
分部小计
本页小计
合 计 | [6 empty] | 135.22 | 96.48 | 0.58
表-08

## F.4 总价措施项目清单与计价表(表-11)【2号路‖交安工~
总价措施项目清单与计价表
工程名称：遂宁市安居区梧桐路片区城市污水管网整治及附属设施提升项目／遂宁市安居区城南旧城片区城市排水防涝整治建设项目\遂宁市安居区梧桐路片区城市污水管网整治及附属设施提升项目\2号路【交安工程】 |  |  |  | 标段：/ |  |  | 第1页共1页
序号 | 项目编码 | 项目名称 | 计算基础 | 费率 （%） | 金额 （元） | 调整费率 (%) | 调整后金额 (元) | 备注
定额(人工费+机械费)
1 | 041109001031 | 安全文明施工费 |  |  | 1.96
1.1 | ① | 环境保护费 | 税前建安工程造价（不含总价措施项目费） | 0.1 | 0.14
1.2 | ② | 文明施工费 | 税前建安工程造价（不含总价措施项目费） | 0.6 | 0.84
1.3 | ③ | 安全施工费 | 税前建安工程造价（不含总价措施项目费） | 0.6 | 0.84
1.4 | ④ | 临时设施费 | 税前建安工程造价（不含总价措施项目费） | 0.1 | 0.14
2 | 041109002031 | 夜间施工增加费
3 | 041109003031 | 二次搬运费
4 | 041109004031 | 冬雨季施工增加费
5 | 041109005031 | 行车、行人干扰
6 | 041109006031 | 地上、地下设施、建筑物的临时保护设施
7 | 041109007031 | 已完工程及设备保护费
8 | 041109008031 | 工程定位复测费
合计 |  |  |  |  | 1.96
注：按施工方案计算的措施费，若无“计算基础”和“费率”的数值，也可只填“金额”数值，但应在备注栏说明施工方案出处或计算方法。用于投标报价时，“调整费率”及“调整后的金额”无需填写。
表-11

## K.2 承包人提供主要材料和工程设备一览表(表-20)~102
承包人提供主要材料和工程设备一览表 （适用造价信息差额调整法）
工程名称：遂宁市安居区梧桐路片区城市污水管网整治及附属设施提升项目／遂宁市安居区城南旧城片区城市排水防涝整治建设项目\遂宁市安居区梧桐路片区城市污水管网整治及附属设施提升项目\2号路【交安工程】 |  |  |  |  | 标段：/ |  | 第1页共1页
序号 | 名称、规格、型号 | 单位 | 数量 | 风险系数% | 基准单价(元) | 投标单价(元) | 发承包人确认单价(元) | 备注
1 | 其他材料费 | 元 | 1.426 |  |  | 1.00
2 | 汽油(机械) | L |  |  |  | 6.35
3 | 柴油(机械) | L |  |  |  | 5.90
4 | 反光材料 玻璃珠 | kg |  |  |  | 2.79
5 | 热熔标线涂料 | kg |  |  |  | 4.60
6 | 透明底漆 | kg |  |  |  | 9.80
7 | 禁止停车、限速组合标志竖向（1400*2000*3） | 个 |  |  |  | 882.00
8 | 直杆 φ114×5钢管 4450 | 套 |  |  |  | 300.00
9 | 水 | m3 | 0.405 |  |  | 3.91
10 | 氯化橡胶标线漆 | kg |  |  |  | 4.70
11 | 稀释剂 | kg |  |  |  | 7.47
注:1.此表由招标人填写除“投标单价”栏的内容，投标人在投标时自主确定投标单价。 2.招标人应优先采用工程造价管理机构发布的单价作为基准单价，未发布的，通过市场调查确定其基准单价。
表-20

## E.3 单位工程招标控制价投标报价汇总表(表-04-1~103
单位工程招标控制价/投标报价汇总表
（适用于一般计税方法）
工程名称：遂宁市安居区梧桐路片区城市污水管网整治及附属设施提升项目／遂宁市安居区城南旧城片区城市排水防涝整治建设项目\遂宁市安居区梧桐路片区城市污水管网整治及附属设施提升项目\3号路【交安工程】 |  | 标段：/ | 第1页 共2页
序号 | 汇总内容 | 金 额（元） | 其中:暂估价(元)
1 | 分部分项及单价措施项目 | 744.90
1.1 | 交通标线
1.2 | 交通标志 | 744.90
1.3 | 单价措施项目
2 | 总价措施项目 | 10.78 | -
2.1 | 其中：安全文明施工费 | 10.78 | -
3 | 其他项目 |  | -
3.1 | 其中：暂列金额 |  | -
3.2 | 其中：专业工程暂估价 |  | -
3.3 | 其中：计日工 |  | -
3.4 | 其中：总承包服务费 |  | -
4 | 规费 | 25.51 | -
5 | 创优质工程奖补偿奖励费 |  | -
6 | 税前不含税工程造价 | 781.19 | -
6.1 | 其中：除税甲供材料（设备）费 |  | -
7 | 销项增值税额 | 23.44 | -
注: 1.本表适用于单位工程招标控制价或投标报价的汇总，如无单位工程划分，单项工程也使用本表汇总。 2.税前不含税工程造价6=1+2+3+4+5。（其中各项费用均不含税） 3.销项增值税额=[税前不含税工程造价-按规定不计税的工程设备金额-除税甲供材料（设备）费]×税率。 表-04-1
单位工程招标控制价/投标报价汇总表
（适用于一般计税方法）
工程名称：遂宁市安居区梧桐路片区城市污水管网整治及附属设施提升项目／遂宁市安居区城南旧城片区城市排水防涝整治建设项目\遂宁市安居区梧桐路片区城市污水管网整治及附属设施提升项目\3号路【交安工程】 |  | 标段：/ | 第2页 共2页
序号 | 汇总内容 | 金 额（元） | 其中:暂估价(元)
8 | 附加税 |  | -
招标控制价/投标报价总价合计=税前不含税工程造价+销项增值税额+附加税 |  | 804.63
注: 1.本表适用于单位工程招标控制价或投标报价的汇总，如无单位工程划分，单项工程也使用本表汇总。 2.税前不含税工程造价6=1+2+3+4+5。（其中各项费用均不含税） 3.销项增值税额=[税前不含税工程造价-按规定不计税的工程设备金额-除税甲供材料（设备）费]×税率。 表-04-1

## F.1 分部分项工程和单价措施项目清单与计价表(表-0~104
分部分项工程和单价措施项目清单与计价表
工程名称：遂宁市安居区梧桐路片区城市污水管网整治及附属设施提升项目／遂宁市安居区城南旧城片区城市排水防涝整治建设项目\遂宁市安居区梧桐路片区城市污水管网整治及附属设施提升项目\3号路【交安工程】 |  |  |  |  | 标段：/ |  |  | 第1页共2页
序号 | 项目编码 | 项目名称 | 项目特征描述 | 计量 单位 | 工程量 | 金额（元）
[6 empty] | 综合单价 | 合价 | 其中
[8 empty] | 定额人工费 | 定额机械费 | 暂估价
交通标线
1 | 040205006015 | 临时标线 冷漆 | 1.材料品种：冷漆 2.工艺：详设计 3.线型：详设计 | m2 | 0
2 | 040205006016 | 标线实线 热熔 | 1.材料品种：热熔 2.工艺：详设计 3.线型：实线 | m2 | 0
3 | 040205006017 | 标线虚线 热熔 | 1.材料品种：热熔 2.工艺：详设计 3.线型：虚线 | m2 | 0
4 | 040205007007 | 导向标记 热熔 | 1.材料品种 2.类型 3.规格尺寸 | m2 | 0
5 | 040205008005 | 人行横道线 热熔 | 1.材料品种：热熔 2.形式：横道线 | m2 | 0
分部小计
交通标志
本页小计
表-08
分部分项工程和单价措施项目清单与计价表
工程名称：遂宁市安居区梧桐路片区城市污水管网整治及附属设施提升项目／遂宁市安居区城南旧城片区城市排水防涝整治建设项目\遂宁市安居区梧桐路片区城市污水管网整治及附属设施提升项目\3号路【交安工程】 |  |  |  |  | 标段：/ |  |  | 第2页共2页
序号 | 项目编码 | 项目名称 | 项目特征描述 | 计量 单位 | 工程量 | 金额（元）
[6 empty] | 综合单价 | 合价 | 其中
[8 empty] | 定额人工费 | 定额机械费 | 暂估价
6 | 040205004022 | 禁止停车、限速组合标志竖向（1400*2000*3）（基础劳务做） | 1.禁止停车、限速组合标志竖向（1400*2000*3） 2.C20砼包封 3.C30砼基础 4.C25砼垫层(900×1300×100mm) 5.地脚螺栓 M16 6.φ114×5钢管 | 套 | 2 | 67.61 | 135.22 | 96.48 | 0.58
7 | 040205004023 | 支路指路标志2（3000*2100*3）（基础劳务做） | 1.C25混凝土底座1100×1100×100 2.C30混凝土基础1000×1000×2200 3.C20混凝土包封500×500×220 4.地脚螺栓 M24 5.钢管立柱Φ168×10×7200 6.钢管横梁(1)Φ108×5×5900 7.钢管横梁(2)Φ108×5×410 8.标志板3000×2100×3 9.其他满足设计要求 | 套 | 2 | 304.84 | 609.68 | 435.08 | 2.60
|  | 分部小计 |  |  |  |  | 744.90 | 531.56 | 3.18
单价措施项目清单
分部小计
本页小计 | [6 empty] | 744.90 | 531.56 | 3.18
合 计 | [6 empty] | 744.90 | 531.56 | 3.18
表-08

## F.4 总价措施项目清单与计价表(表-11)【3号路‖交安工~
总价措施项目清单与计价表
工程名称：遂宁市安居区梧桐路片区城市污水管网整治及附属设施提升项目／遂宁市安居区城南旧城片区城市排水防涝整治建设项目\遂宁市安居区梧桐路片区城市污水管网整治及附属设施提升项目\3号路【交安工程】 |  |  |  | 标段：/ |  |  | 第1页共1页
序号 | 项目编码 | 项目名称 | 计算基础 | 费率 （%） | 金额 （元） | 调整费率 (%) | 调整后金额 (元) | 备注
定额(人工费+机械费)
1 | 041109001032 | 安全文明施工费 |  |  | 10.78
1.1 | ① | 环境保护费 | 税前建安工程造价（不含总价措施项目费） | 0.1 | 0.77
1.2 | ② | 文明施工费 | 税前建安工程造价（不含总价措施项目费） | 0.6 | 4.62
1.3 | ③ | 安全施工费 | 税前建安工程造价（不含总价措施项目费） | 0.6 | 4.62
1.4 | ④ | 临时设施费 | 税前建安工程造价（不含总价措施项目费） | 0.1 | 0.77
2 | 041109002032 | 夜间施工增加费
3 | 041109003032 | 二次搬运费
4 | 041109004032 | 冬雨季施工增加费
5 | 041109005032 | 行车、行人干扰
6 | 041109006032 | 地上、地下设施、建筑物的临时保护设施
7 | 041109007032 | 已完工程及设备保护费
8 | 041109008032 | 工程定位复测费
合计 |  |  |  |  | 10.78
注：按施工方案计算的措施费，若无“计算基础”和“费率”的数值，也可只填“金额”数值，但应在备注栏说明施工方案出处或计算方法。用于投标报价时，“调整费率”及“调整后的金额”无需填写。
表-11

## K.2 承包人提供主要材料和工程设备一览表(表-20)~105
承包人提供主要材料和工程设备一览表 （适用造价信息差额调整法）
工程名称：遂宁市安居区梧桐路片区城市污水管网整治及附属设施提升项目／遂宁市安居区城南旧城片区城市排水防涝整治建设项目\遂宁市安居区梧桐路片区城市污水管网整治及附属设施提升项目\3号路【交安工程】 |  |  |  |  | 标段：/ |  | 第1页共1页
序号 | 名称、规格、型号 | 单位 | 数量 | 风险系数% | 基准单价(元) | 投标单价(元) | 发承包人确认单价(元) | 备注
1 | 其他材料费 | 元 | 7.869 |  |  | 1.00
2 | 汽油(机械) | L |  |  |  | 6.35
3 | 柴油(机械) | L |  |  |  | 5.90
4 | 反光材料 玻璃珠 | kg |  |  |  | 2.79
5 | 热熔标线涂料 | kg |  |  |  | 4.60
6 | 透明底漆 | kg |  |  |  | 9.80
7 | 水 | m3 | 2.24 |  |  | 3.91
8 | 禁止停车、限速组合标志竖向（1400*2000*3） | 个 |  |  |  | 882.00
9 | 直杆 φ114×5钢管 4450 | 套 |  |  |  | 300.00
10 | 氯化橡胶标线漆 | kg |  |  |  | 4.70
11 | 稀释剂 | kg |  |  |  | 7.47
12 | F杆 Φ168×10×7200 | 套 |  |  |  | 6750.00
13 | 标志板3000×2100×3 | 个 |  |  |  | 1984.50
注:1.此表由招标人填写除“投标单价”栏的内容，投标人在投标时自主确定投标单价。 2.招标人应优先采用工程造价管理机构发布的单价作为基准单价，未发布的，通过市场调查确定其基准单价。
表-20

## E.3 单位工程招标控制价投标报价汇总表(表-04-1~106
单位工程招标控制价/投标报价汇总表
（适用于一般计税方法）
工程名称：遂宁市安居区梧桐路片区城市污水管网整治及附属设施提升项目／遂宁市安居区城南旧城片区城市排水防涝整治建设项目\遂宁市安居区梧桐路片区城市污水管网整治及附属设施提升项目\4号路【交安工程】 |  | 标段：/ | 第1页 共2页
序号 | 汇总内容 | 金 额（元） | 其中:暂估价(元)
1 | 分部分项及单价措施项目 | 304.84
1.1 | 交通标线
1.2 | 交通标志 | 304.84
1.3 | 单价措施项目
2 | 总价措施项目 | 4.42 | -
2.1 | 其中：安全文明施工费 | 4.42 | -
3 | 其他项目 |  | -
3.1 | 其中：暂列金额 |  | -
3.2 | 其中：专业工程暂估价 |  | -
3.3 | 其中：计日工 |  | -
3.4 | 其中：总承包服务费 |  | -
4 | 规费 | 10.44 | -
5 | 创优质工程奖补偿奖励费 |  | -
6 | 税前不含税工程造价 | 319.70 | -
6.1 | 其中：除税甲供材料（设备）费 |  | -
7 | 销项增值税额 | 9.59 | -
注: 1.本表适用于单位工程招标控制价或投标报价的汇总，如无单位工程划分，单项工程也使用本表汇总。 2.税前不含税工程造价6=1+2+3+4+5。（其中各项费用均不含税） 3.销项增值税额=[税前不含税工程造价-按规定不计税的工程设备金额-除税甲供材料（设备）费]×税率。 表-04-1
单位工程招标控制价/投标报价汇总表
（适用于一般计税方法）
工程名称：遂宁市安居区梧桐路片区城市污水管网整治及附属设施提升项目／遂宁市安居区城南旧城片区城市排水防涝整治建设项目\遂宁市安居区梧桐路片区城市污水管网整治及附属设施提升项目\4号路【交安工程】 |  | 标段：/ | 第2页 共2页
序号 | 汇总内容 | 金 额（元） | 其中:暂估价(元)
8 | 附加税 |  | -
招标控制价/投标报价总价合计=税前不含税工程造价+销项增值税额+附加税 |  | 329.29
注: 1.本表适用于单位工程招标控制价或投标报价的汇总，如无单位工程划分，单项工程也使用本表汇总。 2.税前不含税工程造价6=1+2+3+4+5。（其中各项费用均不含税） 3.销项增值税额=[税前不含税工程造价-按规定不计税的工程设备金额-除税甲供材料（设备）费]×税率。 表-04-1

## F.1 分部分项工程和单价措施项目清单与计价表(表-0~107
分部分项工程和单价措施项目清单与计价表
工程名称：遂宁市安居区梧桐路片区城市污水管网整治及附属设施提升项目／遂宁市安居区城南旧城片区城市排水防涝整治建设项目\遂宁市安居区梧桐路片区城市污水管网整治及附属设施提升项目\4号路【交安工程】 |  |  |  |  | 标段：/ |  |  | 第1页共2页
序号 | 项目编码 | 项目名称 | 项目特征描述 | 计量 单位 | 工程量 | 金额（元）
[6 empty] | 综合单价 | 合价 | 其中
[8 empty] | 定额人工费 | 定额机械费 | 暂估价
交通标线
1 | 040205006018 | 临时标线 冷漆 | 1.材料品种：冷漆 2.工艺：详设计 3.线型：详设计 | m2 | 0
2 | 040205006019 | 标线实线 热熔 | 1.材料品种：热熔 2.工艺：详设计 3.线型：实线 | m2 | 0
3 | 040205008006 | 人行横道线 热熔 | 1.材料品种：热熔 2.形式：横道线 | m2 | 0
分部小计
交通标志
4 | 040205004024 | 支路指路标志2（3000*2100*3）（基础劳务做） | 1.C25混凝土底座1100×1100×100 2.C30混凝土基础1000×1000×2200 3.C20混凝土包封500×500×220 4.地脚螺栓 M24 5.钢管立柱Φ168×10×7200 6.钢管横梁(1)Φ108×5×5900 7.钢管横梁(2)Φ108×5×410 8.标志板3000×2100×3 9.其他满足设计要求 | 套 | 1 | 304.84 | 304.84 | 217.54 | 1.30
|  | 分部小计 |  |  |  |  | 304.84 | 217.54 | 1.30
本页小计 | [6 empty] | 304.84 | 217.54 | 1.30
表-08
分部分项工程和单价措施项目清单与计价表
工程名称：遂宁市安居区梧桐路片区城市污水管网整治及附属设施提升项目／遂宁市安居区城南旧城片区城市排水防涝整治建设项目\遂宁市安居区梧桐路片区城市污水管网整治及附属设施提升项目\4号路【交安工程】 |  |  |  |  | 标段：/ |  |  | 第2页共2页
序号 | 项目编码 | 项目名称 | 项目特征描述 | 计量 单位 | 工程量 | 金额（元）
[6 empty] | 综合单价 | 合价 | 其中
[8 empty] | 定额人工费 | 定额机械费 | 暂估价
单价措施项目清单
分部小计
本页小计
合 计 | [6 empty] | 304.84 | 217.54 | 1.30
表-08

## F.4 总价措施项目清单与计价表(表-11)【4号路‖交安工~
总价措施项目清单与计价表
工程名称：遂宁市安居区梧桐路片区城市污水管网整治及附属设施提升项目／遂宁市安居区城南旧城片区城市排水防涝整治建设项目\遂宁市安居区梧桐路片区城市污水管网整治及附属设施提升项目\4号路【交安工程】 |  |  |  | 标段：/ |  |  | 第1页共1页
序号 | 项目编码 | 项目名称 | 计算基础 | 费率 （%） | 金额 （元） | 调整费率 (%) | 调整后金额 (元) | 备注
定额(人工费+机械费)
1 | 041109001033 | 安全文明施工费 |  |  | 4.42
1.1 | ① | 环境保护费 | 税前建安工程造价（不含总价措施项目费） | 0.1 | 0.32
1.2 | ② | 文明施工费 | 税前建安工程造价（不含总价措施项目费） | 0.6 | 1.89
1.3 | ③ | 安全施工费 | 税前建安工程造价（不含总价措施项目费） | 0.6 | 1.89
1.4 | ④ | 临时设施费 | 税前建安工程造价（不含总价措施项目费） | 0.1 | 0.32
2 | 041109002033 | 夜间施工增加费
3 | 041109003033 | 二次搬运费
4 | 041109004033 | 冬雨季施工增加费
5 | 041109005033 | 行车、行人干扰
6 | 041109006033 | 地上、地下设施、建筑物的临时保护设施
7 | 041109007033 | 已完工程及设备保护费
8 | 041109008033 | 工程定位复测费
合计 |  |  |  |  | 4.42
注：按施工方案计算的措施费，若无“计算基础”和“费率”的数值，也可只填“金额”数值，但应在备注栏说明施工方案出处或计算方法。用于投标报价时，“调整费率”及“调整后的金额”无需填写。
表-11

## K.2 承包人提供主要材料和工程设备一览表(表-20)~108
承包人提供主要材料和工程设备一览表 （适用造价信息差额调整法）
工程名称：遂宁市安居区梧桐路片区城市污水管网整治及附属设施提升项目／遂宁市安居区城南旧城片区城市排水防涝整治建设项目\遂宁市安居区梧桐路片区城市污水管网整治及附属设施提升项目\4号路【交安工程】 |  |  |  |  | 标段：/ |  | 第1页共1页
序号 | 名称、规格、型号 | 单位 | 数量 | 风险系数% | 基准单价(元) | 投标单价(元) | 发承包人确认单价(元) | 备注
1 | 其他材料费 | 元 | 3.221 |  |  | 1.00
2 | 汽油(机械) | L |  |  |  | 6.35
3 | 柴油(机械) | L |  |  |  | 5.90
4 | 反光材料 玻璃珠 | kg |  |  |  | 2.79
5 | 热熔标线涂料 | kg |  |  |  | 4.60
6 | 透明底漆 | kg |  |  |  | 9.80
7 | 氯化橡胶标线漆 | kg |  |  |  | 4.70
8 | 稀释剂 | kg |  |  |  | 7.47
9 | 水 | m3 | 0.918 |  |  | 3.91
10 | F杆 Φ168×10×7200 | 套 |  |  |  | 6750.00
11 | 标志板3000×2100×3 | 个 |  |  |  | 1984.50
注:1.此表由招标人填写除“投标单价”栏的内容，投标人在投标时自主确定投标单价。 2.招标人应优先采用工程造价管理机构发布的单价作为基准单价，未发布的，通过市场调查确定其基准单价。
表-20

## E.3 单位工程招标控制价投标报价汇总表(表-04-1~109
单位工程招标控制价/投标报价汇总表
（适用于一般计税方法）
工程名称：遂宁市安居区梧桐路片区城市污水管网整治及附属设施提升项目／遂宁市安居区城南旧城片区城市排水防涝整治建设项目\遂宁市安居区梧桐路片区城市污水管网整治及附属设施提升项目\5号路【交安工程】 |  | 标段：/ | 第1页 共2页
序号 | 汇总内容 | 金 额（元） | 其中:暂估价(元)
1 | 分部分项及单价措施项目 | 1415.31
1.1 | 交通标线
1.2 | 交通标志 | 1415.31
1.3 | 单价措施项目
2 | 总价措施项目 | 20.52 | -
2.1 | 其中：安全文明施工费 | 20.52 | -
3 | 其他项目 |  | -
3.1 | 其中：暂列金额 |  | -
3.2 | 其中：专业工程暂估价 |  | -
3.3 | 其中：计日工 |  | -
3.4 | 其中：总承包服务费 |  | -
4 | 规费 | 49.99 | -
5 | 创优质工程奖补偿奖励费 |  | -
6 | 税前不含税工程造价 | 1485.82 | -
6.1 | 其中：除税甲供材料（设备）费 |  | -
7 | 销项增值税额 | 44.57 | -
注: 1.本表适用于单位工程招标控制价或投标报价的汇总，如无单位工程划分，单项工程也使用本表汇总。 2.税前不含税工程造价6=1+2+3+4+5。（其中各项费用均不含税） 3.销项增值税额=[税前不含税工程造价-按规定不计税的工程设备金额-除税甲供材料（设备）费]×税率。 表-04-1
单位工程招标控制价/投标报价汇总表
（适用于一般计税方法）
工程名称：遂宁市安居区梧桐路片区城市污水管网整治及附属设施提升项目／遂宁市安居区城南旧城片区城市排水防涝整治建设项目\遂宁市安居区梧桐路片区城市污水管网整治及附属设施提升项目\5号路【交安工程】 |  | 标段：/ | 第2页 共2页
序号 | 汇总内容 | 金 额（元） | 其中:暂估价(元)
8 | 附加税 |  | -
招标控制价/投标报价总价合计=税前不含税工程造价+销项增值税额+附加税 |  | 1530.39
注: 1.本表适用于单位工程招标控制价或投标报价的汇总，如无单位工程划分，单项工程也使用本表汇总。 2.税前不含税工程造价6=1+2+3+4+5。（其中各项费用均不含税） 3.销项增值税额=[税前不含税工程造价-按规定不计税的工程设备金额-除税甲供材料（设备）费]×税率。 表-04-1

## F.1 分部分项工程和单价措施项目清单与计价表(表-0~110
分部分项工程和单价措施项目清单与计价表
工程名称：遂宁市安居区梧桐路片区城市污水管网整治及附属设施提升项目／遂宁市安居区城南旧城片区城市排水防涝整治建设项目\遂宁市安居区梧桐路片区城市污水管网整治及附属设施提升项目\5号路【交安工程】 |  |  |  |  | 标段：/ |  |  | 第1页共3页
序号 | 项目编码 | 项目名称 | 项目特征描述 | 计量 单位 | 工程量 | 金额（元）
[6 empty] | 综合单价 | 合价 | 其中
[8 empty] | 定额人工费 | 定额机械费 | 暂估价
交通标线
1 | 040205006020 | 临时标线 冷漆 | 1.材料品种：冷漆 2.工艺：详设计 3.线型：详设计 | m2 | 0
2 | 040205006021 | 标线实线 热熔 | 1.材料品种：热熔 2.工艺：详设计 3.线型：实线 | m2 | 0
3 | 040205006022 | 标线虚线 热熔 | 1.材料品种：热熔 2.工艺：详设计 3.线型：虚线 | m2 | 0
4 | 040205007008 | 导向标记 热熔 | 1.材料品种 2.类型 3.规格尺寸 | m2 | 0
分部小计
交通标志
本页小计
表-08
分部分项工程和单价措施项目清单与计价表
工程名称：遂宁市安居区梧桐路片区城市污水管网整治及附属设施提升项目／遂宁市安居区城南旧城片区城市排水防涝整治建设项目\遂宁市安居区梧桐路片区城市污水管网整治及附属设施提升项目\5号路【交安工程】 |  |  |  |  | 标段：/ |  |  | 第2页共3页
序号 | 项目编码 | 项目名称 | 项目特征描述 | 计量 单位 | 工程量 | 金额（元）
[6 empty] | 综合单价 | 合价 | 其中
[8 empty] | 定额人工费 | 定额机械费 | 暂估价
5 | 040205004025 | 道路指路标志1（5000*3500*3）（基础劳务做） | 1.标志板5000×3500×3 2.C30混凝土基础2800×2200×2400 3.C25混凝土底座3000×2400×200 4.C20混凝土包封500×500×220 5.钢管立柱Ф377×11×8600 6.钢管横梁(1)Ф180×12×7500 7.钢管横梁(2)Ф180×12×595 8.其他满足设计要求 | 套 | 1 | 1245.95 | 1245.95 | 920.60 | 6.05
6 | 040205004026 | 支路指路标志2（3000*1800*3）（基础劳务做） | 1.C25混凝土底座1100×1100×100 2.C30混凝土基础1000×1000×2200 3.C20混凝土包封500×500×220 4.地脚螺栓 M24 5.钢管立柱Φ168×10×7200 6.钢管横梁(1)Φ108×5×5900 7.钢管横梁(2)Φ108×5×410 8.标志板3000×1800×3 9.其他满足设计要求 | 套 | 1 | 169.36 | 169.36 | 120.85 | 0.72
|  | 分部小计 |  |  |  |  | 1415.31 | 1041.45 | 6.77
单价措施项目清单
本页小计 | [6 empty] | 1415.31 | 1041.45 | 6.77
表-08
分部分项工程和单价措施项目清单与计价表
工程名称：遂宁市安居区梧桐路片区城市污水管网整治及附属设施提升项目／遂宁市安居区城南旧城片区城市排水防涝整治建设项目\遂宁市安居区梧桐路片区城市污水管网整治及附属设施提升项目\5号路【交安工程】 |  |  |  |  | 标段：/ |  |  | 第3页共3页
序号 | 项目编码 | 项目名称 | 项目特征描述 | 计量 单位 | 工程量 | 金额（元）
[6 empty] | 综合单价 | 合价 | 其中
[8 empty] | 定额人工费 | 定额机械费 | 暂估价
分部小计
本页小计
合 计 | [6 empty] | 1415.31 | 1041.45 | 6.77
表-08

## F.4 总价措施项目清单与计价表(表-11)【5号路‖交安工~
总价措施项目清单与计价表
工程名称：遂宁市安居区梧桐路片区城市污水管网整治及附属设施提升项目／遂宁市安居区城南旧城片区城市排水防涝整治建设项目\遂宁市安居区梧桐路片区城市污水管网整治及附属设施提升项目\5号路【交安工程】 |  |  |  | 标段：/ |  |  | 第1页共1页
序号 | 项目编码 | 项目名称 | 计算基础 | 费率 （%） | 金额 （元） | 调整费率 (%) | 调整后金额 (元) | 备注
定额(人工费+机械费)
1 | 041109001034 | 安全文明施工费 |  |  | 20.52
1.1 | ① | 环境保护费 | 税前建安工程造价（不含总价措施项目费） | 0.1 | 1.47
1.2 | ② | 文明施工费 | 税前建安工程造价（不含总价措施项目费） | 0.6 | 8.79
1.3 | ③ | 安全施工费 | 税前建安工程造价（不含总价措施项目费） | 0.6 | 8.79
1.4 | ④ | 临时设施费 | 税前建安工程造价（不含总价措施项目费） | 0.1 | 1.47
2 | 041109002034 | 夜间施工增加费
3 | 041109003034 | 二次搬运费
4 | 041109004034 | 冬雨季施工增加费
5 | 041109005034 | 行车、行人干扰
6 | 041109006034 | 地上、地下设施、建筑物的临时保护设施
7 | 041109007034 | 已完工程及设备保护费
8 | 041109008034 | 工程定位复测费
合计 |  |  |  |  | 20.52
注：按施工方案计算的措施费，若无“计算基础”和“费率”的数值，也可只填“金额”数值，但应在备注栏说明施工方案出处或计算方法。用于投标报价时，“调整费率”及“调整后的金额”无需填写。
表-11

## K.2 承包人提供主要材料和工程设备一览表(表-20)~111
承包人提供主要材料和工程设备一览表 （适用造价信息差额调整法）
工程名称：遂宁市安居区梧桐路片区城市污水管网整治及附属设施提升项目／遂宁市安居区城南旧城片区城市排水防涝整治建设项目\遂宁市安居区梧桐路片区城市污水管网整治及附属设施提升项目\5号路【交安工程】 |  |  |  |  | 标段：/ |  | 第1页共1页
序号 | 名称、规格、型号 | 单位 | 数量 | 风险系数% | 基准单价(元) | 投标单价(元) | 发承包人确认单价(元) | 备注
1 | 其他材料费 | 元 | 14.648 |  |  | 1.00
2 | 汽油(机械) | L |  |  |  | 6.35
3 | 柴油(机械) | L |  |  |  | 5.90
4 | 反光材料 玻璃珠 | kg |  |  |  | 2.79
5 | 热熔标线涂料 | kg |  |  |  | 4.60
6 | 透明底漆 | kg |  |  |  | 9.80
7 | 水 | m3 | 5.716 |  |  | 3.91
8 | 标志板5000×3500×3 | 个 |  |  |  | 5512.50
9 | F杆 Ф377×11×8600 | 套 |  |  |  | 13500.00
10 | F杆 Φ168×10×7200 | 套 |  |  |  | 6750.00
11 | 标志板3000×1800×3 | 个 |  |  |  | 1701.00
12 | 氯化橡胶标线漆 | kg |  |  |  | 4.70
13 | 稀释剂 | kg |  |  |  | 7.47
注:1.此表由招标人填写除“投标单价”栏的内容，投标人在投标时自主确定投标单价。 2.招标人应优先采用工程造价管理机构发布的单价作为基准单价，未发布的，通过市场调查确定其基准单价。
表-20

## E.3 单位工程招标控制价投标报价汇总表(表-04-1~112
单位工程招标控制价/投标报价汇总表
（适用于一般计税方法）
工程名称：遂宁市安居区梧桐路片区城市污水管网整治及附属设施提升项目／遂宁市安居区城南旧城片区城市排水防涝整治建设项目\遂宁市安居区梧桐路片区城市污水管网整治及附属设施提升项目\江边道路【交安工程】 |  | 标段：/ | 第1页 共2页
序号 | 汇总内容 | 金 额（元） | 其中:暂估价(元)
1 | 分部分项及单价措施项目 | 67.61
1.1 | 交通标线
1.2 | 交通标志 | 67.61
1.3 | 单价措施项目
2 | 总价措施项目 | 0.98 | -
2.1 | 其中：安全文明施工费 | 0.98 | -
3 | 其他项目 |  | -
3.1 | 其中：暂列金额 |  | -
3.2 | 其中：专业工程暂估价 |  | -
3.3 | 其中：计日工 |  | -
3.4 | 其中：总承包服务费 |  | -
4 | 规费 | 2.32 | -
5 | 创优质工程奖补偿奖励费 |  | -
6 | 税前不含税工程造价 | 70.91 | -
6.1 | 其中：除税甲供材料（设备）费 |  | -
7 | 销项增值税额 | 2.13 | -
注: 1.本表适用于单位工程招标控制价或投标报价的汇总，如无单位工程划分，单项工程也使用本表汇总。 2.税前不含税工程造价6=1+2+3+4+5。（其中各项费用均不含税） 3.销项增值税额=[税前不含税工程造价-按规定不计税的工程设备金额-除税甲供材料（设备）费]×税率。 表-04-1
单位工程招标控制价/投标报价汇总表
（适用于一般计税方法）
工程名称：遂宁市安居区梧桐路片区城市污水管网整治及附属设施提升项目／遂宁市安居区城南旧城片区城市排水防涝整治建设项目\遂宁市安居区梧桐路片区城市污水管网整治及附属设施提升项目\江边道路【交安工程】 |  | 标段：/ | 第2页 共2页
序号 | 汇总内容 | 金 额（元） | 其中:暂估价(元)
8 | 附加税 |  | -
招标控制价/投标报价总价合计=税前不含税工程造价+销项增值税额+附加税 |  | 73.04
注: 1.本表适用于单位工程招标控制价或投标报价的汇总，如无单位工程划分，单项工程也使用本表汇总。 2.税前不含税工程造价6=1+2+3+4+5。（其中各项费用均不含税） 3.销项增值税额=[税前不含税工程造价-按规定不计税的工程设备金额-除税甲供材料（设备）费]×税率。 表-04-1

## F.1 分部分项工程和单价措施项目清单与计价表(表-0~113
分部分项工程和单价措施项目清单与计价表
工程名称：遂宁市安居区梧桐路片区城市污水管网整治及附属设施提升项目／遂宁市安居区城南旧城片区城市排水防涝整治建设项目\遂宁市安居区梧桐路片区城市污水管网整治及附属设施提升项目\江边道路【交安工程】 |  |  |  |  | 标段：/ |  |  | 第1页共2页
序号 | 项目编码 | 项目名称 | 项目特征描述 | 计量 单位 | 工程量 | 金额（元）
[6 empty] | 综合单价 | 合价 | 其中
[8 empty] | 定额人工费 | 定额机械费 | 暂估价
交通标线
1 | 040205006023 | 临时标线 冷漆 | 1.材料品种：冷漆 2.工艺：详设计 3.线型：详设计 | m2 | 0
2 | 040205006024 | 标线实线 热熔 | 1.材料品种：热熔 2.工艺：详设计 3.线型：实线 | m2 | 0
3 | 040205007009 | 导向标记 热熔 | 1.材料品种 2.类型 3.规格尺寸 | m2 | 0
分部小计
交通标志
4 | 040205004027 | 禁止停车、限速组合标志竖向（1400*2000*3）（基础劳务做） | 1.禁止停车、限速组合标志竖向（1400*2000*3） 2.C20砼包封 3.C30砼基础 4.C25砼垫层(900×1300×100mm) 5.地脚螺栓 M16 6.φ114×5钢管 | 套 | 1 | 67.61 | 67.61 | 48.24 | 0.29
|  | 分部小计 |  |  |  |  | 67.61 | 48.24 | 0.29
单价措施项目清单
本页小计 | [6 empty] | 67.61 | 48.24 | 0.29
表-08
分部分项工程和单价措施项目清单与计价表
工程名称：遂宁市安居区梧桐路片区城市污水管网整治及附属设施提升项目／遂宁市安居区城南旧城片区城市排水防涝整治建设项目\遂宁市安居区梧桐路片区城市污水管网整治及附属设施提升项目\江边道路【交安工程】 |  |  |  |  | 标段：/ |  |  | 第2页共2页
序号 | 项目编码 | 项目名称 | 项目特征描述 | 计量 单位 | 工程量 | 金额（元）
[6 empty] | 综合单价 | 合价 | 其中
[8 empty] | 定额人工费 | 定额机械费 | 暂估价
分部小计
本页小计
合 计 | [6 empty] | 67.61 | 48.24 | 0.29
表-08

## F.4 总价措施项目清单与计价表(表-11)【江边道路‖交安~
总价措施项目清单与计价表
工程名称：遂宁市安居区梧桐路片区城市污水管网整治及附属设施提升项目／遂宁市安居区城南旧城片区城市排水防涝整治建设项目\遂宁市安居区梧桐路片区城市污水管网整治及附属设施提升项目\江边道路【交安工程】 |  |  |  | 标段：/ |  |  | 第1页共1页
序号 | 项目编码 | 项目名称 | 计算基础 | 费率 （%） | 金额 （元） | 调整费率 (%) | 调整后金额 (元) | 备注
定额(人工费+机械费)
1 | 041109001035 | 安全文明施工费 |  |  | 0.98
1.1 | ① | 环境保护费 | 税前建安工程造价（不含总价措施项目费） | 0.1 | 0.07
1.2 | ② | 文明施工费 | 税前建安工程造价（不含总价措施项目费） | 0.6 | 0.42
1.3 | ③ | 安全施工费 | 税前建安工程造价（不含总价措施项目费） | 0.6 | 0.42
1.4 | ④ | 临时设施费 | 税前建安工程造价（不含总价措施项目费） | 0.1 | 0.07
2 | 041109002035 | 夜间施工增加费
3 | 041109003035 | 二次搬运费
4 | 041109004035 | 冬雨季施工增加费
5 | 041109005035 | 行车、行人干扰
6 | 041109006035 | 地上、地下设施、建筑物的临时保护设施
7 | 041109007035 | 已完工程及设备保护费
8 | 041109008035 | 工程定位复测费
合计 |  |  |  |  | 0.98
注：按施工方案计算的措施费，若无“计算基础”和“费率”的数值，也可只填“金额”数值，但应在备注栏说明施工方案出处或计算方法。用于投标报价时，“调整费率”及“调整后的金额”无需填写。
表-11

## K.2 承包人提供主要材料和工程设备一览表(表-20)~114
承包人提供主要材料和工程设备一览表 （适用造价信息差额调整法）
工程名称：遂宁市安居区梧桐路片区城市污水管网整治及附属设施提升项目／遂宁市安居区城南旧城片区城市排水防涝整治建设项目\遂宁市安居区梧桐路片区城市污水管网整治及附属设施提升项目\江边道路【交安工程】 |  |  |  |  | 标段：/ |  | 第1页共1页
序号 | 名称、规格、型号 | 单位 | 数量 | 风险系数% | 基准单价(元) | 投标单价(元) | 发承包人确认单价(元) | 备注
1 | 其他材料费 | 元 | 0.719 |  |  | 1.00
2 | 汽油(机械) | L |  |  |  | 6.35
3 | 柴油(机械) | L |  |  |  | 5.90
4 | 反光材料 玻璃珠 | kg |  |  |  | 2.79
5 | 热熔标线涂料 | kg |  |  |  | 4.60
6 | 透明底漆 | kg |  |  |  | 9.80
7 | 禁止停车、限速组合标志竖向（1400*2000*3） | 个 |  |  |  | 882.00
8 | 直杆 φ114×5钢管 4450 | 套 |  |  |  | 300.00
9 | 水 | m3 | 0.205 |  |  | 3.91
10 | 氯化橡胶标线漆 | kg |  |  |  | 4.70
11 | 稀释剂 | kg |  |  |  | 7.47
注:1.此表由招标人填写除“投标单价”栏的内容，投标人在投标时自主确定投标单价。 2.招标人应优先采用工程造价管理机构发布的单价作为基准单价，未发布的，通过市场调查确定其基准单价。
表-20