## C.2 工程项目招标控制价扉页(扉-2)【遂宁市安居区冷链物~
| 屋面、防水专业分包 |  |  |  |  | 工程
招标控制价
招标控制价(小写): |  |  | 6362076.67元
(大写): |  |  | 陆佰叁拾陆万贰仟零柒拾陆元陆角柒分
招 标 人: |  | 遂宁宸泰项目管理有限公司 |  | 造价咨询人:
|  | (单位盖章) |  |  | (单位盖章)
法定代表人 或其授权人: |  |  |  | 法定代表人 或其授权人:
|  | (签字或盖章) |  |  | (签字或盖章)
编 制 人: |  |  |  | 复 核 人:
|  | (造价人员签字盖专用章) |  |  | (一级造价工程师签字盖专用章)
编 制 时 间: |  |  |  | 复 核 时 间:
扉-2

## 屋面、防水工程招标控制价汇总表
遂宁市安居区冷链物流中心及配套设施建设项目招标工程量清单
序号 | 名称 | 费用组成 |  |  | 中标清单金额(元) | 备注
1 | 屋面及防水工程专业分包 | 可竞争费 | -1 | 分部分项工程费与单价措施项目费 | 5615998.28 | 含人工、材料、机械、管理费、利润等
6 |  | 不可竞争费 | -2 | 规费 | 99754.15 | 四川省2020清单计价规范Ⅳ档施工专业承包劳务分包资质4.8%计取
7 |  |  | -3 | 安全文明施工费 | 121015.14 | 暂定安全文明施工费依据“分部分项工程费为基数”费率按1.4%，具体以合同为准。
8 |  |  | -4 | 税金 | 525309.1 | ((1)+(2)+(3))*9%
9 |  | 暂定合同总价 |  |  | 6362076.67 | (1)+(2)+(3)+(4)
说明： 1、本次专业招标范围：遂宁市安居区冷链物流中心及配套设施建设项目-屋面及防水工程专业分包； 2、土建工程：/； 3、以上需招标工程主材铺材详见各栋材料表； 4、规费按四川省2020清单计价规范Ⅳ档施工专业承包4.8%计取； 5、税金按增值税9%计取。 6、本次招标综合单价为未下浮综合单价，如本项目实施过程中有工程量增减或新增，按此计算：原综合单价*(1-N%)=新综合单价，N为专业分包公司投标下浮百分率。

## D 工程计价总说明(表-01)清单计价编制说明【遂宁市安居区~
总 说 明
工程名称：遂宁市安居区冷链物流中心及配套设施建设项目
1.工程概况 1.1.本工程共计7栋建筑物，包括综合调度中心、1号分拣中心厂房、2号分拣中心厂房、3号分拣中心厂房、冷链物流中心厂房、6号设备厂房、7号设备厂房，另外包含门岗、室外总平工程等附属工程。 2.工程招标和专业工程发包范围 2.1.招标清单及图纸包含全部内容。 3.工程量清单编制依据 3.1.本工程量清单是根据中华人民共和国国家标准《建设工程工程量清单计价规范》（GB50500-2013）及《房屋建筑装饰工程工程量计算规范》（GB50584-2013）等9本工程量计算规范编制，除本说明以及项目特征中特别注明的除外，其它未说明的事项应与本规范一致。 3.2.2020年《四川省建设工程工程量清单计价定额》及其他相关配套文件。 3.3.人工费按四川省建设工程造价管理总站川建价发〔2024〕14号文，2024年下半年各市（州）2020年《四川省建设工程工程量清单计价定额》人工费调整幅度及计日工人工单价文件遂宁市安居区人工取费。 3.4.安全文明施工费依据“分部分项工程费为基数”费率按1.4%； 3.5.规费按四川省2020清单计价规范Ⅳ档施工专业承包4.8%计取； 3.6.税金按增值税9%计取； 3.7.国家有关法律、法规及有关现行技术规范、标准图集。是 3.8.材料价格按照《四川省工程造价信息》2024年第10期(2024年10月)遂宁市安居区信息价及遂宁市发布的2024年10月地区信息价，装饰装修材料按照《四川省工程造价信息》2024年第5期(2024年5月)遂宁市安居区信息价及遂宁市发布的2024年5月地区信息价；信息价缺项部分参考遂宁市及周边城市信息价和市场价； 4.工程质量、材料、施工等的特殊要求 4.1.工程质量应达到国家、省、市现行有关施工及验收规范合格标准要求的验收标准。 4.2.工程施工必须满足建设行政主管部门对工程建设的有关规定，按经批准的施工组织设计实施，且符合施工规范及验收标准及相关文件规定要求。满足国家和地方政府关于扬尘和降噪等环境保护要求，安全文明施工要求。 5.其他具体内容的说明 5.1.本工程量清单中所有工程项目的工作内容应包含计价规范和计量规范相应项目所列出的工作内容，且其完整的工作内容应为按照设计施工图、现行的相关施工工艺、技术规范标准、施工质量验收规范标准等要求实施完成该项工程并达到设计和验收规范要求的所有内容。 5.2.项目特征描述不完整的项目以设计施工图及本工程施工图引用和（或）适用的相关规范为准。不能因个别项目特征不完整或有瑕疵，而施工图和施工验收规范中明确含有而要求费用增加。 5.3.投标报价应由投标人依据招标人提供的工程量清单、招标文件(含补遗书、答疑纪要等)等资料,结合施工现场实际情况、自然条件和投标人自身技术、管理水平、经营状况、机械设备以及编制的施工方案和招标文件的有关要求,参照建设行政主管部门发布的计价定额或企业定额以及本说明、工程造价管理机构发布的市场价格信息及本企业实际情况自行编制确定，投标人自主确定报价，但不得以高于本工程预算控制价或低于成本的报价竞标。 5.4.投标人的投标报价应是招标文件所确定的招标范围内的全部清单工作内容的价格体现。具体包括分部分项工程费、措施项目费、其他项目费、规费、税金等完成本工程及达到保修期限所需的一切费用及风险。除招标文件另有约定外，投标人所报的综合单价中必须包含该项目涉及的材料及设备价格。 5.5.综合单价是指完成工程量清单中一个规定计量单位项目所需的人工费、材料费、机械使用费、管理费和利润，并考虑风险因素。 5.6.投标人自行踏勘,以充分了解工地位置、情况、道路、装卸限制及任何其他影响报价的情况,任何因忽视或误解工地情况而导致的索赔或工期延长申请将不被批准。施工现场道路及排污均由投标人自行完成施工、办理相关手续并承担相应费用，报价予以综合考虑，招标人不再另行支付；招标人提供的电源及水源接驳点由投标人现场踏勘了解，接驳点至本工程的费用投标人自行考虑报价；接入费及在合同履约过程中所产生的费用由中标人自行支付, 所有费用由投标人考虑到措施费中并包干使用。 5.7.投标人应充分考虑施工现场周边的实际情况对施工的影响，自行考虑安全防护、扰民费和民扰费等措施费，中标后不做任何调整，也不另行签证。 5.8.本工程所有混凝土均采用商品混凝土、砂浆均采用预拌砂浆，投标人所报材料单价中须包括运输、泵送等费用。本工程所有水泥均使用大厂水泥。 5.9.实施过程中因涉及到沿线居民房和电线杆可能对施工造成影响，投标人应充分考虑由此带来的各类风险，发包人对此类风险不接受任何索赔申请，也不另行签证。 5.10.材料设备相关费用包括但不限于采管费、下车费、库存费、看守费用等由投标报价自行考虑在内，业主不在另行支付。 5.11.投标人需自行现场踏勘，充分结合现场情况进行报价，中标后任何因投标人未结合现场报价而导致的问题，中标后不作调整。 5.12.投标人投标报价时应综合考虑施工中临时停电问题或需采用移动电源等措施，若遇临时停电，承包人必须提供备用电源，施工期间临时停电费用由投标方自行考虑包含在总价中。 5.13.施工现场应打围施工，投标人投标时应充分考虑各种因素，综合考虑在各工程量清单综合单价中，中标后不作任何调整，也不另行签证，结算时不作调整。打围施工需符合国家和地方现行的关于工地打围施工的相关要求和业主的统一标准。 5.14.本工程拆除方式、开挖方式由投标人自行考虑，结算时不因开挖方式不同要求调整投标报价。 5.15.甲方可以根据现场情况和各方面因素对设计施工图及工程量清单中的项目进行调增或调减，投标人不能进行任何形式的索赔。

## E.1 建设项目招标控制价投标报价汇总表(表-02)【遂宁市~
建设项目招标控制价/投标报价汇总表
工程名称：遂宁市安居区冷链物流中心及配套设施建设项目
序号 | 单项工程名称 | 工程规模 |  | 金额(元) | 其中: (元)
|  | 数值 | 计量单位 |  | 暂估价 | 安全文明施工费 | 规费
1 | 屋面、防水工程-专业分包 | / | 平方米 | 6362076.67 | 23111.54 | 121015.14 | 99754.15
合 计 |  |  |  | 6362076.67 | 23111.54 | 121015.14 | 99754.15

## E.2 单项工程招标控制价投标报价汇总表(表-03)【屋面、~
单项工程招标控制价/投标报价汇总表
工程名称：遂宁市安居区冷链物流中心及配套设施建设项目\屋面、防水工程-专业分包
序号 | 单位工程名称 | 金额(元) | 其中：（元）
|  |  | 暂估价 | 安全文明施工费 | 规费
1 | 综合调度中心 | 311288.71 | 23111.54 | 4563.89 | 3928.72
2 | 1号分拣中心厂房 | 1118064.43 |  | 16343.19 | 17161.98
3 | 2号分拣中心厂房 | 1990690.23 |  | 29068.11 | 32453.78
4 | 3号分拣中心厂房 | 2670530.40 |  | 39005.30 | 42911.97
5 | 冷链物流中心厂房 | 84078.67 |  | 29290.54 | 697.74
6 | 6号设备厂房 | 37739.92 |  | 551.89 | 564.86
7 | 7号设备厂房 | 139416.07 |  | 2041.92 | 1890.72
8 | 门卫室 | 10268.24 |  | 150.30 | 144.38
合 计 |  | 6362076.67 | 23111.54 | 121015.14 | 99754.15

## E.2 单项工程招标控制价投标报价汇总表(表-03)【综合调~
单项工程招标控制价/投标报价汇总表
工程名称：遂宁市安居区冷链物流中心及配套设施建设项目\屋面、防水工程-专业分包\综合调度中心
序号 | 单位工程名称 | 金额(元) | 其中：（元）
|  |  | 暂估价 | 安全文明施工费 | 规费
1 | 屋面、防水工程-综合调度中心 | 311288.71 | 23111.54 | 4563.89 | 3928.72
合 计 |  | 311288.71 | 23111.54 | 4563.89 | 3928.72

## E.2 单项工程招标控制价投标报价汇总表(表-03)【1号分~
单项工程招标控制价/投标报价汇总表
工程名称：遂宁市安居区冷链物流中心及配套设施建设项目\屋面、防水工程-专业分包\1号分拣中心厂房
序号 | 单位工程名称 | 金额(元) | 其中：（元）
|  |  | 暂估价 | 安全文明施工费 | 规费
1 | 屋面、防水工程-1号分拣中心厂房 | 1118064.43 |  | 16343.19 | 17161.98
合 计 |  | 1118064.43 |  | 16343.19 | 17161.98

## E.2 单项工程招标控制价投标报价汇总表(表-03)【2号分~
单项工程招标控制价/投标报价汇总表
工程名称：遂宁市安居区冷链物流中心及配套设施建设项目\屋面、防水工程-专业分包\2号分拣中心厂房
序号 | 单位工程名称 | 金额(元) | 其中：（元）
|  |  | 暂估价 | 安全文明施工费 | 规费
1 | 屋面、防水工程-2号分拣中心厂房 | 1990690.23 |  | 29068.11 | 32453.78
合 计 |  | 1990690.23 |  | 29068.11 | 32453.78

## E.2 单项工程招标控制价投标报价汇总表(表-03)【3号分~
单项工程招标控制价/投标报价汇总表
工程名称：遂宁市安居区冷链物流中心及配套设施建设项目\屋面、防水工程-专业分包\3号分拣中心厂房
序号 | 单位工程名称 | 金额(元) | 其中：（元）
|  |  | 暂估价 | 安全文明施工费 | 规费
1 | 屋面、防水工程-3号分拣中心厂房 | 2670530.40 |  | 39005.30 | 42911.97
合 计 |  | 2670530.40 |  | 39005.30 | 42911.97

## E.2 单项工程招标控制价投标报价汇总表(表-03)【冷链物~
单项工程招标控制价/投标报价汇总表
工程名称：遂宁市安居区冷链物流中心及配套设施建设项目\屋面、防水工程-专业分包\冷链物流中心厂房
序号 | 单位工程名称 | 金额(元) | 其中：（元）
|  |  | 暂估价 | 安全文明施工费 | 规费
1 | 屋面、防水工程-冷链物流中心厂房 | 84078.67 |  | 29290.54 | 697.74
合 计 |  | 84078.67 |  | 29290.54 | 697.74

## E.2 单项工程招标控制价投标报价汇总表(表-03)【6号设~
单项工程招标控制价/投标报价汇总表
工程名称：遂宁市安居区冷链物流中心及配套设施建设项目\屋面、防水工程-专业分包\6号设备厂房
序号 | 单位工程名称 | 金额(元) | 其中：（元）
|  |  | 暂估价 | 安全文明施工费 | 规费
1 | 屋面、防水工程-6号设备厂房 | 37739.92 |  | 551.89 | 564.86
合 计 |  | 37739.92 |  | 551.89 | 564.86

## E.2 单项工程招标控制价投标报价汇总表(表-03)【7号设~
单项工程招标控制价/投标报价汇总表
工程名称：遂宁市安居区冷链物流中心及配套设施建设项目\屋面、防水工程-专业分包\7号设备厂房
序号 | 单位工程名称 | 金额(元) | 其中：（元）
|  |  | 暂估价 | 安全文明施工费 | 规费
1 | 屋面、防水工程-7号设备厂房 | 139416.07 |  | 2041.92 | 1890.72
合 计 |  | 139416.07 |  | 2041.92 | 1890.72

## E.2 单项工程招标控制价投标报价汇总表(表-03)【门卫室】
单项工程招标控制价/投标报价汇总表
工程名称：遂宁市安居区冷链物流中心及配套设施建设项目\屋面、防水工程-专业分包\门卫室
序号 | 单位工程名称 | 金额(元) | 其中：（元）
|  |  | 暂估价 | 安全文明施工费 | 规费
1 | 屋面、防水工程-门卫室 | 10268.24 |  | 150.30 | 144.38
合 计 |  | 10268.24 |  | 150.30 | 144.38

## E.3 单位工程招标控制价投标报价汇总表(表-04-1)一般~
单位工程招标控制价/投标报价汇总表
（适用于一般计税方法）
工程名称：遂宁市安居区冷链物流中心及配套设施建设项目\屋面、防水工程-专业分包\综合调度中心【屋面、防水工程-综合调度中心】 |  | 标段：/
序号 | 汇总内容 | 金 额（元） | 其中:暂估价(元)
1 | 分部分项及单价措施项目 | 277093.36 | 23111.54
1.1 | 屋面及防水工程 | 219472.01 | 719.23
1.2 | 保温、隔热、防腐工程 | 57621.35 | 22392.31
2 | 总价措施项目 | 4563.89 | -
2.1 | 其中：安全文明施工费 | 4563.89 | -
3 | 其他项目 |  | -
3.1 | 其中：暂列金额 |  | -
3.2 | 其中：专业工程暂估价 |  | -
3.3 | 其中：计日工 |  | -
3.4 | 其中：总承包服务费 |  | -
4 | 规费 | 3928.72 | -
5 | 创优质工程奖补偿奖励费 |  | -
6 | 税前不含税工程造价 | 285585.97 | -
6.1 | 其中：除税甲供材料（设备）费 |  | -
7 | 销项增值税额 | 25702.74 | -
8 | 附加税 |  | -
招标控制价/投标报价总价合计=税前不含税工程造价+销项增值税额+附加税 |  | 311288.71 | 23111.54

## F.1 分部分项工程和单价措施项目清单与计价表(表-08)【~
分部分项工程和单价措施项目清单与计价表
工程名称：遂宁市安居区冷链物流中心及配套设施建设项目\屋面、防水工程-专业分包\综合调度中心【屋面、防水工程-综合调度中心】 |  |  |  |  | 标段：/
序号 | 项目编码 | 项目名称 | 项目特征描述 | 计量 单位 | 工程量 | 金额（元）
[6 empty] | 综合单价 | 合价 | 其中
[8 empty] | 定额人工费 | 定额机械费 | 暂估价
0109 屋面及防水工程
1 | 010902001007 | 屋面卷材防水 1.5mm厚合成高分子防水卷材 | 1.防水卷材名称：1.5mm厚合成高分子防水卷材 2.按规范要求所需加强层、附加层、搭接、嵌密封膏和固定水泥钉，以及出水口、地漏及穿楼板管四周等增加的工程量和压条不再另行计算，由投标人综合考虑相关费用进入综合单价报价中； 3.其它：满足设计、技术规范及施工验收规范及招标文件要求。 | m2 | 2212.54 | 27.21 | 60203.21 | 19890.73
2 | 010902002002 | 屋面涂膜防水 2mm厚高分子防水涂料 | 1.防水膜品种:高分子防水涂料 2.涂膜厚度、遍数:2mm厚 3.防水收头、防水附加层、加强层、搭接层等包括在综合单价中 4.其他：满足相关标准、规范及招标文件要求 | m2 | 1040.49 | 31.53 | 32806.65 | 8625.66
3 | 010902003007 | 屋面刚性层 40厚C20细石混凝土 | 1.40厚C20细石混凝土内配A6@200双向钢筋,内掺5%防水剂,并按6米设10mm分格缝,缝内嵌填沥青油膏,缝处覆盖300MM宽一布两涂盖缝条 2..商品砼的外加剂、泵送方式及费用投标人自行综合考虑在投标报价中 3.其他：满足相关标准、规范及招标文件要求 | m2 | 940.68 | 33.44 | 31456.34 | 9689.00 | 18.81 | 719.23
4 | 010903002009 | 外墙 墙面涂膜防水 1.5厚聚合物水泥防水涂料Ⅱ型 | 1.防水膜品种:聚合物水泥防水涂料Ⅱ型 2.涂膜厚度、遍数:1.5厚 3.防水收头、防水附加层、加强层、搭接层等包括在综合单价中 4.其他：满足相关标准、规范及招标文件要求 | m2 | 1608.7 | 35.21 | 56642.33 | 19336.57
5 | 010903002010 | 墙面涂膜防水 1.5厚聚氨酯防水涂料 | 1.防水膜品种:聚氨酯防水涂料 2.涂膜厚度、遍数:1.2厚 3.防水收头、防水附加层、加强层、搭接层等包括在综合单价中 4.其他：满足相关标准、规范及招标文件要求 | m2 | 695.73 | 37.70 | 26229.02 | 5127.53
6 | 010904002005 | 楼（地）面涂膜防水 平面 1.5厚聚氨酯防水涂料 | 1.防水膜品种:聚氨酯防水涂料 2.涂膜厚度、遍数:1.5厚，一道 3.防水收头、防水附加层、加强层、搭接层等包括在综合单价中 4.其他：满足相关标准、规范及招标文件要求 | m2 | 331 | 36.66 | 12134.46 | 2032.34
|  | 分部小计 |  |  |  |  | 219472.01 | 64701.83 | 18.81 | 719.23
0110 保温、隔热、防腐工程
7 | 011001001006 | 屋面 B60级泡沫混凝土找坡层 | 1.保温隔热材料品种、规格、厚度 ：B60级泡沫混凝土找坡层,最薄处30厚 2.其他未尽事宜满足设计施工图、招标文件及国家现行施工规范要求 | m2 | 1040.49 | 31.98 | 33274.87 | 13921.76 | 509.84 | 22392.31
8 | 011001001007 | 保温隔热屋面 挤塑聚苯乙烯泡沫塑料（燃烧等级B1级）80mm | 1.保温部位：屋面 2.保温材料：挤塑聚苯乙烯泡沫塑料（燃烧等级B1级）80mm 3.其他未尽事宜满足设计施工图、招标文件及国家现行施工规范要求 | m2 | 940.68 | 22.84 | 21485.13 | 2361.11
9 | 011003001001 | 隔离层 无纺聚酯纤维布(200g/m2)隔离层 | 1.隔离层部位：保温屋面 2.隔离层材料品种：干铺无纺聚酯纤维布(200g/m2)一层 3.其他未尽事宜满足设计施工图、招标文件及国家现行施工规范要求 | m2 | 1040.49 | 2.75 | 2861.35 | 863.61
|  | 分部小计 |  |  |  |  | 57621.35 | 17146.48 | 509.84 | 22392.31
合 计 | [6 empty] | 277093.36 | 81848.31 | 528.65 | 23111.54

## F.4 总价措施项目清单与计价表(表-11)【综合调度中心‖~
总价措施项目清单与计价表
工程名称：遂宁市安居区冷链物流中心及配套设施建设项目\屋面、防水工程-专业分包\综合调度中心【屋面、防水工程-综合调度中心】 |  |  |  | 标段：/
序号 | 项目编码 | 项目名称 | 计算基础 | 费率 （%） | 金额 （元） | 调整费率 (%) | 调整后金额 (元) | 备注
定额(人工费+机械费)
1 | 011707001004 | 安全文明施工费 |  |  | 4563.89
1.1 | ① | 环境保护费 | 分部分项工程及单价措施项目(定额人工费+定额机械费) | 0
1.2 | ② | 安全文明施工费 | 分部分项工程及单价措施项目(定额人工费+定额机械费) | 4.6 | 4563.89
1.3 | ③ | 安全施工费 | 分部分项工程及单价措施项目(定额人工费+定额机械费) | 0
1.4 | ④ | 临时设施费 | 分部分项工程及单价措施项目(定额人工费+定额机械费) | 0
2 | 011707002004 | 夜间施工增加费
3 | 011707003004 | 非夜间施工照明
4 | 011707004004 | 二次搬运费
5 | 011707005004 | 冬雨季施工增加费
6 | 011707006004 | 地上、地下设施、建筑物的临时保护设施
7 | 011707007004 | 已完工程及设备保护费
8 | 011707008004 | 工程定位复测费
合计 |  |  |  |  | 4563.89

## G.1 其他项目清单与计价汇总表(表-12)【综合调度中心‖~
其他项目清单与计价汇总表
工程名称：遂宁市安居区冷链物流中心及配套设施建设项目\屋面、防水工程-专业分包\综合调度中心【屋面、防水工程-综合调度中心】 |  | 标段：/
序号 | 项 目 名 称 | 金额(元) | 结算金额（元） | 备注
1 | 暂列金额
2 | 暂估价
2.1 | 材料(工程设备)暂估价/结算价 | -
2.2 | 专业工程暂估价/结算价
3 | 计日工
4 | 总承包服务费
合 计 |  |  | - | -

## G.2 暂列金额明细表(表-12-1)【综合调度中心‖屋面、~
暂列金额明细表
工程名称：遂宁市安居区冷链物流中心及配套设施建设项目\屋面、防水工程-专业分包\综合调度中心【屋面、防水工程-综合调度中心】 |  | 标段：/
序号 | 项目名称 | 计量单位 | 暂定金额(元) | 备注
1 | 暂列金额 | 项
合 计 |  |  |  | -

## G.4 专业工程暂估价表(表-12-3)【综合调度中心‖屋面~
专业工程暂估价表
工程名称：遂宁市安居区冷链物流中心及配套设施建设项目\屋面、防水工程-专业分包\综合调度中心【屋面、防水工程-综合调度中心】 |  |  | 标段：/
序号 | 工程名称 | 工程内容 | 暂估金额(元) | 结算金额(元) | 差额±（元） | 备注
2.2.1 | 玻璃幕墙
铝单板外墙面
合 计 |  |  |  | - | - | -

## K.2 承包人提供主要材料和工程设备一览表(表-20)【综合~
承包人提供主要材料和工程设备一览表 （适用造价信息差额调整法）
工程名称：遂宁市安居区冷链物流中心及配套设施建设项目\屋面、防水工程-专业分包\综合调度中心【屋面、防水工程-综合调度中心】 |  |  |  |  | 标段：/
序号 | 名称、规格、型号 | 单位 | 数量 | 风险系数% | 基准单价(元) | 投标单价(元) | 发承包人确认单价(元) | 备注
1 | CSPE 嵌缝油膏 330ml | 支 | 676.43 |  |  | 2.50
2 | HPB300 φ≤10 | t | 2.09 |  |  | 3588.00
3 | PVC聚氯乙烯粘合剂 | kg | 1874.937 |  |  | 1.00
4 | 单组份聚氨酯防水涂料 | kg | 2104.735 |  |  | 19.00
5 | 二等锯材 | m3 | 0.564 |  |  | 1860.00
6 | 高分子防水卷材（合成） 1.5mm | m2 | 2564.987 |  |  | 18.00
7 | 高分子防水涂料（强粘） | kg | 2744.839 |  |  | 10.90
8 | 骨胶 | kg | 48.288 |  |  | 6.06
9 | 建筑油膏 | kg | 186.259 |  |  | 3.80
10 | 聚苯板 厚80mm | m2 | 959.514 |  |  | 26.00
11 | 聚合物水泥(JS)防水涂料 Ⅱ型 | kg | 4407.838 |  |  | 10.90
12 | 其他材料费 | 元 | 3203.853 |  |  | 1.00
13 | 汽油 | L | 74.033 |  |  | 6.67
14 | 商品混凝土 C20细石 | m3 | 38.192 |  |  | 440.00
15 | 石油沥青 30# | kg | 22.455 |  |  | 3.60
16 | 水 | m3 | 63.848 |  |  | 3.91
17 | 水泥 32.5 | kg | 53725.33 |  |  | 0.42
18 | 松香 | kg | 26.213 |  |  | 9.70
19 | 碳酸钠(纯碱) | kg | 9.658 |  |  | 1.08
20 | 无纺聚酯纤维布(200g/m2) | m2 | 1040.491 |  |  | 2.40
21 | 稀释剂 | kg | 206.996 |  |  | 7.47

## E.3 单位工程招标控制价投标报价汇总表(表-04-1)一~1
单位工程招标控制价/投标报价汇总表
（适用于一般计税方法）
工程名称：遂宁市安居区冷链物流中心及配套设施建设项目\屋面、防水工程-专业分包\1号分拣中心厂房【屋面、防水工程-1号分拣中心厂房】 |  | 标段：/
序号 | 汇总内容 | 金 额（元） | 其中:暂估价(元)
1 | 分部分项及单价措施项目 | 992242.01
1.1 | 屋面及防水工程 | 773353.47
1.2 | 保温、隔热、防腐工程 | 218888.54
2 | 总价措施项目 | 16343.19 | -
2.1 | 其中：安全文明施工费 | 16343.19 | -
3 | 其他项目 |  | -
3.1 | 其中：暂列金额 |  | -
3.2 | 其中：专业工程暂估价 |  | -
3.3 | 其中：计日工 |  | -
3.4 | 其中：总承包服务费 |  | -
4 | 规费 | 17161.98 | -
5 | 创优质工程奖补偿奖励费 |  | -
6 | 税前不含税工程造价 | 1025747.18 | -
6.1 | 其中：除税甲供材料（设备）费 |  | -
7 | 销项增值税额 | 92317.25 | -
8 | 附加税 |  | -
招标控制价/投标报价总价合计=税前不含税工程造价+销项增值税额+附加税 |  | 1118064.43

## F.1 分部分项工程和单价措施项目清单与计价表(表-08)~2
分部分项工程和单价措施项目清单与计价表
工程名称：遂宁市安居区冷链物流中心及配套设施建设项目\屋面、防水工程-专业分包\1号分拣中心厂房【屋面、防水工程-1号分拣中心厂房】 |  |  |  |  | 标段：/
序号 | 项目编码 | 项目名称 | 项目特征描述 | 计量 单位 | 工程量 | 金额（元）
[6 empty] | 综合单价 | 合价 | 其中
[8 empty] | 定额人工费 | 定额机械费 | 暂估价
0109 屋面及防水工程
1 | 010902001001 | 1.5mm厚强粘高分子防水卷材-屋面1、屋面2 | 1.防水卷材名称：1.5mm厚强粘高分子防水卷材（两遍） 2.部位：屋1、2 3.按规范要求所需加强层、附加层、搭接、嵌密封膏和固定水泥钉，以及出水口、地漏及穿楼板管四周等增加的工程量和压条不再另行计算，由投标人综合考虑相关费用进入综合单价报价中； 4.其它：满足设计、技术规范及施工验收规范及招标文件要求。 | m2 | 5875.72 | 24.28 | 142662.48 | 51530.06
2 | 010902001002 | 屋面涂膜防水 2mm厚高分子防水涂料--屋面1、屋面2 | 1.防水膜品种:高分子防水涂料 2.涂膜厚度、遍数:2mm厚 3.防水收头、防水附加层、加强层、搭接层等包括在综合单价中 4.其他：满足相关标准、规范及招标文件要求 | m2 | 2894.29 | 31.53 | 91256.96 | 23993.66
3 | 010902001003 | 屋面刚性层-屋面1 | 1.40厚C20内配筋Φ6@200X200细石混凝土刚性保护层，分割缝间距3000X3000，宽深为20 2..商品砼的外加剂、泵送方式及费用投标人自行综合考虑在投标报价中 3.其他：满足相关标准、规范及招标文件要求 | m2 | 2675.97 | 30.20 | 80814.29 | 27562.49 | 53.52
4 | 010902003001 | 屋面 干铺200g/m²聚酯无纺布-屋面1 | 1.防水卷材名称：200g/m²聚酯无纺布 2.部位：屋1、2、3 3.按规范要求所需加强层、附加层、搭接等增加的工程量不再另行计算，由投标人综合考虑相关费用进入综合单价报价中； 4.其它：满足设计、技术规范及施工验收规范及招标文件要求。 | m2 | 2675.97 | 2.75 | 7358.92 | 2221.06
5 | 010903002001 | 1.5厚JS-1型防水涂料 楼7 | 1.防水膜品种：聚氨酯防水涂料 2.涂膜厚度、遍数、增强材料种类:涂膜厚1.5mm 3.20厚M15水泥砂浆打底扫毛，两次成活 4.其他未尽事宜满足设计施工图、招标文件及国家现行施工规范要求 | m2 | 5041.39 | 49.69 | 250506.67 | 84039.97
6 | 010903002002 | 2厚JS-1防水涂料 -外墙1 | 1.防水膜品种:JS-1型防水涂料 2.涂膜厚度、遍数:2mm厚 3.防水收头、防水附加层、加强层、搭接层等包括在综合单价中 4.其他：满足相关标准、规范及招标文件要求 | m2 | 3388.12 | 51.52 | 174555.94 | 54752.02
7 | 010903002003 | 2+2厚JS-1型防水涂料 内墙面3 | 1.防水膜品种：JS防水涂料 I型 2.涂膜厚度、遍数、增强材料种类:单层涂膜厚2mm，两层 3.其他未尽事宜满足设计施工图、招标文件及国家现行施工规范要求 | m2 | 430.79 | 51.52 | 22194.30 | 6961.57
8 | 010904002001 | 2.0+2.0厚JS-1防水涂料 楼2 | 1.防水膜品种：JS防水涂料 I型 2.涂膜厚度、遍数、增强材料种类:单层涂膜厚2mm，两层 3.其他未尽事宜满足设计施工图、招标文件及国家现行施工规范要求 | m2 | 115.32 | 34.72 | 4003.91 | 956.00
|  | 分部小计 |  |  |  |  | 773353.47 | 252016.83 | 53.52
0110 保温、隔热、防腐工程
9 | 010902003002 | 屋面水泥炉渣找坡 | 1.保温隔热材料品种、规格、厚度：水泥炉渣找2%坡，最薄处30厚 2.分仓缝间距综合,分仓缝设置满足规范要求 3.其他：满足相关标准、规范及招标文件要求 | m3 | 859.6 | 254.64 | 218888.54 | 105524.50
|  | 分部小计 |  |  |  |  | 218888.54 | 105524.50
合 计 | [6 empty] | 992242.01 | 357541.33 | 53.52

## F.4 总价措施项目清单与计价表(表-11)【1号分拣中心厂~
总价措施项目清单与计价表
工程名称：遂宁市安居区冷链物流中心及配套设施建设项目\屋面、防水工程-专业分包\1号分拣中心厂房【屋面、防水工程-1号分拣中心厂房】 |  |  |  | 标段：/
序号 | 项目编码 | 项目名称 | 计算基础 | 费率 （%） | 金额 （元） | 调整费率 (%) | 调整后金额 (元) | 备注
定额(人工费+机械费)
1 | 011707001001 | 安全文明施工费 |  |  | 16343.19
1.1 | ① | 环境保护费 | 分部分项工程及单价措施项目(定额人工费+定额机械费) | 0
1.2 | ② | 文明施工费 | 分部分项工程及单价措施项目(定额人工费+定额机械费) | 4.6 | 16343.19
1.3 | ③ | 安全施工费 | 分部分项工程及单价措施项目(定额人工费+定额机械费) | 0
1.4 | ④ | 临时设施费 | 分部分项工程及单价措施项目(定额人工费+定额机械费) | 0
2 | 011707002001 | 夜间施工增加费
3 | 011707003001 | 非夜间施工照明
4 | 011707004001 | 二次搬运费
5 | 011707005001 | 冬雨季施工增加费
6 | 011707006001 | 地上、地下设施、建筑物的临时保护设施
7 | 011707007001 | 已完工程及设备保护费
8 | 011707008001 | 工程定位复测费
合计 |  |  |  |  | 16343.19

## G.1 其他项目清单与计价汇总表(表-12)【1号分拣中心厂~
其他项目清单与计价汇总表
工程名称：遂宁市安居区冷链物流中心及配套设施建设项目\屋面、防水工程-专业分包\1号分拣中心厂房【屋面、防水工程-1号分拣中心厂房】 |  | 标段：/
序号 | 项 目 名 称 | 金额(元) | 结算金额（元） | 备注
1 | 暂列金额 |  |  | 明细详见表-12-1
2 | 暂估价
2.1 | 材料(工程设备)暂估价/结算价 | - |  | 明细详见表-12-2
2.2 | 专业工程暂估价/结算价 |  |  | 明细详见表-12-3
3 | 计日工 |  |  | 明细详见表-12-4
4 | 总承包服务费 |  |  | 明细详见表-12-5
合 计 |  |  | - | -

## G.2 暂列金额明细表(表-12-1)【1号分拣中心厂房‖屋~
暂列金额明细表
工程名称：遂宁市安居区冷链物流中心及配套设施建设项目\屋面、防水工程-专业分包\1号分拣中心厂房【屋面、防水工程-1号分拣中心厂房】 |  | 标段：/
序号 | 项目名称 | 计量单位 | 暂定金额(元) | 备注
1 | 暂列金额 | 项
合 计 |  |  |  | -

## G.4 专业工程暂估价表(表-12-3)【1号分拣中心厂房‖~
专业工程暂估价表
工程名称：遂宁市安居区冷链物流中心及配套设施建设项目\屋面、防水工程-专业分包\1号分拣中心厂房【屋面、防水工程-1号分拣中心厂房】 |  |  | 标段：/
序号 | 工程名称 | 工程内容 | 暂估金额(元) | 结算金额(元) | 差额±（元） | 备注
2.2.1
合 计 |  |  |  | - | - | -

## K.2 承包人提供主要材料和工程设备一览表(表-20)【1号~
承包人提供主要材料和工程设备一览表 （适用造价信息差额调整法）
工程名称：遂宁市安居区冷链物流中心及配套设施建设项目\屋面、防水工程-专业分包\1号分拣中心厂房【屋面、防水工程-1号分拣中心厂房】 |  |  |  |  | 标段：/
序号 | 名称、规格、型号 | 单位 | 数量 | 风险系数% | 基准单价(元) | 投标单价(元) | 发承包人确认单价(元) | 备注
1 | HPB300 φ≤10 | t | 3.211 |  |  | 3588.00
2 | JS-I型防水涂料 | kg | 1878.735 |  |  | 12.50
3 | 二等锯材 | m3 | 1.606 |  |  | 1860.00
4 | 建筑油膏 | kg | 529.848 |  |  | 3.80
5 | 其他材料费 | 元 | 6245.344 |  |  | 1.00
6 | 商品混凝土 C20 | m3 | 108.646 |  |  | 425.00
7 | 湿拌地面砂浆 M20 | m3 | 101.332 |  |  | 428.00
8 | 水 | m3 | 393.84 |  |  | 3.91
9 | 水泥 32.5 | kg | 226261.37 |  |  | 0.42
10 | 稀释剂 | kg | 361.152 |  |  | 7.47
11 | PE高分子防水卷材 1.5mm | m2 | 6639.541 |  |  | 15.40
12 | CSPE 嵌缝油膏 330ml | 支 | 1750.959 |  |  | 2.50
13 | PVC聚氯乙烯粘合剂 | kg | 4612.425 |  |  | 1.00
14 | 高分子防水涂料 2mm | kg | 7635.163 |  |  | 10.90
15 | 石油沥青 30# | kg | 63.876 |  |  | 3.60
16 | 汽油 | L | 210.601 |  |  | 6.67
17 | 干铺200g/㎡聚酯无纺布 | m2 | 2675.978 |  |  | 2.40
18 | JS-I型防水涂料 | kg | 26196.942 |  |  | 12.50
19 | 炉渣 | m3 | 1102.609 |  |  | 40.50

## E.3 单位工程招标控制价投标报价汇总表(表-04-1)一~3
单位工程招标控制价/投标报价汇总表
（适用于一般计税方法）
工程名称：遂宁市安居区冷链物流中心及配套设施建设项目\屋面、防水工程-专业分包\2号分拣中心厂房【屋面、防水工程-2号分拣中心厂房】 |  | 标段：/
序号 | 汇总内容 | 金 额（元） | 其中:暂估价(元)
1 | 分部分项及单价措施项目 | 1764799.42
1.1 | 屋面及防水工程 | 1118072.09
1.2 | 保温、隔热、防腐工程 | 499669.89
1.3 | 楼地面装饰工程 | 147057.44
1.4 | 单价措施项目
2 | 总价措施项目 | 29068.11 | -
2.1 | 其中：安全文明施工费 | 29068.11 | -
3 | 其他项目 |  | -
3.1 | 其中：暂列金额 |  | -
3.2 | 其中：专业工程暂估价 |  | -
3.3 | 其中：计日工 |  | -
3.4 | 其中：总承包服务费 |  | -
4 | 规费 | 32453.78 | -
5 | 创优质工程奖补偿奖励费 |  | -
6 | 税前不含税工程造价 | 1826321.31 | -
6.1 | 其中：除税甲供材料（设备）费 |  | -
7 | 销项增值税额 | 164368.92 | -
8 | 附加税 |  | -
招标控制价/投标报价总价合计=税前不含税工程造价+销项增值税额+附加税 |  | 1990690.23

## F.1 分部分项工程和单价措施项目清单与计价表(表-08)~4
分部分项工程和单价措施项目清单与计价表
工程名称：遂宁市安居区冷链物流中心及配套设施建设项目\屋面、防水工程-专业分包\2号分拣中心厂房【屋面、防水工程-2号分拣中心厂房】 |  |  |  |  | 标段：/
序号 | 项目编码 | 项目名称 | 项目特征描述 | 计量 单位 | 工程量 | 金额（元）
[6 empty] | 综合单价 | 合价 | 其中
[8 empty] | 定额人工费 | 定额机械费 | 暂估价
0109 屋面及防水工程
1 | 010902001004 | 1.5mm厚强粘高分子防水卷材-屋面1、屋面2 | 1.防水卷材名称：1.5mm厚强粘高分子防水卷材（两遍） 2.部位：屋1、2 3.按规范要求所需加强层、附加层、搭接、嵌密封膏和固定水泥钉，以及出水口、地漏及穿楼板管四周等增加的工程量和压条不再另行计算，由投标人综合考虑相关费用进入综合单价报价中； 4.其它：满足设计、技术规范及施工验收规范及招标文件要求。 | m2 | 11491.16 | 24.28 | 279005.36 | 100777.47
2 | 010902002001 | 屋面涂膜防水 2mm厚高分子防水涂料 | 1.防水膜品种:高分子防水涂料 2.涂膜厚度、遍数:2mm厚 3.防水收头、防水附加层、加强层、搭接层等包括在综合单价中 4.其他：满足相关标准、规范及招标文件要求 | m2 | 5745.58 | 31.53 | 181158.14 | 47630.86
3 | 010902003003 | 屋面刚性层 | 1.40厚C20内配筋Φ6@200X200细石混凝土刚性保护层，分割缝间距3000X3000，宽深为20 2..商品砼的外加剂、泵送方式及费用投标人自行综合考虑在投标报价中 3.其他：满足相关标准、规范及招标文件要求 | m2 | 5386.9 | 30.20 | 162684.38 | 55485.07 | 107.74
4 | 010902003004 | 屋面 干铺200g/m²聚酯无纺布 | 1.防水卷材名称：200g/m²聚酯无纺布 2.部位：屋1、2、3 3.按规范要求所需加强层、附加层、搭接等增加的工程量不再另行计算，由投标人综合考虑相关费用进入综合单价报价中； 4.其它：满足设计、技术规范及施工验收规范及招标文件要求。 | m2 | 5606.46 | 2.75 | 15417.77 | 4653.36
5 | 010903002004 | 2厚JS-1防水涂料 -外墙1 | 1.防水膜品种:JS-1型防水涂料 2.涂膜厚度、遍数:2mm厚 3.防水收头、防水附加层、加强层、搭接层等包括在综合单价中 4.其他：满足相关标准、规范及招标文件要求 | m2 | 4325.96 | 51.52 | 222873.46 | 69907.51
6 | 010904002002 | 2.0+2.0厚JS-1防水涂料 楼2、4 | 1.防水膜品种：JS防水涂料 I型 2.涂膜厚度、遍数、增强材料种类:单层涂膜厚2mm，两层 3.其他未尽事宜满足设计施工图、招标文件及国家现行施工规范要求 | m2 | 102.7 | 34.72 | 3565.74 | 851.38
7 | 010904002003 | 2.0+2.0厚JS-1防水涂料 内墙3 | 1.防水膜品种：JS防水涂料 I型 2.涂膜厚度、遍数、增强材料种类:单层涂膜厚2mm，两层 3.其他未尽事宜满足设计施工图、招标文件及国家现行施工规范要求 | m2 | 94.18 | 51.52 | 4852.15 | 1521.95
8 | 010903002005 | 1.5厚JS-1型防水涂料 楼7 | 1.防水膜品种：聚氨酯防水涂料 2.涂膜厚度、遍数、增强材料种类:涂膜厚1.5mm 3.20厚M15水泥砂浆打底扫毛，两次成活 4.其他未尽事宜满足设计施工图、招标文件及国家现行施工规范要求 | m2 | 5001.31 | 49.69 | 248515.09 | 83371.84
|  | 分部小计 |  |  |  |  | 1118072.09 | 364199.44 | 107.74
0110 保温、隔热、防腐工程
9 | 011001001002 | 屋面水泥炉渣找坡 | 1.保温隔热材料品种、规格、厚度：水泥炉渣找2%坡，最薄处30厚 2.分仓缝间距综合,分仓缝设置满足规范要求 3.其他：满足相关标准、规范及招标文件要求 | m2 | 1962.26 | 254.64 | 499669.89 | 240887.04
|  | 分部小计 |  |  |  |  | 499669.89 | 240887.04
0111 楼地面装饰工程
10 | 011101001004 | 屋面15mm厚M15水泥砂浆找平层 | 1.名称：15mm厚M15水泥砂浆找平层 2.部位：屋1、2 3.其他：满足设计、技术规范及施工验收规范及招标文件要求。 | m2 | 5606.46 | 11.72 | 65707.71 | 31956.82
11 | 011101001005 | 屋面20mm厚M15水泥砂浆 | 1.名称：20mm厚M15水泥砂浆找平层、保护层 2.部位：屋1、2 3.其他：满足设计、技术规范及施工验收规范及招标文件要求。 | m2 | 5606.46 | 14.51 | 81349.73 | 39077.03
|  | 分部小计 |  |  |  |  | 147057.44 | 71033.85
单价措施项目清单
脚手架工程
12 | 011701001001 | 综合脚手架 | 1．建筑结构形式 2．檐口高度 | m2
13 | 011701002001 | 外脚手架 | 1．搭设方式 2．搭设高度 3．脚手架材质 | m2
14 | 011701003001 | 里脚手架 | 1．搭设方式 2．搭设高度 3．脚手架材质 | m2
15 | 011701004001 | 悬空脚手架 | 1．搭设方式 2．悬挑宽度 3．脚手架材质 | m2
16 | 011701005001 | 挑脚手架 | 1．搭设方式 2．悬挑宽度 3．脚手架材质 | m
17 | 011701006001 | 满堂脚手架 | 1．搭设方式 2. 搭设高度 3．脚手架材质 | m2
18 | 011701007001 | 整体提升架 | 1．搭设方式及启动装置 2. 搭设高度 | m2
19 | 011701008001 | 外装饰吊篮 | 1．升降方式及启动装置 2. 搭设高度及吊篮型号 | m2
分部小计
混凝土模板及支架（撑）
20 | 011702001001 | 基础 | 基础类型 | m2
21 | 011702002001 | 矩形柱 | 基础类型 | m2
22 | 011702003001 | 构造柱 | 基础类型 | m2
23 | 011702004001 | 异形柱 | 柱截面形状 | m2
24 | 011702005001 | 基础梁 | 梁截面形状 | m2
25 | 011702006001 | 矩形梁 | 支撑高度 | m2
26 | 011702007001 | 异形梁 | 1.梁截面形状 2.支撑高度 | m2
27 | 011702008001 | 圈梁 | 1.梁截面形状 2.支撑高度 | m2
28 | 011702009001 | 过梁 | 1.梁截面形状 2.支撑高度 | m2
29 | 011702010001 | 弧形、拱形梁 | 1.梁截面形状 2.支撑高度 | m2
30 | 011702011001 | 直形墙 | 1.梁截面形状 2.支撑高度 | m2
31 | 011702012001 | 弧形墙 | 1.梁截面形状 2.支撑高度 | m2
32 | 011702013001 | 短肢剪力墙、电梯井壁 | 1.梁截面形状 2.支撑高度 | m2
33 | 011702014001 | 有梁板 | 支撑高度 | m2
34 | 011702015001 | 无梁板 | 支撑高度 | m2
35 | 011702016001 | 平板 | 支撑高度 | m2
36 | 011702017001 | 拱板 | 支撑高度 | m2
37 | 011702018001 | 薄壳板 | 支撑高度 | m2
38 | 011702019001 | 空心板 | 支撑高度 | m2
39 | 011702020001 | 其它板 | 支撑高度 | m2
40 | 011702021001 | 栏板 | 支撑高度 | m2
41 | 011702022001 | 天沟、檐沟 | 构件类型 | m2
42 | 011702023001 | 雨篷、悬挑板、阳台板 | 1.构件类型 2.板厚度 | m2
43 | 011702024001 | 楼梯 | 类型 | m2
44 | 011702025001 | 其它现浇构件 | 构件类型 | m2
45 | 011702026001 | 电缆沟、地沟 | 1.沟类型 2.沟截面 | m2
46 | 011702027001 | 台阶 | 台阶踏步宽 | m2
47 | 011702028001 | 扶手 | 扶手断面尺寸 | m2
48 | 011702029001 | 散水 | 扶手断面尺寸 | m2
49 | 011702030001 | 后浇带 | 后浇带部位 | m2
50 | 011702031001 | 化粪池 | 1.化粪池部位 2.化粪池规格 | m2
51 | 011702032001 | 检查井 | 1.检查井部位 2.检查井规格 | m2
分部小计
垂直运输
52 | 011703001001 | 垂直运输 | 1. 建筑物建筑类型及结构形式 2. 地下室建筑面积 3. 建筑物檐口高度、层数 | m2¦天
分部小计
超高施工增加
53 | 011704001001 | 超高施工增加 | 1. 建筑物建筑类型及结构形式 2. 建筑物檐口高度、层数 3.单层建筑物檐口高度超过20m，多层建筑物超过6层部分的建筑面积 | m2
分部小计
大型机械设备进出场及安拆
54 | 011705001001 | 大型机械设备进出场及安拆 | 1.机械设备名称 2.机械设备规格型号 | 台次
分部小计
施工排水、降水
55 | 011706001001 | 成井 | 1.成井方式 2.地层情况 3.成井直径 4.井（滤）管类型、直径 | m
56 | 011706002001 | 排水、降水 | 1.机械规格型号 2.降排水管规格 | 昼夜
分部小计
分部小计
合 计 | [6 empty] | 1764799.42 | 676120.33 | 107.74

## F.4 总价措施项目清单与计价表(表-11)【2号分拣中心厂~
总价措施项目清单与计价表
工程名称：遂宁市安居区冷链物流中心及配套设施建设项目\屋面、防水工程-专业分包\2号分拣中心厂房【屋面、防水工程-2号分拣中心厂房】 |  |  |  | 标段：/
序号 | 项目编码 | 项目名称 | 计算基础 | 费率 （%） | 金额 （元） | 调整费率 (%) | 调整后金额 (元) | 备注
定额(人工费+机械费)
1 | 011707001001 | 安全文明施工费 |  |  | 29068.11
1.1 | ① | 环境保护费 | 分部分项工程及单价措施项目(定额人工费+定额机械费) | 0
1.2 | ② | 安全文明施工费 | 分部分项工程及单价措施项目(定额人工费+定额机械费) | 4.6 | 29068.11
1.3 | ③ | 安全施工费 | 分部分项工程及单价措施项目(定额人工费+定额机械费) | 0
1.4 | ④ | 临时设施费 | 分部分项工程及单价措施项目(定额人工费+定额机械费) | 0
2 | 011707002001 | 夜间施工增加费
3 | 011707003001 | 非夜间施工照明
4 | 011707004001 | 二次搬运费
5 | 011707005001 | 冬雨季施工增加费
6 | 011707006001 | 地上、地下设施、建筑物的临时保护设施
7 | 011707007001 | 已完工程及设备保护费
8 | 011707008001 | 工程定位复测费
合计 |  |  |  |  | 29068.11

## G.1 其他项目清单与计价汇总表(表-12)【2号分拣中心厂~
其他项目清单与计价汇总表
工程名称：遂宁市安居区冷链物流中心及配套设施建设项目\屋面、防水工程-专业分包\2号分拣中心厂房【屋面、防水工程-2号分拣中心厂房】 |  | 标段：/
序号 | 项 目 名 称 | 金额(元) | 结算金额（元） | 备注
1 | 暂列金额 |  |  | 明细详见表-12-1
2 | 暂估价
2.1 | 材料(工程设备)暂估价/结算价 | - |  | 明细详见表-12-2
2.2 | 专业工程暂估价/结算价 |  |  | 明细详见表-12-3
3 | 计日工 |  |  | 明细详见表-12-4
4 | 总承包服务费 |  |  | 明细详见表-12-5
合 计 |  |  | - | -

## G.2 暂列金额明细表(表-12-1)【2号分拣中心厂房‖屋~
暂列金额明细表
工程名称：遂宁市安居区冷链物流中心及配套设施建设项目\屋面、防水工程-专业分包\2号分拣中心厂房【屋面、防水工程-2号分拣中心厂房】 |  | 标段：/
序号 | 项目名称 | 计量单位 | 暂定金额(元) | 备注
1 | 暂列金额 | 项
合 计 |  |  |  | -

## G.4 专业工程暂估价表(表-12-3)【2号分拣中心厂房‖~
专业工程暂估价表
工程名称：遂宁市安居区冷链物流中心及配套设施建设项目\屋面、防水工程-专业分包\2号分拣中心厂房【屋面、防水工程-2号分拣中心厂房】 |  |  | 标段：/
序号 | 工程名称 | 工程内容 | 暂估金额(元) | 结算金额(元) | 差额±（元） | 备注
合 计 |  |  |  | - | - | -

## K.2 承包人提供主要材料和工程设备一览表(表-20)【2号~
承包人提供主要材料和工程设备一览表 （适用造价信息差额调整法）
工程名称：遂宁市安居区冷链物流中心及配套设施建设项目\屋面、防水工程-专业分包\2号分拣中心厂房【屋面、防水工程-2号分拣中心厂房】 |  |  |  |  | 标段：/
序号 | 名称、规格、型号 | 单位 | 数量 | 风险系数% | 基准单价(元) | 投标单价(元) | 发承包人确认单价(元) | 备注
1 | PE高分子防水卷材 1.5mm | m2 | 12985.056 |  |  | 15.40
2 | CSPE 嵌缝油膏 330ml | 支 | 3424.378 |  |  | 2.50
3 | PVC聚氯乙烯粘合剂 | kg | 9020.592 |  |  | 1.00
4 | 其他材料费 | 元 | 11132.079 |  |  | 1.00
5 | 高分子防水涂料 2mm | kg | 15156.893 |  |  | 10.90
6 | 稀释剂 | kg | 701.796 |  |  | 7.47
7 | 二等锯材 | m3 | 3.232 |  |  | 1860.00
8 | HPB300 φ≤10 | t | 6.464 |  |  | 3588.00
9 | 商品混凝土 C20 | m3 | 218.708 |  |  | 425.00
10 | 建筑油膏 | kg | 1066.606 |  |  | 3.80
11 | 石油沥青 30# | kg | 128.585 |  |  | 3.60
12 | 汽油 | L | 423.949 |  |  | 6.67
13 | 水泥 32.5 | kg | 515186.376 |  |  | 0.42
14 | 水 | m3 | 832.184 |  |  | 3.91
15 | 干铺200g/㎡聚酯无纺布 | m2 | 5606.454 |  |  | 2.40
16 | JS-I型防水涂料 | kg | 29515.092 |  |  | 12.50
17 | JS-I型防水涂料 | kg | 615.224 |  |  | 12.50
18 | 湿拌地面砂浆 M20 | m3 | 100.526 |  |  | 428.00
19 | 炉渣 | m3 | 2516.991 |  |  | 40.50
20 | 湿拌地面砂浆 | m3 | 112.691 |  |  | 414.00
21 | 湿拌地面砂浆 M15 | m3 | 141.116 |  |  | 414.00

## E.3 单位工程招标控制价投标报价汇总表(表-04-1)一~5
单位工程招标控制价/投标报价汇总表
（适用于一般计税方法）
工程名称：遂宁市安居区冷链物流中心及配套设施建设项目\屋面、防水工程-专业分包\3号分拣中心厂房【屋面、防水工程-3号分拣中心厂房】 |  | 标段：/
序号 | 汇总内容 | 金 额（元） | 其中:暂估价(元)
1 | 分部分项及单价措施项目 | 2368110.62
1.1 | 屋面及防水工程 | 1574793.76
1.2 | 保温、隔热、防腐工程 | 592066.01
1.3 | 楼地面装饰工程 | 201250.85
1.4 | 单价措施项目
2 | 总价措施项目 | 39005.30 | -
2.1 | 其中：安全文明施工费 | 39005.30 | -
3 | 其他项目 |  | -
3.1 | 其中：暂列金额 |  | -
3.2 | 其中：专业工程暂估价 |  | -
3.3 | 其中：计日工 |  | -
3.4 | 其中：总承包服务费 |  | -
4 | 规费 | 42911.97 | -
5 | 创优质工程奖补偿奖励费 |  | -
6 | 税前不含税工程造价 | 2450027.89 | -
6.1 | 其中：除税甲供材料（设备）费 |  | -
7 | 销项增值税额 | 220502.51 | -
8 | 附加税 |  | -
招标控制价/投标报价总价合计=税前不含税工程造价+销项增值税额+附加税 |  | 2670530.40

## F.1 分部分项工程和单价措施项目清单与计价表(表-08)~6
分部分项工程和单价措施项目清单与计价表
工程名称：遂宁市安居区冷链物流中心及配套设施建设项目\屋面、防水工程-专业分包\3号分拣中心厂房【屋面、防水工程-3号分拣中心厂房】 |  |  |  |  | 标段：/
序号 | 项目编码 | 项目名称 | 项目特征描述 | 计量 单位 | 工程量 | 金额（元）
[6 empty] | 综合单价 | 合价 | 其中
[8 empty] | 定额人工费 | 定额机械费 | 暂估价
0109 屋面及防水工程
1 | 010902001005 | 1.5mm厚强粘高分子防水卷材-屋面1、屋面2 | 1.防水卷材名称：1.5mm厚强粘高分子防水卷材（两遍） 2.部位：屋1、2 3.按规范要求所需加强层、附加层、搭接、嵌密封膏和固定水泥钉，以及出水口、地漏及穿楼板管四周等增加的工程量和压条不再另行计算，由投标人综合考虑相关费用进入综合单价报价中； 4.其它：满足设计、技术规范及施工验收规范及招标文件要求。 | m2 | 15414.56 | 24.28 | 374265.52 | 135185.69
2 | 010902001006 | 屋面涂膜防水 2mm厚高分子防水涂料--屋面1、屋面2 | 1.防水膜品种:高分子防水涂料 2.涂膜厚度、遍数:2mm厚 3.防水收头、防水附加层、加强层、搭接层等包括在综合单价中 4.其他：满足相关标准、规范及招标文件要求 | m2 | 7707.28 | 31.53 | 243010.54 | 63893.35
3 | 010902003005 | 屋面刚性层 | 1.40厚C20内配筋Φ6@200X200细石混凝土刚性保护层，分割缝间距3000X3000，宽深为20 2..商品砼的外加剂、泵送方式及费用投标人自行综合考虑在投标报价中 3.其他：满足相关标准、规范及招标文件要求 | m2 | 7487.92 | 30.20 | 226135.18 | 77125.58 | 149.76
4 | 010902003006 | 屋面 干铺200g/m²聚酯无纺布 | 1.防水卷材名称：200g/m²聚酯无纺布 2.部位：屋1、2、3 3.按规范要求所需加强层、附加层、搭接等增加的工程量不再另行计算，由投标人综合考虑相关费用进入综合单价报价中； 4.其它：满足设计、技术规范及施工验收规范及招标文件要求。 | m2 | 7487.92 | 2.75 | 20591.78 | 6214.97
5 | 010903002006 | 2厚JS-1防水涂料 -外墙1 | 1.防水膜品种:JS-1型防水涂料 2.涂膜厚度、遍数:2mm厚 3.防水收头、防水附加层、加强层、搭接层等包括在综合单价中 4.其他：满足相关标准、规范及招标文件要求 | m2 | 5979.78 | 51.52 | 308078.27 | 96633.24
6 | 010904002004 | 2.0+2.0厚JS-1防水涂料 楼2、4 | 1.防水膜品种：JS防水涂料 I型 2.涂膜厚度、遍数、增强材料种类:单层涂膜厚2mm，两层 3.其他未尽事宜满足设计施工图、招标文件及国家现行施工规范要求 | m2 | 509 | 34.72 | 17672.48 | 4219.61
7 | 010903002007 | 2+2厚JS-1型防水涂料 内墙面3 | 1.防水膜品种：JS防水涂料 I型 2.涂膜厚度、遍数、增强材料种类:单层涂膜厚2mm，两层 3.其他未尽事宜满足设计施工图、招标文件及国家现行施工规范要求 | m2 | 956.4 | 51.52 | 49273.73 | 15455.42
8 | 010903002008 | 1.5厚JS-1型防水涂料 楼7 | 1.防水膜品种：聚氨酯防水涂料 2.涂膜厚度、遍数、增强材料种类:涂膜厚1.5mm 3.20厚M15水泥砂浆打底扫毛，两次成活 4.其他未尽事宜满足设计施工图、招标文件及国家现行施工规范要求 | m2 | 6757.22 | 49.69 | 335766.26 | 112642.86
|  | 分部小计 |  |  |  |  | 1574793.76 | 511370.72 | 149.76
0110 保温、隔热、防腐工程
9 | 011001001004 | 屋面水泥炉渣找坡 | 1.保温隔热材料品种、规格、厚度：水泥炉渣找2%坡，最薄处30厚 2.分仓缝间距综合,分仓缝设置满足规范要求 3.其他：满足相关标准、规范及招标文件要求 | m3 | 2325.11 | 254.64 | 592066.01 | 285430.50
|  | 分部小计 |  |  |  |  | 592066.01 | 285430.50
0111 楼地面装饰工程
10 | 011101001008 | 屋面15mm厚M15水泥砂浆找平层 | 1.名称：15mm厚M15水泥砂浆找平层 2.部位：屋1、2 3.其他：满足设计、技术规范及施工验收规范及招标文件要求。 | m2 | 7487.92 | 11.72 | 87758.42 | 42681.14
11 | 011101001009 | 屋面20mm厚M15水泥砂浆 | 1.名称：20mm厚M15水泥砂浆找平层、保护层 2.部位：屋1、2 3.其他：满足设计、技术规范及施工验收规范及招标文件要求。 | m2 | 7821.67 | 14.51 | 113492.43 | 54517.04
|  | 分部小计 |  |  |  |  | 201250.85 | 97198.18
单价措施项目清单
脚手架工程
12 | 011701001001 | 综合脚手架 | 1．建筑结构形式 2．檐口高度 | m2
13 | 011701002001 | 外脚手架 | 1．搭设方式 2．搭设高度 3．脚手架材质 | m2
14 | 011701003001 | 里脚手架 | 1．搭设方式 2．搭设高度 3．脚手架材质 | m2
15 | 011701004001 | 悬空脚手架 | 1．搭设方式 2．悬挑宽度 3．脚手架材质 | m2
16 | 011701005001 | 挑脚手架 | 1．搭设方式 2．悬挑宽度 3．脚手架材质 | m
17 | 011701006001 | 满堂脚手架 | 1．搭设方式 2. 搭设高度 3．脚手架材质 | m2
18 | 011701007001 | 整体提升架 | 1．搭设方式及启动装置 2. 搭设高度 | m2
19 | 011701008001 | 外装饰吊篮 | 1．升降方式及启动装置 2. 搭设高度及吊篮型号 | m2
分部小计
混凝土模板及支架（撑）
20 | 011702001001 | 基础 | 基础类型 | m2
21 | 011702002001 | 矩形柱 | 基础类型 | m2
22 | 011702003001 | 构造柱 | 基础类型 | m2
23 | 011702004001 | 异形柱 | 柱截面形状 | m2
24 | 011702005001 | 基础梁 | 梁截面形状 | m2
25 | 011702006001 | 矩形梁 | 支撑高度 | m2
26 | 011702007001 | 异形梁 | 1.梁截面形状 2.支撑高度 | m2
27 | 011702008001 | 圈梁 | 1.梁截面形状 2.支撑高度 | m2
28 | 011702009001 | 过梁 | 1.梁截面形状 2.支撑高度 | m2
29 | 011702010001 | 弧形、拱形梁 | 1.梁截面形状 2.支撑高度 | m2
30 | 011702011001 | 直形墙 | 1.梁截面形状 2.支撑高度 | m2
31 | 011702012001 | 弧形墙 | 1.梁截面形状 2.支撑高度 | m2
32 | 011702013001 | 短肢剪力墙、电梯井壁 | 1.梁截面形状 2.支撑高度 | m2
33 | 011702014001 | 有梁板 | 支撑高度 | m2
34 | 011702015001 | 无梁板 | 支撑高度 | m2
35 | 011702016001 | 平板 | 支撑高度 | m2
36 | 011702017001 | 拱板 | 支撑高度 | m2
37 | 011702018001 | 薄壳板 | 支撑高度 | m2
38 | 011702019001 | 空心板 | 支撑高度 | m2
39 | 011702020001 | 其它板 | 支撑高度 | m2
40 | 011702021001 | 栏板 | 支撑高度 | m2
41 | 011702022001 | 天沟、檐沟 | 构件类型 | m2
42 | 011702023001 | 雨篷、悬挑板、阳台板 | 1.构件类型 2.板厚度 | m2
43 | 011702024001 | 楼梯 | 类型 | m2
44 | 011702025001 | 其它现浇构件 | 构件类型 | m2
45 | 011702026001 | 电缆沟、地沟 | 1.沟类型 2.沟截面 | m2
46 | 011702027001 | 台阶 | 台阶踏步宽 | m2
47 | 011702028001 | 扶手 | 扶手断面尺寸 | m2
48 | 011702029001 | 散水 | 扶手断面尺寸 | m2
49 | 011702030001 | 后浇带 | 后浇带部位 | m2
50 | 011702031001 | 化粪池 | 1.化粪池部位 2.化粪池规格 | m2
51 | 011702032001 | 检查井 | 1.检查井部位 2.检查井规格 | m2
分部小计
垂直运输
52 | 011703001001 | 垂直运输 | 1. 建筑物建筑类型及结构形式 2. 地下室建筑面积 3. 建筑物檐口高度、层数 | m2¦天
分部小计
超高施工增加
53 | 011704001001 | 超高施工增加 | 1. 建筑物建筑类型及结构形式 2. 建筑物檐口高度、层数 3.单层建筑物檐口高度超过20m，多层建筑物超过6层部分的建筑面积 | m2
分部小计
大型机械设备进出场及安拆
54 | 011705001001 | 大型机械设备进出场及安拆 | 1.机械设备名称 2.机械设备规格型号 | 台次
分部小计
施工排水、降水
55 | 011706001001 | 成井 | 1.成井方式 2.地层情况 3.成井直径 4.井（滤）管类型、直径 | m
56 | 011706002001 | 排水、降水 | 1.机械规格型号 2.降排水管规格 | 昼夜
分部小计
分部小计
合 计 | [6 empty] | 2368110.62 | 893999.40 | 149.76

## F.4 总价措施项目清单与计价表(表-11)【3号分拣中心厂~
总价措施项目清单与计价表
工程名称：遂宁市安居区冷链物流中心及配套设施建设项目\屋面、防水工程-专业分包\3号分拣中心厂房【屋面、防水工程-3号分拣中心厂房】 |  |  |  | 标段：/
序号 | 项目编码 | 项目名称 | 计算基础 | 费率 （%） | 金额 （元） | 调整费率 (%) | 调整后金额 (元) | 备注
定额(人工费+机械费)
1 | 011707001001 | 安全文明施工费 |  |  | 39005.30
1.1 | ① | 环境保护费 | 分部分项工程及单价措施项目(定额人工费+定额机械费) | 0
1.2 | ② | 安全文明施工费 | 分部分项工程及单价措施项目(定额人工费+定额机械费) | 4.6 | 39005.30
1.3 | ③ | 安全施工费 | 分部分项工程及单价措施项目(定额人工费+定额机械费) | 0
1.4 | ④ | 临时设施费 | 分部分项工程及单价措施项目(定额人工费+定额机械费) | 0
2 | 011707002001 | 夜间施工增加费
3 | 011707003001 | 非夜间施工照明
4 | 011707004001 | 二次搬运费
5 | 011707005001 | 冬雨季施工增加费
6 | 011707006001 | 地上、地下设施、建筑物的临时保护设施
7 | 011707007001 | 已完工程及设备保护费
8 | 011707008001 | 工程定位复测费
合计 |  |  |  |  | 39005.30

## G.1 其他项目清单与计价汇总表(表-12)【3号分拣中心厂~
其他项目清单与计价汇总表
工程名称：遂宁市安居区冷链物流中心及配套设施建设项目\屋面、防水工程-专业分包\3号分拣中心厂房【屋面、防水工程-3号分拣中心厂房】 |  | 标段：/
序号 | 项 目 名 称 | 金额(元) | 结算金额（元） | 备注
1 | 暂列金额 |  |  | 明细详见表-12-1
2 | 暂估价
2.1 | 材料(工程设备)暂估价/结算价 | - |  | 明细详见表-12-2
2.2 | 专业工程暂估价/结算价 |  |  | 明细详见表-12-3
3 | 计日工 |  |  | 明细详见表-12-4
4 | 总承包服务费 |  |  | 明细详见表-12-5
合 计 |  |  | - | -

## G.2 暂列金额明细表(表-12-1)【3号分拣中心厂房‖屋~
暂列金额明细表
工程名称：遂宁市安居区冷链物流中心及配套设施建设项目\屋面、防水工程-专业分包\3号分拣中心厂房【屋面、防水工程-3号分拣中心厂房】 |  | 标段：/
序号 | 项目名称 | 计量单位 | 暂定金额(元) | 备注
1 | 暂列金额 | 项
合 计 |  |  |  | -

## G.4 专业工程暂估价表(表-12-3)【3号分拣中心厂房‖~
专业工程暂估价表
工程名称：遂宁市安居区冷链物流中心及配套设施建设项目\屋面、防水工程-专业分包\3号分拣中心厂房【屋面、防水工程-3号分拣中心厂房】 |  |  | 标段：/
序号 | 工程名称 | 工程内容 | 暂估金额(元) | 结算金额(元) | 差额±（元） | 备注
合 计 |  |  |  | - | - | -

## K.2 承包人提供主要材料和工程设备一览表(表-20)【3号~
承包人提供主要材料和工程设备一览表 （适用造价信息差额调整法）
工程名称：遂宁市安居区冷链物流中心及配套设施建设项目\屋面、防水工程-专业分包\3号分拣中心厂房【屋面、防水工程-3号分拣中心厂房】 |  |  |  |  | 标段：/
序号 | 名称、规格、型号 | 单位 | 数量 | 风险系数% | 基准单价(元) | 投标单价(元) | 发承包人确认单价(元) | 备注
1 | PE高分子防水卷材 1.5mm | m2 | 17418.498 |  |  | 15.40
2 | CSPE 嵌缝油膏 330ml | 支 | 4593.551 |  |  | 2.50
3 | PVC聚氯乙烯粘合剂 | kg | 12100.461 |  |  | 1.00
4 | 其他材料费 | 元 | 15227.741 |  |  | 1.00
5 | 高分子防水涂料 2mm | kg | 20331.857 |  |  | 10.90
6 | 稀释剂 | kg | 985.956 |  |  | 7.47
7 | 二等锯材 | m3 | 4.493 |  |  | 1860.00
8 | HPB300 φ≤10 | t | 8.985 |  |  | 3588.00
9 | 商品混凝土 C20 | m3 | 304.009 |  |  | 425.00
10 | 建筑油膏 | kg | 1482.604 |  |  | 3.80
11 | 石油沥青 30# | kg | 178.736 |  |  | 3.60
12 | 汽油 | L | 589.298 |  |  | 6.67
13 | 水泥 32.5 | kg | 612463.054 |  |  | 0.42
14 | 水 | m3 | 1033.635 |  |  | 3.91
15 | 干铺200g/㎡聚酯无纺布 | m2 | 7487.838 |  |  | 2.40
16 | JS-I型防水涂料 | kg | 40370.897 |  |  | 12.50
17 | JS-I型防水涂料 | kg | 4838.384 |  |  | 12.50
18 | 湿拌地面砂浆 M20 | m3 | 135.82 |  |  | 428.00
19 | 炉渣 | m3 | 2982.419 |  |  | 40.50
20 | 湿拌地面砂浆 | m3 | 150.507 |  |  | 414.00
21 | 湿拌地面砂浆 M15 | m3 | 196.872 |  |  | 414.00

## E.3 单位工程招标控制价投标报价汇总表(表-04-1)一~7
单位工程招标控制价/投标报价汇总表
（适用于一般计税方法）
工程名称：遂宁市安居区冷链物流中心及配套设施建设项目\屋面、防水工程-专业分包\冷链物流中心厂房【屋面、防水工程-冷链物流中心厂房】 |  | 标段：/
序号 | 汇总内容 | 金 额（元） | 其中:暂估价(元)
1 | 分部分项及单价措施项目 | 47148.11
1.1 | 屋面及防水工程 | 47148.11
1.2 | 保温、隔热、防腐工程
2 | 总价措施项目 | 29290.54 | -
2.1 | 其中：安全文明施工费 | 29290.54 | -
3 | 其他项目 |  | -
3.1 | 其中：暂列金额 |  | -
3.2 | 其中：专业工程暂估价 |  | -
3.3 | 其中：计日工 |  | -
3.4 | 其中：总承包服务费 |  | -
4 | 规费 | 697.74 | -
5 | 创优质工程奖补偿奖励费 |  | -
6 | 税前不含税工程造价 | 77136.39 | -
6.1 | 其中：除税甲供材料（设备）费 |  | -
7 | 销项增值税额 | 6942.28 | -
8 | 附加税 |  | -
招标控制价/投标报价总价合计=税前不含税工程造价+销项增值税额+附加税 |  | 84078.67

## F.1 分部分项工程和单价措施项目清单与计价表(表-08)~8
分部分项工程和单价措施项目清单与计价表
工程名称：遂宁市安居区冷链物流中心及配套设施建设项目\屋面、防水工程-专业分包\冷链物流中心厂房【屋面、防水工程-冷链物流中心厂房】 |  |  |  |  | 标段：/
序号 | 项目编码 | 项目名称 | 项目特征描述 | 计量 单位 | 工程量 | 金额（元）
[6 empty] | 综合单价 | 合价 | 其中
[8 empty] | 定额人工费 | 定额机械费 | 暂估价
0109 屋面及防水工程
1 | 010901002001 | 彩钢板屋面 2.4厚PMP聚氯乙烯卷材金属复合板 | 1.型材品种、规格：2.4厚PMP聚氯乙烯卷材金属复合板（YX30-280-840板型），内层覆0.18厚TPO膜聚氯乙烯卷材金属复合板 2.接缝、嵌缝材料种类：满足图纸及规范要求 3.具体工作内容及要求应按设计图纸、招标文件相关规定、施工规范及技术要求等综合考虑 | m2 | 0
2 | 010902001016 | 屋面 1.5mm厚聚氯乙烯（PVC)防水卷材P型 | 1.防水卷材名称：1.5mm厚强粘高分子防水卷材 2.部位：彩钢板屋面 3.工程量包含上翻部分，其他基层处理、防水搭接、附加层用量、加强层、泛水出头处理、嵌密封膏及固定水泥钉、固定件等的工程量不再另行计算，此项费用综合考虑进入本项综合单价； 4.其它：满足设计、技术规范及施工验收规范及招标文件要求。 | m2 | 0
3 | 011303001005 | 夹芯板屋面聚碳酸酯板采光带 | 1.骨架类型 2.固定类型、固定材料品种、规格 3.面层材料品种、规格 4.嵌缝、塞口材料种类 | m2 | 0
4 | 010606011001 | 3mm厚钢板天沟 | 1.钢材品种、规格 2.漏斗、天沟形式 3.安装高度 4.探伤要求 | t | 0
5 | 010901002002 | 型材屋面 50厚岩棉夹芯板顶盖 | 1.型材品种、规格：50厚岩棉夹芯板顶盖（采用免抹灰工艺） 2.其他未尽事宜满足设计施工图、招标文件及国家现行施工规范要求 | m2 | 0
6 | 010903002019 | 外墙面 1.5厚JS-1型防水涂料 | 1.防水膜品种：JS-1型防水涂料 2.涂膜厚度、遍数： 1.5厚 3.其他基层处理、防水搭接、附加层用量、加强层、泛水出头处理、嵌密封膏及固定水泥钉、固定件等的工程量不再另行计算，此项费用综合考虑进入本项综合单价 4.其他：满足相关标准、规范及招标文件要求 | m2 | 598.78 | 38.53 | 23070.99 | 7197.34
7 | 010903002020 | 楼地面 1.5厚JS-I型防水涂料 平面 | 1.防水膜品种:JS-I型防水涂料 2.涂膜厚度、遍数:2mm厚 3.工程量包含上翻部分，其他基层处理、防水搭接、附加层用量、加强层、泛水出头处理、嵌密封膏及固定水泥钉、固定件等的工程量不再另行计算，此项费用综合考虑进入本项综合单价； 4.其他：满足相关标准、规范及招标文件要求 | m2 | 119.68 | 36.84 | 4409.01 | 1199.19
8 | 010903002021 | 楼地面 2厚JS-I型防水涂料 平面 | 1.防水膜品种:JS-I型防水涂料 2.涂膜厚度、遍数:2mm厚 3.工程量包含上翻部分，其他基层处理、防水搭接、附加层用量、加强层、泛水出头处理、嵌密封膏及固定水泥钉、固定件等的工程量不再另行计算，此项费用综合考虑进入本项综合单价； 4.其他：满足相关标准、规范及招标文件要求 | m2 | 119.68 | 49.25 | 5894.24 | 1610.89
9 | 010903002022 | 楼地面 1.5厚JS-I型防水涂料 立面 | 1.防水膜品种:JS-I型防水涂料 2.涂膜厚度、遍数:2mm厚 3.工程量包含上翻部分，其他基层处理、防水搭接、附加层用量、加强层、泛水出头处理、嵌密封膏及固定水泥钉、固定件等的工程量不再另行计算，此项费用综合考虑进入本项综合单价； 4.其他：满足相关标准、规范及招标文件要求 | m2 | 210.75 | 38.53 | 8120.20 | 2533.22
10 | 010903002023 | 天棚 2厚聚合物水泥防水砂浆 | 1.防水膜品种:聚合物水泥防水砂浆 2.涂膜厚度、遍数:2mm厚 3.其他基层处理、防水搭接、附加层用量、加强层、泛水出头处理、嵌密封膏及固定水泥钉、固定件等的工程量不再另行计算，此项费用综合考虑进入本项综合单价； 4.其他：满足相关标准、规范及招标文件要求 | m2 | 118.65 | 47.65 | 5653.67 | 1995.69
|  | 分部小计 |  |  |  |  | 47148.11 | 14536.33
0110 保温、隔热、防腐工程
11 | 011001001012 | 保温隔热屋面 12K*50mm厚玻璃保温棉(燃烧性能A级) | 1.保温隔热材料品种、规格、厚度：12K*50mm厚玻璃保温棉(燃烧性能A级) 2.隔气层材料品种、厚度：0.3mm厚聚丙烯膜 3.其他：不锈钢丝网、单面阻燃型铝箔 4.具体工作内容及要求应按设计图纸、招标文件相关规定、施工规范及技术要求等综合考虑 | m2 | 0
分部小计
合 计 | [6 empty] | 47148.11 | 14536.33

## F.4 总价措施项目清单与计价表(表-11)【冷链物流中心厂~
总价措施项目清单与计价表
工程名称：遂宁市安居区冷链物流中心及配套设施建设项目\屋面、防水工程-专业分包\冷链物流中心厂房【屋面、防水工程-冷链物流中心厂房】 |  |  |  | 标段：/
序号 | 项目编码 | 项目名称 | 计算基础 | 费率 （%） | 金额 （元） | 调整费率 (%) | 调整后金额 (元) | 备注
定额(人工费+机械费)
1 | 011707001010 | 安全文明施工费 |  |  | 29290.54
1.1 | ① | 环境保护费 | 分部分项工程及单价措施项目(定额人工费+定额机械费) | 0
1.2 | ② | 文明施工费 | 分部分项工程及单价措施项目(定额人工费+定额机械费) | 4.6 | 29290.54
1.3 | ③ | 安全施工费 | 分部分项工程及单价措施项目(定额人工费+定额机械费) | 0
1.4 | ④ | 临时设施费 | 分部分项工程及单价措施项目(定额人工费+定额机械费) | 0
2 | 011707002010 | 夜间施工增加费
3 | 011707003010 | 非夜间施工照明
4 | 011707004010 | 二次搬运费
5 | 011707005010 | 冬雨季施工增加费
6 | 011707006010 | 地上、地下设施、建筑物的临时保护设施
7 | 011707007010 | 已完工程及设备保护费
8 | 011707008010 | 工程定位复测费
合计 |  |  |  |  | 29290.54

## G.1 其他项目清单与计价汇总表(表-12)【冷链物流中心厂~
其他项目清单与计价汇总表
工程名称：遂宁市安居区冷链物流中心及配套设施建设项目\屋面、防水工程-专业分包\冷链物流中心厂房【屋面、防水工程-冷链物流中心厂房】 |  | 标段：/
序号 | 项 目 名 称 | 金额(元) | 结算金额（元） | 备注
1 | 暂列金额
2 | 暂估价
2.1 | 材料(工程设备)暂估价/结算价 | -
2.2 | 专业工程暂估价/结算价
3 | 计日工
4 | 总承包服务费
合 计 |  |  | - | -

## G.2 暂列金额明细表(表-12-1)【冷链物流中心厂房‖屋~
暂列金额明细表
工程名称：遂宁市安居区冷链物流中心及配套设施建设项目\屋面、防水工程-专业分包\冷链物流中心厂房【屋面、防水工程-冷链物流中心厂房】 |  | 标段：/
序号 | 项目名称 | 计量单位 | 暂定金额(元) | 备注
1 | 暂列金额 | 项
合 计 |  |  |  | -

## G.4 专业工程暂估价表(表-12-3)【冷链物流中心厂房‖~
专业工程暂估价表
工程名称：遂宁市安居区冷链物流中心及配套设施建设项目\屋面、防水工程-专业分包\冷链物流中心厂房【屋面、防水工程-冷链物流中心厂房】 |  |  | 标段：/
序号 | 工程名称 | 工程内容 | 暂估金额(元) | 结算金额(元) | 差额±（元） | 备注
合 计 |  |  |  | - | - | -

## K.2 承包人提供主要材料和工程设备一览表(表-20)【冷链~
承包人提供主要材料和工程设备一览表 （适用造价信息差额调整法）
工程名称：遂宁市安居区冷链物流中心及配套设施建设项目\屋面、防水工程-专业分包\冷链物流中心厂房【屋面、防水工程-冷链物流中心厂房】 |  |  |  |  | 标段：/
序号 | 名称、规格、型号 | 单位 | 数量 | 风险系数% | 基准单价(元) | 投标单价(元) | 发承包人确认单价(元) | 备注
1 | 1.5mm厚聚氯乙烯（PVC)防水卷材P型 | m2 | 10019.936 |  |  | 23.50
2 | CSPE 嵌缝油膏 330ml | 支 | 2645.086 |  |  | 2.50
3 | JS-I型防水涂料 | kg | 1343.074 |  |  | 12.50
4 | PVC聚氯乙烯粘合剂 | kg | 5834.618 |  |  | 1.00
5 | 柴油(机械) | L | 2197.623 |  |  | 6.34
6 | 单面固定螺栓 ML-850R | 个 | 9855.006 |  |  | 0.93
7 | 单面连接螺栓 R-8 | 个 | 12717.338 |  |  | 0.90
8 | 电焊丝 | kg | 21.253 |  |  | 4.15
9 | 端部固定架 WG-3 | 个 | 134.781 |  |  | 5.11
10 | 改性沥青粘接剂 | kg | 1612.057 |  |  | 1.66
11 | 焊条 综合 | kg | 104.101 |  |  | 5.00
12 | 聚合物改性水泥基防水灰浆 | kg | 433.849 |  |  | 10.90
13 | 密封膏 | 支 | 1773.44 |  |  | 7.06
14 | 普通螺栓 M8 | 个 | 15764.108 |  |  | 0.66
15 | 其他材料费 | 元 | 16008.206 |  |  | 1.00
16 | 屋脊板 2mm | m2 | 384.836 |  |  | 33.20
17 | 屋脊挡雨板 WD-3 | 块 | 5259.136 |  |  | 9.96
18 | 屋脊堵头 WD-2 | 块 | 5259.136 |  |  | 9.96
19 | 橡胶密封条 | m | 1456.881 |  |  | 4.15
20 | 压型屋面板 2.4厚PMP聚氯乙烯卷材金属复合板 | m2 | 10332.061 |  |  | 80.00
21 | 沿口包角板 0.8mm | m2 | 98.426 |  |  | 33.20
22 | 檐口堵头板 WD-1 | 块 | 5259.136 |  |  | 9.96
23 | 中间固定架 WG-2 | 个 | 4860.112 |  |  | 1.66
24 | JS-1型防水涂料 | kg | 1640.712 |  |  | 12.50
25 | 槽铝 | m | 58.163 |  |  | 8.00
26 | 工字铝 综合 | m | 199.297 |  |  | 20.00
27 | 角铝 25.4×1 | m | 31.456 |  |  | 2.50
28 | 铝拉铆钉 M5×40 | 100个 | 16.262 |  |  | 8.00
29 | 防水密封胶 | 支 | 71.22 |  |  | 8.45
30 | 彩钢内外扣槽 | m | 99.945 |  |  | 4.00
31 | 橡皮密封条 20×4 | m | 205.707 |  |  | 6.00
32 | 50厚岩棉夹芯板 | m2 | 125.822 |  |  | 75.00
33 | 12K*50mm厚玻璃保温棉(燃烧性能A级) | m3 | 461.094 |  |  | 340.00
34 | 0.3厚聚丙烯膜 | kg | 8867.17 |  |  | 2.50
35 | 钢丝网 综合 | m2 | 8867.17 |  |  | 2.90
36 | 单面阻燃型铝箔 | m2 | 8867.17 |  |  | 1.50
37 | 成品钢板天沟 | t | 6.316 |  |  | 4820.00
38 | 电焊条 综合 | kg | 29.755 |  |  | 4.15
39 | 螺栓 | kg | 10.99 |  |  | 4.15
40 | 聚碳酸酯板采光板 | m2 | 2016 |  |  | 35.00
41 | 彩钢密封圈 | 只 | 13104 |  |  | 4.00
42 | 金属堵头 | 只 | 5644.8 |  |  | 4.00

## E.3 单位工程招标控制价投标报价汇总表(表-04-1)一~9
单位工程招标控制价/投标报价汇总表
（适用于一般计税方法）
工程名称：遂宁市安居区冷链物流中心及配套设施建设项目\屋面、防水工程-专业分包\6号设备厂房【屋面、防水工程-6号设备厂房】 |  | 标段：/
序号 | 汇总内容 | 金 额（元） | 其中:暂估价(元)
1 | 分部分项及单价措施项目 | 33507.03
1.1 | 屋面及防水工程 | 30838.40
1.2 | 保温、隔热、防腐工程 | 2668.63
1.3 | 单价措施项目
2 | 总价措施项目 | 551.89 | -
2.1 | 其中：安全文明施工费 | 551.89 | -
3 | 其他项目 |  | -
3.1 | 其中：暂列金额 |  | -
3.2 | 其中：专业工程暂估价 |  | -
3.3 | 其中：计日工 |  | -
3.4 | 其中：总承包服务费 |  | -
4 | 规费 | 564.86 | -
5 | 创优质工程奖补偿奖励费 |  | -
6 | 税前不含税工程造价 | 34623.78 | -
6.1 | 其中：除税甲供材料（设备）费 |  | -
7 | 销项增值税额 | 3116.14 | -
8 | 附加税 |  | -
招标控制价/投标报价总价合计=税前不含税工程造价+销项增值税额+附加税 |  | 37739.92

## F.1 分部分项工程和单价措施项目清单与计价表(表-08~10
分部分项工程和单价措施项目清单与计价表
工程名称：遂宁市安居区冷链物流中心及配套设施建设项目\屋面、防水工程-专业分包\6号设备厂房【屋面、防水工程-6号设备厂房】 |  |  |  |  | 标段：/
序号 | 项目编码 | 项目名称 | 项目特征描述 | 计量 单位 | 工程量 | 金额（元）
[6 empty] | 综合单价 | 合价 | 其中
[8 empty] | 定额人工费 | 定额机械费 | 暂估价
0109 屋面及防水工程
1 | 010902001012 | 不保温不上人屋面-屋面2 | 1.20厚M15水泥砂浆保护层 2.15厚M15水泥砂浆找平层 3.干铺200g/m²聚酯无纺布 4.1.5厚强粘高分子防水卷材（单列） 5.1.5厚强粘高分子防水卷材（单列） 6.2.0厚强粘高分子防水涂料（单列） 7.20厚M15水泥砂浆找平层 8.水泥炉渣找2%坡，最薄处30厚（单列） 9.钢筋混凝土屋面板 10.增强材料种类：详设计施工图及现行国家规范要求综合 11.管道、洞口周边、阴阳角及其他部位的附加层、加强层、搭接费用包含在综合单价中 12.其他未尽事宜满足设计施工图、招标文件及国家现行施工规范要求 | m2 | 149.76 | 37.97 | 5686.39 | 2926.31
2 | 010902001013 | 1.5mm厚强粘高分子防水卷材-屋面2 | 1.卷材品种、规格、厚度：1.5mm厚合成高分子防水卷材 2.防水层数：详设计 3.干铺无纺聚酯纤维布（200g/m2）一层（另计） 4.20厚M20水泥砂浆保护层,分格缝间距间距≤1.0m（另计） 5.防水做法：15厚M20水泥砂浆保护层（另计） 6.增强材料种类：详设计施工图及现行国家规范要求综合 7.管道、洞口周边、阴阳角及其他部位的附加层、加强层、搭接费用包含在综合单价中 8.其他未尽事宜满足设计施工图、招标文件及国家现行施工规范要求 | m2 | 324.72 | 24.79 | 8049.81 | 2847.79
3 | 010902002005 | 屋面涂膜防水 2mm厚高分子防水涂料-屋面2 | 1.防水膜品种:高分子防水涂料 2.涂膜厚度、遍数:2mm厚 3.防水收头、防水附加层、加强层、搭接层等包括在综合单价中 4.其他：满足相关标准、规范及招标文件要求 | m2 | 149.76 | 31.53 | 4721.93 | 1241.51
4 | 010903002013 | 2厚JS-1防水涂料 -外墙1 | 1.防水膜品种：JS-1防水涂料 2.涂膜厚度、遍数、增强材料种类:涂膜厚2mm 3.其他未尽事宜满足设计施工图、招标文件及国家现行施工规范要求 | m2 | 244.77 | 49.25 | 12054.92 | 3294.60
5 | 010903002014 | 20厚M15水泥砂浆找平层-雨棚顶面 | 1、20厚M15水泥砂浆找平层 2.其他未尽事宜满足设计施工图、招标文件及国家现行施工规范要求 | m2 | 25.74 | 12.64 | 325.35 | 171.17
|  | 分部小计 |  |  |  |  | 30838.40 | 10481.38
0110 保温、隔热、防腐工程
6 | 010902003009 | 屋面水泥炉渣找坡-屋面2 | 1.水泥炉渣找2%坡，最薄处30厚 2.钢筋混凝土屋面板 3.增强材料种类：详设计施工图及现行国家规范要求综合 4.管道、洞口周边、阴阳角及其他部位的附加层、加强层、搭接费用包含在综合单价中 5.其他未尽事宜满足设计施工图、招标文件及国家现行施工规范要求 | m3 | 10.48 | 254.64 | 2668.63 | 1286.52
|  | 分部小计 |  |  |  |  | 2668.63 | 1286.52
单价措施项目清单
脚手架工程
7 | 011701001001 | 综合脚手架 | 1．建筑结构形式 2．檐口高度 | m2
8 | 011701002001 | 外脚手架 | 1．搭设方式 2．搭设高度 3．脚手架材质 | m2
9 | 011701003001 | 里脚手架 | 1．搭设方式 2．搭设高度 3．脚手架材质 | m2
10 | 011701004001 | 悬空脚手架 | 1．搭设方式 2．悬挑宽度 3．脚手架材质 | m2
11 | 011701005001 | 挑脚手架 | 1．搭设方式 2．悬挑宽度 3．脚手架材质 | m
12 | 011701006001 | 满堂脚手架 | 1．搭设方式 2. 搭设高度 3．脚手架材质 | m2
13 | 011701007001 | 整体提升架 | 1．搭设方式及启动装置 2. 搭设高度 | m2
14 | 011701008001 | 外装饰吊篮 | 1．升降方式及启动装置 2. 搭设高度及吊篮型号 | m2
分部小计
混凝土模板及支架（撑）
15 | 011702001001 | 基础 | 基础类型 | m2
16 | 011702002001 | 矩形柱 | 基础类型 | m2
17 | 011702003001 | 构造柱 | 基础类型 | m2
18 | 011702004001 | 异形柱 | 柱截面形状 | m2
19 | 011702005001 | 基础梁 | 梁截面形状 | m2
20 | 011702006001 | 矩形梁 | 支撑高度 | m2
21 | 011702007001 | 异形梁 | 1.梁截面形状 2.支撑高度 | m2
22 | 011702008001 | 圈梁 | 1.梁截面形状 2.支撑高度 | m2
23 | 011702009001 | 过梁 | 1.梁截面形状 2.支撑高度 | m2
24 | 011702010001 | 弧形、拱形梁 | 1.梁截面形状 2.支撑高度 | m2
25 | 011702011001 | 直形墙 | 1.梁截面形状 2.支撑高度 | m2
26 | 011702012001 | 弧形墙 | 1.梁截面形状 2.支撑高度 | m2
27 | 011702013001 | 短肢剪力墙、电梯井壁 | 1.梁截面形状 2.支撑高度 | m2
28 | 011702014001 | 有梁板 | 支撑高度 | m2
29 | 011702015001 | 无梁板 | 支撑高度 | m2
30 | 011702016001 | 平板 | 支撑高度 | m2
31 | 011702017001 | 拱板 | 支撑高度 | m2
32 | 011702018001 | 薄壳板 | 支撑高度 | m2
33 | 011702019001 | 空心板 | 支撑高度 | m2
34 | 011702020001 | 其它板 | 支撑高度 | m2
35 | 011702021001 | 栏板 | 支撑高度 | m2
36 | 011702022001 | 天沟、檐沟 | 构件类型 | m2
37 | 011702023001 | 雨篷、悬挑板、阳台板 | 1.构件类型 2.板厚度 | m2
38 | 011702024001 | 楼梯 | 类型 | m2
39 | 011702025001 | 其它现浇构件 | 构件类型 | m2
40 | 011702026001 | 电缆沟、地沟 | 1.沟类型 2.沟截面 | m2
41 | 011702027001 | 台阶 | 台阶踏步宽 | m2
42 | 011702028001 | 扶手 | 扶手断面尺寸 | m2
43 | 011702029001 | 散水 | 扶手断面尺寸 | m2
44 | 011702030001 | 后浇带 | 后浇带部位 | m2
45 | 011702031001 | 化粪池 | 1.化粪池部位 2.化粪池规格 | m2
46 | 011702032001 | 检查井 | 1.检查井部位 2.检查井规格 | m2
分部小计
垂直运输
47 | 011703001001 | 垂直运输 | 1. 建筑物建筑类型及结构形式 2. 地下室建筑面积 3. 建筑物檐口高度、层数 | m2¦天
分部小计
超高施工增加
48 | 011704001001 | 超高施工增加 | 1. 建筑物建筑类型及结构形式 2. 建筑物檐口高度、层数 3.单层建筑物檐口高度超过20m，多层建筑物超过6层部分的建筑面积 | m2
分部小计
大型机械设备进出场及安拆
49 | 011705001001 | 大型机械设备进出场及安拆 | 1.机械设备名称 2.机械设备规格型号 | 台次
分部小计
施工排水、降水
50 | 011706001001 | 成井 | 1.成井方式 2.地层情况 3.成井直径 4.井（滤）管类型、直径 | m
51 | 011706002001 | 排水、降水 | 1.机械规格型号 2.降排水管规格 | 昼夜
分部小计
分部小计
合 计 | [6 empty] | 33507.03 | 11767.90

## F.4 总价措施项目清单与计价表(表-11)【6号设备厂房‖~
总价措施项目清单与计价表
工程名称：遂宁市安居区冷链物流中心及配套设施建设项目\屋面、防水工程-专业分包\6号设备厂房【屋面、防水工程-6号设备厂房】 |  |  |  | 标段：/
序号 | 项目编码 | 项目名称 | 计算基础 | 费率 （%） | 金额 （元） | 调整费率 (%) | 调整后金额 (元) | 备注
定额(人工费+机械费)
1 | 011707001001 | 安全文明施工费 |  |  | 551.89
1.1 | ① | 环境保护费 | 分部分项工程及单价措施项目(定额人工费+定额机械费) | 0
1.2 | ② | 安全文明施工费 | 分部分项工程及单价措施项目(定额人工费+定额机械费) | 4.6 | 551.89
1.3 | ③ | 安全施工费 | 分部分项工程及单价措施项目(定额人工费+定额机械费) | 0
1.4 | ④ | 临时设施费 | 分部分项工程及单价措施项目(定额人工费+定额机械费) | 0
2 | 011707002001 | 夜间施工增加费
3 | 011707003001 | 非夜间施工照明
4 | 011707004001 | 二次搬运费
5 | 011707005001 | 冬雨季施工增加费
6 | 011707006001 | 地上、地下设施、建筑物的临时保护设施
7 | 011707007001 | 已完工程及设备保护费
8 | 011707008001 | 工程定位复测费
合计 |  |  |  |  | 551.89

## G.1 其他项目清单与计价汇总表(表-12)【6号设备厂房‖~
其他项目清单与计价汇总表
工程名称：遂宁市安居区冷链物流中心及配套设施建设项目\屋面、防水工程-专业分包\6号设备厂房【屋面、防水工程-6号设备厂房】 |  | 标段：/
序号 | 项 目 名 称 | 金额(元) | 结算金额（元） | 备注
1 | 暂列金额 |  |  | 明细详见表-12-1
2 | 暂估价
2.1 | 材料(工程设备)暂估价/结算价 | - |  | 明细详见表-12-2
2.2 | 专业工程暂估价/结算价 |  |  | 明细详见表-12-3
3 | 计日工 |  |  | 明细详见表-12-4
4 | 总承包服务费 |  |  | 明细详见表-12-5
合 计 |  |  | - | -

## G.2 暂列金额明细表(表-12-1)【6号设备厂房‖屋面、~
暂列金额明细表
工程名称：遂宁市安居区冷链物流中心及配套设施建设项目\屋面、防水工程-专业分包\6号设备厂房【屋面、防水工程-6号设备厂房】 |  | 标段：/
序号 | 项目名称 | 计量单位 | 暂定金额(元) | 备注
1 | 暂列金额 | 项
合 计 |  |  |  | -

## G.4 专业工程暂估价表(表-12-3)【6号设备厂房‖屋面~
专业工程暂估价表
工程名称：遂宁市安居区冷链物流中心及配套设施建设项目\屋面、防水工程-专业分包\6号设备厂房【屋面、防水工程-6号设备厂房】 |  |  | 标段：/
序号 | 工程名称 | 工程内容 | 暂估金额(元) | 结算金额(元) | 差额±（元） | 备注
合 计 |  |  |  | - | - | -

## K.2 承包人提供主要材料和工程设备一览表(表-20)【6号~
承包人提供主要材料和工程设备一览表 （适用造价信息差额调整法）
工程名称：遂宁市安居区冷链物流中心及配套设施建设项目\屋面、防水工程-专业分包\6号设备厂房【屋面、防水工程-6号设备厂房】 |  |  |  |  | 标段：/
序号 | 名称、规格、型号 | 单位 | 数量 | 风险系数% | 基准单价(元) | 投标单价(元) | 发承包人确认单价(元) | 备注
1 | 湿拌地面砂浆 | m3 | 8.273 |  |  | 414.00
2 | 水 | m3 | 6.026 |  |  | 3.91
3 | 无纺聚酯纤维布 | m2 | 159.387 |  |  | 2.40
4 | 高分子防水卷材（强粘） 1.5mm | m2 | 366.911 |  |  | 16.00
5 | CSPE 嵌缝油膏 330ml | 支 | 96.761 |  |  | 2.50
6 | PVC聚氯乙烯粘合剂 | kg | 254.89 |  |  | 1.00
7 | 其他材料费 | 元 | 273.337 |  |  | 1.00
8 | 高分子防水涂料 2mm | kg | 395.172 |  |  | 10.90
9 | 稀释剂 | kg | 17.976 |  |  | 7.47
10 | 聚合物水泥(JS)防水涂料 I型 | kg | 894.744 |  |  | 12.50
11 | 湿拌地面砂浆 M15 | m3 | 0.517 |  |  | 414.00
12 | 水泥 32.5 | kg | 2699.124 |  |  | 0.42
13 | 炉渣 | m3 | 13.443 |  |  | 40.50

## E.3 单位工程招标控制价投标报价汇总表(表-04-1)~11
单位工程招标控制价/投标报价汇总表
（适用于一般计税方法）
工程名称：遂宁市安居区冷链物流中心及配套设施建设项目\屋面、防水工程-专业分包\7号设备厂房【屋面、防水工程-7号设备厂房】 |  | 标段：/
序号 | 汇总内容 | 金 额（元） | 其中:暂估价(元)
1 | 分部分项及单价措施项目 | 123972.01
1.1 | 屋面及防水工程 | 123355.78
1.2 | 保温、隔热、防腐工程 | 616.23
1.3 | 单价措施项目
2 | 总价措施项目 | 2041.92 | -
2.1 | 其中：安全文明施工费 | 2041.92 | -
3 | 其他项目 |  | -
3.1 | 其中：暂列金额 |  | -
3.2 | 其中：专业工程暂估价 |  | -
3.3 | 其中：计日工 |  | -
3.4 | 其中：总承包服务费 |  | -
4 | 规费 | 1890.72 | -
5 | 创优质工程奖补偿奖励费 |  | -
6 | 税前不含税工程造价 | 127904.65 | -
6.1 | 其中：除税甲供材料（设备）费 |  | -
7 | 销项增值税额 | 11511.42 | -
8 | 附加税 |  | -
招标控制价/投标报价总价合计=税前不含税工程造价+销项增值税额+附加税 |  | 139416.07

## F.1 分部分项工程和单价措施项目清单与计价表(表-08~12
分部分项工程和单价措施项目清单与计价表
工程名称：遂宁市安居区冷链物流中心及配套设施建设项目\屋面、防水工程-专业分包\7号设备厂房【屋面、防水工程-7号设备厂房】 |  |  |  |  | 标段：/
序号 | 项目编码 | 项目名称 | 项目特征描述 | 计量 单位 | 工程量 | 金额（元）
[6 empty] | 综合单价 | 合价 | 其中
[8 empty] | 定额人工费 | 定额机械费 | 暂估价
0109 屋面及防水工程
1 | 010902001008 | 不保温上人屋面 | 1.20厚M15水泥砂浆保护层 2.15厚M15水泥砂浆找平层 3.干铺200g/m²聚酯无纺布 4.1.5厚强粘高分子防水卷材（在其他清单中计算） 5.1.5厚强粘高分子防水卷材（在其他清单中计算） 6.2.0厚强粘高分子防水涂料（在其他清单中计算） 7.20厚M15水泥砂浆找平层 8.水泥炉渣找2%坡，最薄处30厚（在其他清单中计算） 9.其它：满足设计、技术规范及施工验收规范及招标文件要求 | m2 | 24.18 | 41.84 | 1011.69 | 552.27
2 | 010902001009 | 不上人不保温屋面 屋面卷材防水 1.5mm厚强粘高分子防水卷材 防水卷材 | 1.防水卷材名称：1.5厚强粘高分子防水卷材 二道 2.部位：不上人不保温屋面 3.基层处理、防水搭接、泛水出头处理、嵌密封膏及固定水泥钉、固定件、转角加强处理、阴阳角处理及附加等的工程量不再另行计算，此项费用综合考虑进入本项综合单价 4.其它：满足设计、技术规范及施工验收规范及招标文件要求。 | m2 | 61.44 | 24.30 | 1492.99 | 538.21
3 | 010902001010 | 不上人不保温屋面 屋面卷材防水 2mm厚强粘高分子防水卷材 防水卷材 | 1.防水卷材名称：2.0厚强粘高分子防水卷材 2.部位：不上人不保温屋面 3.基层处理、防水搭接、泛水出头处理、嵌密封膏及固定水泥钉、固定件、转角加强处理、阴阳角处理及附加等的工程量不再另行计算，此项费用综合考虑进入本项综合单价 4.其它：满足设计、技术规范及施工验收规范及招标文件要求。 | m2 | 30.72 | 25.88 | 795.03 | 269.11
4 | 010902002004 | 水池顶板 屋面涂膜防水 2厚SBS改性沥青防水涂膜，二布六涂 | 1.防水膜品种:SBS改性沥青防水二布六涂 2.涂膜厚度、遍数:2mm厚 3.基层处理、防水搭接、泛水出头处理、嵌密封膏及固定水泥钉、固定件、转角加强处理、阴阳角处理及附加等的工程量不再另行计算，此项费用综合考虑进入本项综合单价 4.其他：满足相关标准、规范及招标文件要求 | m2 | 450 | 31.84 | 14328.00 | 6583.50
5 | 010902001011 | 水池顶板 屋面卷材防水 4厚Ⅱ型聚脂胎砂面SBS改性沥青防穿刺 防水卷材 | 1.防水卷材名称：4厚Ⅱ型聚脂胎砂面SBS改性沥青防穿刺 2.部位：水池顶板 3.基层处理、防水搭接、泛水出头处理、嵌密封膏及固定水泥钉、固定件、转角加强处理、阴阳角处理及附加等的工程量不再另行计算，此项费用综合考虑进入本项综合单价 4.其它：满足设计、技术规范及施工验收规范及招标文件要求。 | m2 | 450 | 45.36 | 20412.00 | 3901.50
6 | 010902003008 | 水池顶板 屋面刚性层 | 1.70厚C20钢筋混凝土保护层，内配双向A6.5@200冷拔低碳钢筋网,每6m设分格缝20宽，缝内填防水防水油膏（钢筋工程量计入相应钢筋清单项中） 2..商品砼的外加剂、泵送方式及费用投标人自行综合考虑在投标报价中 3.20厚M15水泥砂浆找平层 4.其他：满足相关标准、规范及招标文件要求 | m2 | 450 | 59.89 | 26950.50 | 10210.50 | 13.50
7 | 010903001001 | 挡墙 墙面卷材防水 4厚Ⅱ型聚脂胎砂面SBS改性沥青防穿刺 | 1.防水卷材名称：4厚Ⅱ型聚脂胎砂面SBS改性沥青防穿刺 2.部位：挡墙 3.基层处理、防水搭接、泛水出头处理、嵌密封膏及固定水泥钉、固定件、转角加强处理、阴阳角处理及附加等的工程量不再另行计算，此项费用综合考虑进入本项综合单价 4.其它：满足设计、技术规范及施工验收规范及招标文件要求。 | m2 | 428.4 | 46.82 | 20057.69 | 4459.64
8 | 010903002012 | 外墙1 墙面涂膜防水 2厚JS-1型防水涂料 | 1.防水膜品种:JS-1型防水涂料 2.涂膜厚度、遍数:2厚 3.基层处理、防水搭接、泛水出头处理、嵌密封膏及固定水泥钉、固定件、转角加强处理、阴阳角处理及附加等的工程量不再另行计算，此项费用综合考虑进入本项综合单价 4.其他：满足相关标准、规范及招标文件要求 | m2 | 84.33 | 51.52 | 4344.68 | 1362.77
9 | 011101006005 | 20厚M15水泥砂浆找平层-雨棚板 | 找平层厚度、砂浆配合比 | m2 | 4.2 | 12.64 | 53.09 | 27.93
10 | 010903004001 | 钢板止水带 300mm*3mm | 1.部位：综合 2.止水带材料种类：300mm*3mm钢板止水带 3.其他：满足相关标准、规范及招标文件要求 | m | 135.32 | 49.72 | 6728.11 | 2488.53 | 89.31
11 | 010904001001 | 水池底板 楼（地）面卷材防水 1.5mm厚高分子自粘防水卷材 | 1.防水卷材名称：1.5mm厚高分子自粘防水卷材 2.部位：水池底板 3.基层处理、防水搭接、泛水出头处理、嵌密封膏及固定水泥钉、固定件、转角加强处理、阴阳角处理及附加等的工程量不再另行计算，此项费用综合考虑进入本项综合单价 4.其它：满足设计、技术规范及施工验收规范及招标文件要求。 | m2 | 535.9 | 24.30 | 13022.37 | 4694.48
12 | 010904002006 | 楼4 楼（地）面涂膜防水 平面 1.5厚JS-1型防水涂料 | 1.防水膜品种:聚合物水泥防水涂料 2.涂膜厚度、遍数:1.5厚 3.基层处理、防水搭接、泛水出头处理、嵌密封膏及固定水泥钉、固定件、转角加强处理、阴阳角处理及附加等的工程量不再另行计算，此项费用综合考虑进入本项综合单价 4.其他：满足相关标准、规范及招标文件要求 | m2 | 123.99 | 36.84 | 4567.79 | 1242.38
13 | 010904002007 | 楼4 楼（地）面涂膜防水 平面 2厚JS-1型防水涂料 | 1.防水膜品种:聚合物水泥防水涂料 2.涂膜厚度、遍数:1.5厚 3.基层处理、防水搭接、泛水出头处理、嵌密封膏及固定水泥钉、固定件、转角加强处理、阴阳角处理及附加等的工程量不再另行计算，此项费用综合考虑进入本项综合单价 4.其他：满足相关标准、规范及招标文件要求 | m2 | 123.99 | 49.25 | 6106.51 | 1668.91
14 | 010904002008 | 楼4 楼（地）面涂膜防水 立面 2厚JS-1型防水涂料 | 1.防水膜品种:聚合物水泥防水涂料 2.涂膜厚度、遍数:2厚 3.基层处理、防水搭接、泛水出头处理、嵌密封膏及固定水泥钉、固定件、转角加强处理、阴阳角处理及附加等的工程量不再另行计算，此项费用综合考虑进入本项综合单价 4.其他：满足相关标准、规范及招标文件要求 | m2 | 67.65 | 51.52 | 3485.33 | 1093.22
|  | 分部小计 |  |  |  |  | 123355.78 | 39092.95 | 102.81
0110 保温、隔热、防腐工程
15 | 011001001009 | 不上人不保温屋面 水泥炉渣找2%坡，最薄处30厚 | 1.保温隔热材料品种、规格、厚度 ：水泥炉渣找2%坡，最薄处30厚 2.其他未尽事宜满足设计施工图、招标文件及国家现行施工规范要求 | m3 | 2.42 | 254.64 | 616.23 | 297.08
|  | 分部小计 |  |  |  |  | 616.23 | 297.08
单价措施项目清单
脚手架工程
16 | 011701001001 | 综合脚手架 | 1．建筑结构形式 2．檐口高度 | m2
17 | 011701002001 | 外脚手架 | 1．搭设方式 2．搭设高度 3．脚手架材质 | m2
18 | 011701003001 | 里脚手架 | 1．搭设方式 2．搭设高度 3．脚手架材质 | m2
19 | 011701004001 | 悬空脚手架 | 1．搭设方式 2．悬挑宽度 3．脚手架材质 | m2
20 | 011701005001 | 挑脚手架 | 1．搭设方式 2．悬挑宽度 3．脚手架材质 | m
21 | 011701006001 | 满堂脚手架 | 1．搭设方式 2. 搭设高度 3．脚手架材质 | m2
22 | 011701007001 | 整体提升架 | 1．搭设方式及启动装置 2. 搭设高度 | m2
23 | 011701008001 | 外装饰吊篮 | 1．升降方式及启动装置 2. 搭设高度及吊篮型号 | m2
分部小计
混凝土模板及支架（撑）
24 | 011702001001 | 基础 | 基础类型 | m2
25 | 011702002001 | 矩形柱 | 基础类型 | m2
26 | 011702003001 | 构造柱 | 基础类型 | m2
27 | 011702004001 | 异形柱 | 柱截面形状 | m2
28 | 011702005001 | 基础梁 | 梁截面形状 | m2
29 | 011702006001 | 矩形梁 | 支撑高度 | m2
30 | 011702007001 | 异形梁 | 1.梁截面形状 2.支撑高度 | m2
31 | 011702008001 | 圈梁 | 1.梁截面形状 2.支撑高度 | m2
32 | 011702009001 | 过梁 | 1.梁截面形状 2.支撑高度 | m2
33 | 011702010001 | 弧形、拱形梁 | 1.梁截面形状 2.支撑高度 | m2
34 | 011702011001 | 直形墙 | 1.梁截面形状 2.支撑高度 | m2
35 | 011702012001 | 弧形墙 | 1.梁截面形状 2.支撑高度 | m2
36 | 011702013001 | 短肢剪力墙、电梯井壁 | 1.梁截面形状 2.支撑高度 | m2
37 | 011702014001 | 有梁板 | 支撑高度 | m2
38 | 011702015001 | 无梁板 | 支撑高度 | m2
39 | 011702016001 | 平板 | 支撑高度 | m2
40 | 011702017001 | 拱板 | 支撑高度 | m2
41 | 011702018001 | 薄壳板 | 支撑高度 | m2
42 | 011702019001 | 空心板 | 支撑高度 | m2
43 | 011702020001 | 其它板 | 支撑高度 | m2
44 | 011702021001 | 栏板 | 支撑高度 | m2
45 | 011702022001 | 天沟、檐沟 | 构件类型 | m2
46 | 011702023001 | 雨篷、悬挑板、阳台板 | 1.构件类型 2.板厚度 | m2
47 | 011702024001 | 楼梯 | 类型 | m2
48 | 011702025001 | 其它现浇构件 | 构件类型 | m2
49 | 011702026001 | 电缆沟、地沟 | 1.沟类型 2.沟截面 | m2
50 | 011702027001 | 台阶 | 台阶踏步宽 | m2
51 | 011702028001 | 扶手 | 扶手断面尺寸 | m2
52 | 011702029001 | 散水 | 扶手断面尺寸 | m2
53 | 011702030001 | 后浇带 | 后浇带部位 | m2
54 | 011702031001 | 化粪池 | 1.化粪池部位 2.化粪池规格 | m2
55 | 011702032001 | 检查井 | 1.检查井部位 2.检查井规格 | m2
分部小计
垂直运输
56 | 011703001001 | 垂直运输 | 1. 建筑物建筑类型及结构形式 2. 地下室建筑面积 3. 建筑物檐口高度、层数 | m2¦天
分部小计
超高施工增加
57 | 011704001001 | 超高施工增加 | 1. 建筑物建筑类型及结构形式 2. 建筑物檐口高度、层数 3.单层建筑物檐口高度超过20m，多层建筑物超过6层部分的建筑面积 | m2
分部小计
大型机械设备进出场及安拆
58 | 011705001001 | 大型机械设备进出场及安拆 | 1.机械设备名称 2.机械设备规格型号 | 台次
分部小计
施工排水、降水
59 | 011706001001 | 成井 | 1.成井方式 2.地层情况 3.成井直径 4.井（滤）管类型、直径 | m
60 | 011706002001 | 排水、降水 | 1.机械规格型号 2.降排水管规格 | 昼夜
分部小计
分部小计
合 计 | [6 empty] | 123972.01 | 39390.03 | 102.81

## F.4 总价措施项目清单与计价表(表-11)【7号设备厂房‖~
总价措施项目清单与计价表
工程名称：遂宁市安居区冷链物流中心及配套设施建设项目\屋面、防水工程-专业分包\7号设备厂房【屋面、防水工程-7号设备厂房】 |  |  |  | 标段：/
序号 | 项目编码 | 项目名称 | 计算基础 | 费率 （%） | 金额 （元） | 调整费率 (%) | 调整后金额 (元) | 备注
定额(人工费+机械费)
1 | 011707001001 | 安全文明施工费 |  |  | 2041.92
1.1 | ① | 环境保护费 | 分部分项工程及单价措施项目(定额人工费+定额机械费) | 0
1.2 | ② | 安全文明施工费 | 分部分项工程及单价措施项目(定额人工费+定额机械费) | 4.6 | 2041.92
1.3 | ③ | 安全施工费 | 分部分项工程及单价措施项目(定额人工费+定额机械费) | 0
1.4 | ④ | 临时设施费 | 分部分项工程及单价措施项目(定额人工费+定额机械费) | 0
2 | 011707002001 | 夜间施工增加费
3 | 011707003001 | 非夜间施工照明
4 | 011707004001 | 二次搬运费
5 | 011707005001 | 冬雨季施工增加费
6 | 011707006001 | 地上、地下设施、建筑物的临时保护设施
7 | 011707007001 | 已完工程及设备保护费
8 | 011707008001 | 工程定位复测费
合计 |  |  |  |  | 2041.92

## G.1 其他项目清单与计价汇总表(表-12)【7号设备厂房‖~
其他项目清单与计价汇总表
工程名称：遂宁市安居区冷链物流中心及配套设施建设项目\屋面、防水工程-专业分包\7号设备厂房【屋面、防水工程-7号设备厂房】 |  | 标段：/
序号 | 项 目 名 称 | 金额(元) | 结算金额（元） | 备注
1 | 暂列金额 |  |  | 明细详见表-12-1
2 | 暂估价
2.1 | 材料(工程设备)暂估价/结算价 | - |  | 明细详见表-12-2
2.2 | 专业工程暂估价/结算价 |  |  | 明细详见表-12-3
3 | 计日工 |  |  | 明细详见表-12-4
4 | 总承包服务费 |  |  | 明细详见表-12-5
合 计 |  |  | - | -

## G.2 暂列金额明细表(表-12-1)【7号设备厂房‖屋面、~
暂列金额明细表
工程名称：遂宁市安居区冷链物流中心及配套设施建设项目\屋面、防水工程-专业分包\7号设备厂房【屋面、防水工程-7号设备厂房】 |  | 标段：/
序号 | 项目名称 | 计量单位 | 暂定金额(元) | 备注
1 | 暂列金额 | 项
合 计 |  |  |  | -

## G.4 专业工程暂估价表(表-12-3)【7号设备厂房‖屋面~
专业工程暂估价表
工程名称：遂宁市安居区冷链物流中心及配套设施建设项目\屋面、防水工程-专业分包\7号设备厂房【屋面、防水工程-7号设备厂房】 |  |  | 标段：/
序号 | 工程名称 | 工程内容 | 暂估金额(元) | 结算金额(元) | 差额±（元） | 备注
合 计 |  |  |  | - | - | -

## K.2 承包人提供主要材料和工程设备一览表(表-20)【7号~
承包人提供主要材料和工程设备一览表 （适用造价信息差额调整法）
工程名称：遂宁市安居区冷链物流中心及配套设施建设项目\屋面、防水工程-专业分包\7号设备厂房【屋面、防水工程-7号设备厂房】 |  |  |  |  | 标段：/
序号 | 名称、规格、型号 | 单位 | 数量 | 风险系数% | 基准单价(元) | 投标单价(元) | 发承包人确认单价(元) | 备注
1 | 湿拌地面砂浆 M15 | m3 | 10.465 |  |  | 414.00
2 | 水 | m3 | 29.066 |  |  | 3.91
3 | 200g/m²聚酯无纺布 | m2 | 27.346 |  |  | 2.40
4 | 其他材料费 | 元 | 948.913 |  |  | 1.00
5 | 高分子防水卷材（强粘） 1.5mm | m2 | 69.382 |  |  | 15.40
6 | CSPE 嵌缝油膏 330ml | 支 | 187.144 |  |  | 2.50
7 | PVC聚氯乙烯粘合剂 | kg | 518.727 |  |  | 1.00
8 | 高分子防水卷材（强粘） 2mm | m2 | 34.691 |  |  | 17.25
9 | SBS改性沥青防水涂料 | kg | 320.022 |  |  | 5.20
10 | SBS改性沥青防水涂料 | kg | 1386.9 |  |  | 5.20
11 | 玻纤布 | m2 | 957.6 |  |  | 0.80
12 | 稀释剂 | kg | 22.725 |  |  | 7.47
13 | 4厚Ⅱ型聚脂胎砂面SBS改性沥青防穿刺 | m2 | 992.592 |  |  | 37.00
14 | 改性沥青嵌缝油膏 | kg | 93.989 |  |  | 3.80
15 | 石油沥青 30# | kg | 171.296 |  |  | 3.60
16 | 汽油 | L | 564.756 |  |  | 6.67
17 | 二等锯材 | m3 | 0.27 |  |  | 1860.00
18 | HPB300 φ≤10 | t | 0.675 |  |  | 3588.00
19 | 商品混凝土 C20 | m3 | 33.39 |  |  | 425.00
20 | 建筑油膏 | kg | 89.1 |  |  | 3.80
21 | 水泥 32.5 | kg | 1442.451 |  |  | 0.42
22 | JS-I型防水涂料 | kg | 308.117 |  |  | 12.50
23 | 钢板 综合 | t | 1.083 |  |  | 4300.00
24 | 高分子自粘防水卷材 1.5mm | m2 | 605.567 |  |  | 15.40
25 | JS-1型防水涂料 | kg | 1040.424 |  |  | 12.50
26 | 炉渣 | m3 | 3.104 |  |  | 40.50

## E.3 单位工程招标控制价投标报价汇总表(表-04-1)~13
单位工程招标控制价/投标报价汇总表
（适用于一般计税方法）
工程名称：遂宁市安居区冷链物流中心及配套设施建设项目\屋面、防水工程-专业分包\门卫室【屋面、防水工程-门卫室】 |  | 标段：/
序号 | 汇总内容 | 金 额（元） | 其中:暂估价(元)
1 | 分部分项及单价措施项目 | 9125.72
1.1 | 屋面及防水工程 | 8865.99
1.2 | 保温、隔热、防腐工程 | 259.73
1.3 | 单价措施项目
2 | 总价措施项目 | 150.30 | -
2.1 | 其中：安全文明施工费 | 150.30 | -
3 | 其他项目 |  | -
3.1 | 其中：暂列金额 |  | -
3.2 | 其中：专业工程暂估价 |  | -
3.3 | 其中：计日工 |  | -
3.4 | 其中：总承包服务费 |  | -
4 | 规费 | 144.38 | -
5 | 创优质工程奖补偿奖励费 |  | -
6 | 税前不含税工程造价 | 9420.40 | -
6.1 | 其中：除税甲供材料（设备）费 |  | -
7 | 销项增值税额 | 847.84 | -
8 | 附加税 |  | -
招标控制价/投标报价总价合计=税前不含税工程造价+销项增值税额+附加税 |  | 10268.24

## F.1 分部分项工程和单价措施项目清单与计价表(表-08~14
分部分项工程和单价措施项目清单与计价表
工程名称：遂宁市安居区冷链物流中心及配套设施建设项目\屋面、防水工程-专业分包\门卫室【屋面、防水工程-门卫室】 |  |  |  |  | 标段：/
序号 | 项目编码 | 项目名称 | 项目特征描述 | 计量 单位 | 工程量 | 金额（元）
[6 empty] | 综合单价 | 合价 | 其中
[8 empty] | 定额人工费 | 定额机械费 | 暂估价
0109 屋面及防水工程
1 | 010902001014 | 不保温不上人屋面-屋面2 | 1.20厚M15水泥砂浆保护层 2.15厚M15水泥砂浆找平层 3.干铺200g/m²聚酯无纺布 4.1.5厚强粘高分子防水卷材（单列） 5.1.5厚强粘高分子防水卷材（单列） 6.2.0厚强粘高分子防水涂料（单列） 7.20厚M15水泥砂浆找平层 8.水泥炉渣找2%坡，最薄处30厚（单列） 9.钢筋混凝土屋面板 10.其他未尽事宜满足设计施工图、招标文件及国家现行施工规范要求 | m2 | 14.56 | 37.97 | 552.84 | 284.50
2 | 010902001015 | 1.5mm厚强粘高分子防水卷材-屋面2 | 1.防水卷材名称：1.5mm厚强粘高分子防水卷材（两遍） 2.部位：屋1、2 3.按规范要求所需加强层、附加层、搭接、嵌密封膏和固定水泥钉，以及出水口、地漏及穿楼板管四周等增加的工程量和压条不再另行计算，由投标人综合考虑相关费用进入综合单价报价中； 4.其它：满足设计、技术规范及施工验收规范及招标文件要求。 | m2 | 37.32 | 24.79 | 925.16 | 327.30
3 | 010902002006 | 屋面涂膜防水 2mm厚高分子防水涂料-屋面2 | 1.防水膜品种:高分子防水涂料 2.涂膜厚度、遍数:2mm厚 3.防水收头、防水附加层、加强层、搭接层等包括在综合单价中 4.其他：满足相关标准、规范及招标文件要求 | m2 | 18.66 | 31.53 | 588.35 | 154.69
4 | 010903002015 | 2+2厚JS-1型防水涂料 内墙面3 | 1.防水膜品种：JS-1防水涂料 2.涂膜厚度、遍数、增强材料种类:单层涂膜厚2mm，两层防水 3.10厚M20水泥防水砂浆（掺3%防水粉）找平层，分两次压实抹平 4.其他未尽事宜满足设计施工图、招标文件及国家现行施工规范要求 | m2 | 33.32 | 51.52 | 1716.65 | 538.45
5 | 010903002016 | 2厚JS-1防水涂料-外墙1 | 1.防水膜品种：JS-1防水涂料 2.涂膜厚度、遍数、增强材料种类:涂膜厚2mm 3.其他未尽事宜满足设计施工图、招标文件及国家现行施工规范要求 | m2 | 88.49 | 51.52 | 4559.00 | 1430.00
6 | 010903002017 | 2+2mm厚JS-1防水涂料 楼地面2 | 1.防水膜品种：JS-1防水涂料 2.涂膜厚度、遍数、增强材料种类:单层涂膜厚2mm，两层防水 3.20厚M20水泥砂浆打底扫毛，两次成活 4.其他未尽事宜满足设计施工图、招标文件及国家现行施工规范要求 | m2 | 10.28 | 49.25 | 506.29 | 138.37
7 | 010903002018 | 20厚M15水泥砂浆找平层-雨棚顶面 | 1、20厚M15水泥砂浆找平层 2.其他未尽事宜满足设计施工图、招标文件及国家现行施工规范要求 | m2 | 1.4 | 12.64 | 17.70 | 9.31
|  | 分部小计 |  |  |  |  | 8865.99 | 2882.62
0110 保温、隔热、防腐工程
8 | 011001001010 | 屋面水泥炉渣找坡层-屋面2 | 1.1:6水泥炉渣找坡 2.具体做法详见设计图 3.其他：满足设计及施工验收规范要求 | m3 | 1.02 | 254.64 | 259.73 | 125.22
|  | 分部小计 |  |  |  |  | 259.73 | 125.22
单价措施项目清单
脚手架工程
9 | 011701001001 | 综合脚手架 | 1．建筑结构形式 2．檐口高度 | m2
10 | 011701002001 | 外脚手架 | 1．搭设方式 2．搭设高度 3．脚手架材质 | m2
11 | 011701003001 | 里脚手架 | 1．搭设方式 2．搭设高度 3．脚手架材质 | m2
12 | 011701004001 | 悬空脚手架 | 1．搭设方式 2．悬挑宽度 3．脚手架材质 | m2
13 | 011701005001 | 挑脚手架 | 1．搭设方式 2．悬挑宽度 3．脚手架材质 | m
14 | 011701006001 | 满堂脚手架 | 1．搭设方式 2. 搭设高度 3．脚手架材质 | m2
15 | 011701007001 | 整体提升架 | 1．搭设方式及启动装置 2. 搭设高度 | m2
16 | 011701008001 | 外装饰吊篮 | 1．升降方式及启动装置 2. 搭设高度及吊篮型号 | m2
分部小计
混凝土模板及支架（撑）
17 | 011702001001 | 基础 | 基础类型 | m2
18 | 011702002001 | 矩形柱 | 基础类型 | m2
19 | 011702003001 | 构造柱 | 基础类型 | m2
20 | 011702004001 | 异形柱 | 柱截面形状 | m2
21 | 011702005001 | 基础梁 | 梁截面形状 | m2
22 | 011702006001 | 矩形梁 | 支撑高度 | m2
23 | 011702007001 | 异形梁 | 1.梁截面形状 2.支撑高度 | m2
24 | 011702008001 | 圈梁 | 1.梁截面形状 2.支撑高度 | m2
25 | 011702009001 | 过梁 | 1.梁截面形状 2.支撑高度 | m2
26 | 011702010001 | 弧形、拱形梁 | 1.梁截面形状 2.支撑高度 | m2
27 | 011702011001 | 直形墙 | 1.梁截面形状 2.支撑高度 | m2
28 | 011702012001 | 弧形墙 | 1.梁截面形状 2.支撑高度 | m2
29 | 011702013001 | 短肢剪力墙、电梯井壁 | 1.梁截面形状 2.支撑高度 | m2
30 | 011702014001 | 有梁板 | 支撑高度 | m2
31 | 011702015001 | 无梁板 | 支撑高度 | m2
32 | 011702016001 | 平板 | 支撑高度 | m2
33 | 011702017001 | 拱板 | 支撑高度 | m2
34 | 011702018001 | 薄壳板 | 支撑高度 | m2
35 | 011702019001 | 空心板 | 支撑高度 | m2
36 | 011702020001 | 其它板 | 支撑高度 | m2
37 | 011702021001 | 栏板 | 支撑高度 | m2
38 | 011702022001 | 天沟、檐沟 | 构件类型 | m2
39 | 011702023001 | 雨篷、悬挑板、阳台板 | 1.构件类型 2.板厚度 | m2
40 | 011702024001 | 楼梯 | 类型 | m2
41 | 011702025001 | 其它现浇构件 | 构件类型 | m2
42 | 011702026001 | 电缆沟、地沟 | 1.沟类型 2.沟截面 | m2
43 | 011702027001 | 台阶 | 台阶踏步宽 | m2
44 | 011702028001 | 扶手 | 扶手断面尺寸 | m2
45 | 011702029001 | 散水 | 扶手断面尺寸 | m2
46 | 011702030001 | 后浇带 | 后浇带部位 | m2
47 | 011702031001 | 化粪池 | 1.化粪池部位 2.化粪池规格 | m2
48 | 011702032001 | 检查井 | 1.检查井部位 2.检查井规格 | m2
分部小计
垂直运输
49 | 011703001001 | 垂直运输 | 1. 建筑物建筑类型及结构形式 2. 地下室建筑面积 3. 建筑物檐口高度、层数 | m2¦天
分部小计
超高施工增加
50 | 011704001001 | 超高施工增加 | 1. 建筑物建筑类型及结构形式 2. 建筑物檐口高度、层数 3.单层建筑物檐口高度超过20m，多层建筑物超过6层部分的建筑面积 | m2
分部小计
大型机械设备进出场及安拆
51 | 011705001001 | 大型机械设备进出场及安拆 | 1.机械设备名称 2.机械设备规格型号 | 台次
分部小计
施工排水、降水
52 | 011706001001 | 成井 | 1.成井方式 2.地层情况 3.成井直径 4.井（滤）管类型、直径 | m
53 | 011706002001 | 排水、降水 | 1.机械规格型号 2.降排水管规格 | 昼夜
分部小计
分部小计
合 计 | [6 empty] | 9125.72 | 3007.84

## F.4 总价措施项目清单与计价表(表-11)【门卫室‖屋面、~
总价措施项目清单与计价表
工程名称：遂宁市安居区冷链物流中心及配套设施建设项目\屋面、防水工程-专业分包\门卫室【屋面、防水工程-门卫室】 |  |  |  | 标段：/
序号 | 项目编码 | 项目名称 | 计算基础 | 费率 （%） | 金额 （元） | 调整费率 (%) | 调整后金额 (元) | 备注
定额(人工费+机械费)
1 | 011707001001 | 安全文明施工费 |  |  | 150.30
1.1 | ① | 环境保护费 | 分部分项工程及单价措施项目(定额人工费+定额机械费) | 0
1.2 | ② | 文明施工费 | 分部分项工程及单价措施项目(定额人工费+定额机械费) | 4.6 | 150.30
1.3 | ③ | 安全施工费 | 分部分项工程及单价措施项目(定额人工费+定额机械费) | 0
1.4 | ④ | 临时设施费 | 分部分项工程及单价措施项目(定额人工费+定额机械费) | 0
2 | 011707002001 | 夜间施工增加费
3 | 011707003001 | 非夜间施工照明
4 | 011707004001 | 二次搬运费
5 | 011707005001 | 冬雨季施工增加费
6 | 011707006001 | 地上、地下设施、建筑物的临时保护设施
7 | 011707007001 | 已完工程及设备保护费
8 | 011707008001 | 工程定位复测费
合计 |  |  |  |  | 150.30

## G.1 其他项目清单与计价汇总表(表-12)【门卫室‖屋面、~
其他项目清单与计价汇总表
工程名称：遂宁市安居区冷链物流中心及配套设施建设项目\屋面、防水工程-专业分包\门卫室【屋面、防水工程-门卫室】 |  | 标段：/
序号 | 项 目 名 称 | 金额(元) | 结算金额（元） | 备注
1 | 暂列金额 |  |  | 明细详见表-12-1
2 | 暂估价
2.1 | 材料(工程设备)暂估价/结算价 | - |  | 明细详见表-12-2
2.2 | 专业工程暂估价/结算价 |  |  | 明细详见表-12-3
3 | 计日工 |  |  | 明细详见表-12-4
4 | 总承包服务费 |  |  | 明细详见表-12-5
合 计 |  |  | - | -

## G.2 暂列金额明细表(表-12-1)【门卫室‖屋面、防水工~
暂列金额明细表
工程名称：遂宁市安居区冷链物流中心及配套设施建设项目\屋面、防水工程-专业分包\门卫室【屋面、防水工程-门卫室】 |  | 标段：/
序号 | 项目名称 | 计量单位 | 暂定金额(元) | 备注
1 | 暂列金额 | 项
合 计 |  |  |  | -

## G.4 专业工程暂估价表(表-12-3)【门卫室‖屋面、防水~
专业工程暂估价表
工程名称：遂宁市安居区冷链物流中心及配套设施建设项目\屋面、防水工程-专业分包\门卫室【屋面、防水工程-门卫室】 |  |  | 标段：/
序号 | 工程名称 | 工程内容 | 暂估金额(元) | 结算金额(元) | 差额±（元） | 备注
合 计 |  |  |  | - | - | -

## K.2 承包人提供主要材料和工程设备一览表(表-20)【门卫~
承包人提供主要材料和工程设备一览表 （适用造价信息差额调整法）
工程名称：遂宁市安居区冷链物流中心及配套设施建设项目\屋面、防水工程-专业分包\门卫室【屋面、防水工程-门卫室】 |  |  |  |  | 标段：/
序号 | 名称、规格、型号 | 单位 | 数量 | 风险系数% | 基准单价(元) | 投标单价(元) | 发承包人确认单价(元) | 备注
1 | 湿拌地面砂浆 | m3 | 0.805 |  |  | 414.00
2 | 水 | m3 | 0.581 |  |  | 3.91
3 | 无纺聚酯纤维布 | m2 | 15.534 |  |  | 2.40
4 | 1.5mm厚强粘高分子防水卷材 | m2 | 42.149 |  |  | 16.00
5 | CSPE 嵌缝油膏 330ml | 支 | 11.115 |  |  | 2.50
6 | PVC聚氯乙烯粘合剂 | kg | 29.281 |  |  | 1.00
7 | 其他材料费 | 元 | 49.067 |  |  | 1.00
8 | 高分子防水涂料 2mm | kg | 49.331 |  |  | 10.90
9 | 稀释剂 | kg | 2.244 |  |  | 7.47
10 | 聚合物水泥(JS)防水涂料 I型 | kg | 482.827 |  |  | 12.50
11 | 湿拌地面砂浆 M15 | m3 | 0.028 |  |  | 414.00
12 | 水泥 32.5 | kg | 262.701 |  |  | 0.42
13 | 炉渣 | m3 | 1.308 |  |  | 40.50