## C.2 工程项目招标控制价扉页(扉-2)【遂宁市安居区遂安横~
| 遂宁市安居区遂安横山片区污水处理设施及配套基础设施建设项目 |  |  |  |  | 工程
招标工程量清单
(小写): |  |  | 5413035.83元
(大写): |  |  | 伍佰肆拾壹万叁仟零叁拾伍元捌角叁分
招 标 人: |  |  |  | 造价咨询人:
|  | (单位盖章) |  |  | (单位盖章)
法定代表人 或其授权人: |  |  |  | 法定代表人 或其授权人:
|  | (签字或盖章) |  |  | (签字或盖章)
编 制 人: |  |  |  | 复 核 人:
|  | (造价人员签字盖专用章) |  |  | (一级造价工程师签字盖专用章)
编 制 时 间: |  |  |  | 复 核 时 间:
扉-2

## 汇总表
遂宁市安居区遂安横山片区污水处理设施及配套基础设施建设项目
序号 | 楼号 | 建筑面积（㎡） | 费用组成 |  |  | 金额（元） | 备注
1 | 遂宁市安居区遂安横山片区污水处理设施及配套基础设施建设项目劳务 | / | 可竞争费 | -1 | 分部分项工程费与单价措施项目费（不含主材） | 5079451.78 | 含人工、辅材、机械、管理费、利润等
2 |  |  | 不可竞争费 | -2 | 规费 | 113606.14 | 按四川省2020清单计价规范Ⅳ档施工专业承包劳务分包资质4.8%计取
3 |  |  |  | -3 | 安全文明施工费 | 62316.68 | 按不含总价措施税前工程造价的1.2%计取
4 |  |  |  | -4 | 税金 | 157661.238 | 税率按3%计取
5 |  |  | 暂定合同总价 |  |  | 5413035.828
说明： 1、本次劳务招标范围：遂宁市安居区遂安横山片区污水处理设施及配套基础设施建设项目劳务； 2、规费按四川省2020清单计价规范Ⅳ档施工专业承包4.8%计取； 3、税金按增值税3%计取。 4、本次招标综合单价为未下浮综合单价，如本项目实施过程中有工程量增减或新增，按此计算：原综合单价*(1-N%)=新综合单价，N为投标下浮百分率。

## D 工程计价总说明(表-01)清单计价编制说明【遂宁市安居区~
总 说 明
工程名称：遂宁市安居区遂安横山片区污水处理设施及配套基础设施建设项目
1.工程概况：遂宁市安居区遂安横山片区污水处理设施及配套基础设施建设项目 建设规模：详设计施工图 建设单位：耀安建设工程集团有限公司 建设地点：遂宁市安居区 2.工程招标及分包范围 （1）设计施工图、工程量清单内所有内容 （2）包括为完成上述工作所需的生产、生活临时设施搭设，必要的技术措施、安全文明措施搭拆等内容 3.工程质量、材料、施工等的特殊要求 （1）工程质量达到国家现行《工程施工质量验收规范》合格标准； （2）材料品质、规格符合设计要求，严格按设计及施工验收规范施工； （3）施工中所使用的材料品质、规格必须符合设计要求，按照相关施工规范进行抽测、送检。 4.工程量清单编制依据 （1）《建设工程工程量清单计价规范》(GB50500－2013)及各专业配套计量规范； （2）2020年《四川省建设工程工程量清单计价定额》及相关配套文件； （3）人工费按川建价发[2025]14号文，四川省建设工程造价总站关于对各市（州）2020年《四川省建设工程工程量清单计价定额》人工费调整的批复。 （4）安全文明施工费按不含总价措施税前工程造价的1.2%计取，规费按四川省2020清单计价规范Ⅳ档施工专业承包4.8%计取。 （5）税金按3%计取。 （6）材料单价调整土建参照2025年9期遂宁市造价信息发布的材料单价，安装参照2025年4期遂宁市造价信息发布的材料单价，单价缺项材料参照市场询价以及市场价。 （7）遂宁市安居区遂安横山片区污水处理设施及配套基础设施建设项目。 （8）与建设项目有关的标准、规范、技术资料。 6.其他需说明的问题 （1）工程量清单中所列工程数量不能作为最终结算和支付工程款的依据。工程竣工结算和支付工程进度款的工程量按发、承包双方在合同中约定应予计量且实际完成的工程量确定。 （2）本工程量清单应与投标须知、合同条件、合同协议条款、工程规范、业主提供的施工图和工程量清单计价规范一起使用。 （3）投标人的投标报价应是招标文件所确定的招标范围内的设计施工图纸和全部清单工作内容的价格体现。应包括本工程的分部分项工程量清单费用、措施项目清单费用、其他项目清单费用、规费、销项增值税额等完成本工程及达到保修期限所需的一切费用及风险［即本工程的直接费、间接费、管理费、利润、风险金、保险、材料现场抽样检验费、按设计要求和验收规范及政府相关管理部门要求施工单位应进行的测试费用（如砼工程结构实体检验费、防雷装置检测费等）、城市生活垃圾处理费、质监费、规费、销项增值税额及政策性文件规定的各项费用等］。此外，投标人应根据企业自身情况考虑材料损耗率，在投标报价时将材料损耗综合考虑在所报综合单价内，中标后不作调整。 （4）投标人在编制《工程量清单报价表》时应与施工图、招标文件、合同条款、施工规范、地勘资料和踏勘现场实际情况一起使用。工程量计算规则除另行约定外，其余均按《建设工程工程清单计价规范》(GB50500-2013)的计算规则计算。但工程量清单中个别项目计量单位为了便于工程计量与结算改变了计量单位,请投标人报价时注意工程量清单中的计量单位。 （5）夜间施工费、二次搬运费、冬雨季施工费由投标人自行考虑，其所需费用综合考虑在对应的报价中；工程量清单中的其它措施项目投标人按《建设工程工程清单计价规范》(GB50500-2013)可自行增补项目。（注：措施项目中，投标人应根据自身的施工技术水平和施工机具设备的能力对已编列的措施项目，或自行增补的措施项目，或根据投标施工组织设计或施工方案中编制的措施项目进行完整计价，该部分总价措施清单项目，在施工过程中，不管投标人采用什么机械设备和施工技术，均按项一次性报价，且费用包干不作调整。） （6）在措施项目清单计价表的报价时应特别注意以下几点： 1）建渣、生活垃圾及多余土方等废弃物不得滞留在施工现场，应随产生随清运，应弃置在环境卫生保护有关法规允许的范围，此部分费用已含在投标人的投标总价中； 2）施工用电、用水，招标人已将接驳点提供到施工场地附近，具体接驳点的位置招标人现场明确。该项措施费应包含接驳点之后的所有施工用电、配电材料、设备、设施的所有费用（该项措施费应包含修建水池和供配水设施等费用）； 3）投标人应充分考虑现场停水、停电情况，并自行配备足够的现场发电设备、抽水设备，并将有关的费用考虑在措施项目清单中, 结算时不再单独计取此项费用； 4）投标人应自行到施工现场进行踏勘，充分了解现场情况并自行找甲方提供与现场有关的资料（如地勘资料等）、工地位置、道路状况、材料的场内外运输和人工二次搬运等任何其他影响报价的情况，投标人所投报的综合单价将视为包含因上述因素发生的一切费用，中标后若因场地因素导致的经济和工期索赔，招标人将予拒绝； 5）临时施工道路及排污：由投标人根据现场实际情况以及自身的管理经验投标报价时综合考 虑红线外施工道路及排污所需全部费用，中标后包干使用； 6）地上、地下设施、建筑物的临时保护设施：投标人应自行踏勘现场，结合实际情况，精心编制施工组织设计，填报该项措施费用,中标后不论采取何种措施均不予调整，此项目中标后包干使用； 7）“已完工程及设备保护”已完工程成品保护的特殊要求及费用，由投标人投标报价时综合考虑； 8）投标人认为应列的其他措施费用：（如：因招标人取消某些项目产生的相应费用；向其他部门办理相关手续，交纳的相关费用；行车、行人干扰（含交通组织、安全防护），自行实施的各类监测、检测、检验费用；夏季高温费用等）由投标人投标报价时综合考虑，此项目中标后包干使用； 9)所有砂浆均考虑为干混砂浆、混凝土为商品混凝土； 10）绿化养护费以清单为准； 11）此工程为维护改造工程，所有工程量结算均按实计取。

## E.1 建设项目招标控制价投标报价汇总表(表-02)【遂宁市~
建设项目招标控制价/投标报价汇总表
工程名称：遂宁市安居区遂安横山片区污水处理设施及配套基础设施建设项目
序号 | 单项工程名称 | 工程规模 |  | 金额(元) | 其中: (元)
|  | 数值 | 计量单位 |  | 暂估价 | 安全文明施工费 | 规费
1 | 保山场镇 | 0 | 平方米 | 2049215.31 |  | 23591.24 | 39603.58
2 | 市政工程 | 0 | 平方米 | 299099.36 |  | 3443.32 | 5963.56
3 | 弱电工程 | 0 | 平方米 | 402327.97 |  | 4631.72 | 10976.80
4 | 照明工程 | 0 | 平方米 | 40506.22 |  | 466.32 | 891.77
5 | 排水工程 | 0 | 平方米 | 1307281.76 |  | 15049.88 | 21771.45
6 | 会龙镇 | 0 | 平方米 | 763722.50 |  | 8792.24 | 15819.40
7 | 市政工程 | 0 | 平方米 | 306652.02 |  | 3530.28 | 6191.88
8 | 弱电工程 | 0 | 平方米 | 10192.79 |  | 117.36 | 283.31
9 | 照明工程 | 0 | 平方米 | 3300.48 |  | 38.00 | 72.66
10 | 排水工程 | 0 | 平方米 | 443577.21 |  | 5106.60 | 9271.55
11 | 玉丰镇 | 0 | 平方米 | 2600098.02 |  | 29933.20 | 58183.16
12 | 市政工程 | 0 | 平方米 | 1145457.99 |  | 13186.88 | 26492.60
13 | 弱电工程 | 0 | 平方米 | 468395.48 |  | 5392.32 | 12925.22
14 | 照明工程 | 0 | 平方米 | 26197.56 |  | 301.60 | 568.32
15 | 排水工程 | 0 | 平方米 | 960046.99 |  | 11052.40 | 18197.02
16 | 工程垃圾、拆除垃圾外运及处置费 | - | - |  | - | - | -
合 计 |  |  |  | 5413035.83 |  | 62316.68 | 113606.14

## E.2 单项工程招标控制价投标报价汇总表(表-03)【保山场~
单项工程招标控制价/投标报价汇总表
工程名称：遂宁市安居区遂安横山片区污水处理设施及配套基础设施建设项目\保山场镇
序号 | 单位工程名称 | 金额(元) | 其中：（元）
|  |  | 暂估价 | 安全文明施工费 | 规费
1 | 市政工程 | 299099.36 |  | 3443.32 | 5963.56
2 | 弱电工程 | 402327.97 |  | 4631.72 | 10976.80
3 | 照明工程 | 40506.22 |  | 466.32 | 891.77
4 | 排水工程 | 1307281.76 |  | 15049.88 | 21771.45
合 计 |  | 2049215.31 |  | 23591.24 | 39603.58

## E.2 单项工程招标控制价投标报价汇总表(表-03)【会龙镇】
单项工程招标控制价/投标报价汇总表
工程名称：遂宁市安居区遂安横山片区污水处理设施及配套基础设施建设项目\会龙镇
序号 | 单位工程名称 | 金额(元) | 其中：（元）
|  |  | 暂估价 | 安全文明施工费 | 规费
1 | 市政工程 | 306652.02 |  | 3530.28 | 6191.88
2 | 弱电工程 | 10192.79 |  | 117.36 | 283.31
3 | 照明工程 | 3300.48 |  | 38.00 | 72.66
4 | 排水工程 | 443577.21 |  | 5106.60 | 9271.55
合 计 |  | 763722.50 |  | 8792.24 | 15819.40

## E.2 单项工程招标控制价投标报价汇总表(表-03)【玉丰镇】
单项工程招标控制价/投标报价汇总表
工程名称：遂宁市安居区遂安横山片区污水处理设施及配套基础设施建设项目\玉丰镇
序号 | 单位工程名称 | 金额(元) | 其中：（元）
|  |  | 暂估价 | 安全文明施工费 | 规费
1 | 市政工程 | 1145457.99 |  | 13186.88 | 26492.60
2 | 弱电工程 | 468395.48 |  | 5392.32 | 12925.22
3 | 照明工程 | 26197.56 |  | 301.60 | 568.32
4 | 排水工程 | 960046.99 |  | 11052.40 | 18197.02
合 计 |  | 2600098.02 |  | 29933.20 | 58183.16

## E.3 单位工程招标控制价投标报价汇总表(表-04-1)一般~
单位工程招标控制价/投标报价汇总表
（适用于一般计税方法）
工程名称：遂宁市安居区遂安横山片区污水处理设施及配套基础设施建设项目\保山场镇【市政工程】 |  | 标段：/
序号 | 汇总内容 | 金 额（元） | 其中:暂估价(元)
1 | 分部分项及单价措施项目 | 280980.85
1.1 | 车行道改造 | 266829.30
1.2 | 交通标志标线 | 7328.79
1.3 | 单价措施项目 | 6822.76
2 | 总价措施项目 | 3443.32 | -
2.1 | 其中：安全文明施工费 | 3443.32 | -
3 | 其他项目 |  | -
3.1 | 其中：暂列金额 |  | -
3.2 | 其中：专业工程暂估价 |  | -
3.3 | 其中：计日工 |  | -
3.4 | 其中：总承包服务费 |  | -
4 | 规费 | 5963.56 | -
5 | 创优质工程奖补偿奖励费 |  | -
6 | 税前不含税工程造价 | 290387.73 | -
6.1 | 其中：除税甲供材料（设备）费 |  | -
7 | 销项增值税额 | 8711.63 | -
8 | 附加税 |  | -
招标控制价/投标报价总价合计=税前不含税工程造价+销项增值税额+附加税 |  | 299099.36

## F.1 分部分项工程和单价措施项目清单与计价表(表-08)【~
分部分项工程和单价措施项目清单与计价表
工程名称：遂宁市安居区遂安横山片区污水处理设施及配套基础设施建设项目\保山场镇【市政工程】 |  |  |  |  | 标段：/
序号 | 项目编码 | 项目名称 | 项目特征描述 | 计量 单位 | 工程量 | 金额（元）
[6 empty] | 综合单价 | 合价 | 其中
[8 empty] | 定额人工费 | 定额机械费 | 暂估价
车行道改造
1 | 040203006001 | SBS改性沥青混凝土路面 AC-13C 厚5cm | 1.沥青品种：细粒式SBS改性沥青砼AC-13C 2.厚度：5cm 3.综合单价包含清理下承面 、拌和、运输、.摊铺、整型 、压实等完成工序内容所需的费用 4.满足设计图、相关规范、图集及文件要求 | m2 | 11255 | 6.91 | 77772.05 | 28024.95 | 28137.50
2 | 040203003002 | 乳化沥青粘层油加玻纤格栅 | 1.沥青品种：洒布型阳离子乳化沥青(PC-3)洒布量0.4kg/m2加玻纤格栅 2.喷洒后形成沥青膜油量：满足设计规范要求 3.蒸发残留量含量 不小于50% 4.满足设计图、相关规范、图集及文件要求 | m2 | 11255 | 4.12 | 46370.60 | 31401.45
3 | 041001004003 | 铣刨车行道路面 | 道路清理，表面除尘，刨铣，浮浆清理 工程量为暂估量，具体按实计 | m2 | 11255 | 6.91 | 77772.05 | 23185.30 | 46370.60
4 | 040203007004 | 换板处理C30混凝土25cm厚 | 1.混凝土强度等级 C30商品混凝土 2.掺和料 满足设计要求 3.厚度 25cm 4.嵌缝材料 满足设计要求 5.工程量为暂估量，具体按实计 | m2 | 500 | 14.00 | 7000.00 | 4870.00 | 40.00
5 | 040203007005 | 换板基础处理：换填30cm厚C25混凝土+18cm厚级配碎石 | 1.混凝土强度等级 C25商品混凝土 2.掺和料 满足设计要求 3.厚度 30cm 4.嵌缝材料 满足设计要求 5、基层为18cm厚级配碎石 6、碎石粒径 满足设计要求 7.工程量为暂估量，具体按实计 | m2 | 510 | 22.36 | 11403.60 | 7323.60 | 765.00
6 | 040203007006 | 切割补缝·条带补缝C30混凝土25cm厚 | 1.混凝土强度等级 C30商品混凝土 2.掺和料 满足设计要求 3.厚度 25cm 4.嵌缝材料 满足设计要求 5.工程量为暂估量，具体按实计 | m2 | 250 | 17.54 | 4385.00 | 2755.00 | 415.00
7 | 040203007007 | C25水泥浆填充 | C25水泥浆填充 填充厚度为5cm 工程量为暂估量，具体按实计 | m2 | 250 | 21.19 | 5297.50 | 1682.50 | 150.00
8 | 040203007008 | 水泥混凝土路面切缝灌缝 沥青砂浆灌缝 切灌缝宽度≤4mm | 1.填缝材料：沥青砂浆灌缝 2.缝宽：≤4mm 3.缝深：详设计 4.满足设计图、相关规范、图集及文件要求 5.工程量为暂估量，具体按实计 | m | 1 | 8.17 | 8.17 | 5.74 | 0.33
9 | 040203007009 | $14拉杆植筋 | 1.部位：切缝部位 2.类别 ：$14 3.材料品种、规格 ：设$14传力杆 4.工艺要求：满足设计和规范要求 5.工程量为暂估量，具体按实计 | 根 | 1833 | 3.03 | 5553.99 | 3519.36 | 128.31
10 | 010515001010 | 钯钉$14@50 | 1.部位：钯钉 2.类别 ：14@50 3.材料品种、规格 ：设1钢筋 4.工艺要求：满足设计和规范要求 5.工程量为暂估量，具体按实计 | m | 230 | 11.17 | 2569.10 | 1550.20 | 211.60
11 | 041001001011 | 破除混凝土路面25cm厚 | 1.部位：破除混凝土路面 2.材质：综合考虑 3.拆除方式：人机综合 4.厚度：综合考虑 5.拆除后的废料投标人自行考虑残值回收，综合考虑进行报价 6.拆除料处置及堆场增加费综合在该综合单价中 7.场内外运距及堆场：废弃料堆场及场内外运距由投标人踏勘现场后自行考虑在该综合单价中 8.其它：投标人应充分考虑满足招标文件、合同要求、设计及相应规范的要求 9.工程量为暂估量，具体按实计 | m2 | 500 | 16.79 | 8395.00 | 5520.00 | 2010.00
12 | 041001001012 | 破除混凝土路面48cm厚 | 1.部位：破除混凝土路面 2.材质：综合考虑 3.拆除方式：人机综合 4.厚度：综合考虑 5.拆除后的废料投标人自行考虑残值回收，综合考虑进行报价 6.拆除料处置及堆场增加费综合在该综合单价中 7.场内外运距及堆场：废弃料堆场及场内外运距由投标人踏勘现场后自行考虑在该综合单价中 8.其它：投标人应充分考虑满足招标文件、合同要求、设计及相应规范的要求 9.工程量为暂估量，具体按实计 | m2 | 510 | 29.25 | 14917.50 | 9409.50 | 4085.10
13 | 041001004013 | 铣刨路面5cm厚 | 1.材质 混凝土 2.结构形式 路面结构 3.厚度 5cm 4.工程量为暂估量，具体按实计 | m2 | 250 | 11.51 | 2877.50 | 860.00 | 1717.50
14 | 040103002014 | 余方弃置（石渣） | 1.废弃料品种 2.运距 | m3 | 369.8 | 6.78 | 2507.24 | 506.63 | 1667.80
|  | 分部小计 |  |  |  |  | 266829.30 | 120614.23 | 85698.74
交通标志标线
15 | 040205006015 | 标线 | 1.名称：实线标线 2.材质、规格尺寸：详设计 3.其他：满足设计、招标文件、相关图集、现行施工及验收规范等相关要求 | m2 | 195.6 | 23.57 | 4610.29 | 620.05 | 563.33
16 | 040205003016 | 交通标志 单柱式禁令标志 D800mm | 1.类型：单柱 标志板D800mm 2.材质：详设计图 3.规格尺寸：立柱Φ89×4.5×3500mm 4.基础：商品混凝土C30 5.指路标志牌材质、规格尺寸：铝合金板材 800*800*3mm 6.油漆品种：详设计图 7.综合单价包含基础、垫层铺筑、制作、喷漆或镀锌、底盘、拉盘、卡盘及杆件安装等工作内容 8.其他：满足设计图及相关规范图集文件要求 | 根 | 10 | 271.85 | 2718.50 | 1011.50 | 1013.60
|  | 分部小计 |  |  |  |  | 7328.79 | 1631.55 | 1576.93
单价措施项目清单
大型机械设备进出场及安拆
17 | 041106001025 | 大型机械设备进出场及安拆 | 1.机械设备名称 2.机械设备规格型号 | 台次 | 1 | 6822.76 | 6822.76 | 1995.00 | 3828.68
|  | 分部小计 |  |  |  |  | 6822.76 | 1995.00 | 3828.68
|  | 分部小计 |  |  |  |  | 6822.76 | 1995.00 | 3828.68
合 计 | [6 empty] | 280980.85 | 124240.78 | 91104.35

## F.4 总价措施项目清单与计价表(表-11)【保山场镇‖市政~
总价措施项目清单与计价表
工程名称：遂宁市安居区遂安横山片区污水处理设施及配套基础设施建设项目\保山场镇【市政工程】 |  |  |  | 标段：/
序号 | 项目编码 | 项目名称 | 计算基础 | 费率 （%） | 金额 （元） | 调整费率 (%) | 调整后金额 (元) | 备注
定额(人工费+机械费)
1 | 041109001017 | 安全文明施工费 |  |  | 3443.32
1.1 | ① | 环境保护费 | 税前建安工程造价（不含总价措施项目费） | 0.3 | 860.83
1.2 | ② | 文明施工费 | 税前建安工程造价（不含总价措施项目费） | 0.3 | 860.83
1.3 | ③ | 安全施工费 | 税前建安工程造价（不含总价措施项目费） | 0.3 | 860.83
1.4 | ④ | 临时设施费 | 税前建安工程造价（不含总价措施项目费） | 0.3 | 860.83
2 | 041109002018 | 夜间施工增加费
3 | 041109003019 | 二次搬运费
4 | 041109004020 | 冬雨季施工增加费
5 | 041109005021 | 行车、行人干扰
6 | 041109006022 | 地上、地下设施、建筑物的临时保护设施
7 | 041109007023 | 已完工程及设备保护费
8 | 041109008024 | 工程定位复测费
合计 |  |  |  |  | 3443.32

## G.1 其他项目清单与计价汇总表(表-12)【保山场镇‖市政~
其他项目清单与计价汇总表
工程名称：遂宁市安居区遂安横山片区污水处理设施及配套基础设施建设项目\保山场镇【市政工程】 |  | 标段：/
序号 | 项 目 名 称 | 金额(元) | 结算金额（元） | 备注
1 | 暂列金额
2 | 暂估价
2.1 | 材料(工程设备)暂估价/结算价 | -
2.2 | 专业工程暂估价/结算价
3 | 计日工
4 | 总承包服务费
合 计 |  |  | - | -

## G.2 暂列金额明细表(表-12-1)【保山场镇‖市政工程】
暂列金额明细表
工程名称：遂宁市安居区遂安横山片区污水处理设施及配套基础设施建设项目\保山场镇【市政工程】 |  | 标段：/
序号 | 项目名称 | 计量单位 | 暂定金额(元) | 备注
1 | 暂列金额 | 项
合 计 |  |  |  | -

## G.4 专业工程暂估价表(表-12-3)【保山场镇‖市政工程】
专业工程暂估价表
工程名称：遂宁市安居区遂安横山片区污水处理设施及配套基础设施建设项目\保山场镇【市政工程】 |  |  | 标段：/
序号 | 工程名称 | 工程内容 | 暂估金额(元) | 结算金额(元) | 差额±（元） | 备注
合 计 |  |  |  | - | - | -

## K.2 承包人提供主要材料和工程设备一览表(表-20)【保山~
承包人提供主要材料和工程设备一览表 （适用造价信息差额调整法）
工程名称：遂宁市安居区遂安横山片区污水处理设施及配套基础设施建设项目\保山场镇【市政工程】 |  |  |  |  | 标段：/
序号 | 名称、规格、型号 | 单位 | 数量 | 风险系数% | 基准单价(元) | 投标单价(元) | 发承包人确认单价(元) | 备注
1 | 其他材料费 | 元 | 5029.798 |  |  | 1.00
2 | 柴油(机械) | L | 7298.848 |  |  | 6.11
3 | 铣刨鼓边刀 | 把 | 308.132 |  |  | 16.60
4 | 水 | m3 | 464.35 |  |  | 3.91
5 | 汽油(机械) | L | 131.564 |  |  | 6.54
6 | 枕木 | m3 | 0.16 |  |  | 2000.00
7 | 镀锌铁丝 8# | kg | 10 |  |  | 4.00
8 | 草袋子 | m2 | 19.14 |  |  | 1.20
9 | 直杆 Φ89×4.5×3500mm | 套 | 10
10 | 铝合金标志板D800mm | 个 | 10
11 | 玻纤格栅 | m2 | 11953.936
12 | 沥青 AH-70 | t | 4.615
13 | 煤 | kg | 1688.25 |  |  | 0.70
14 | 碎石 20～60mm | m3 | 84.864
15 | 碎石 20～40mm | m3 | 24.123
16 | 碎石 5～20mm | m3 | 12.495
17 | 石油沥青 60# | kg | 0.06
18 | 滑石粉 | kg | 0.116 |  |  | 0.34
19 | 细砂 | m3 | 0.0003 |  |  | 190.00
20 | 刀片 切缝机用、综合 | 片 | 0.102 |  |  | 190.00
21 | 反光材料 玻璃珠 | kg | 61.534 |  |  | 4.50
22 | 热熔标线涂料 | kg | 781.633 |  |  | 3.50
23 | 透明底漆 | kg | 31.589 |  |  | 10.79
24 | 水泥 P.O 42.5 | kg | 7710 |  |  | 0.40
25 | 板枋材 | m3 | 0.112 |  |  | 1700.00
26 | 螺纹钢 φ＞10 | t | 3.464
27 | 高强钢筋 φ12～16 | t | 2.45
28 | 焊条 (高强钢筋用) | kg | 19.872 |  |  | 5.40
29 | 镀锌铁丝 22# | kg | 6.854 |  |  | 4.00
30 | 商品沥青混合物(压实) | m3 | 570.629

## E.3 单位工程招标控制价投标报价汇总表(表-04-1)一~1
单位工程招标控制价/投标报价汇总表
（适用于一般计税方法）
工程名称：遂宁市安居区遂安横山片区污水处理设施及配套基础设施建设项目\保山场镇【弱电工程】 |  | 标段：/
序号 | 汇总内容 | 金 额（元） | 其中:暂估价(元)
1 | 分部分项及单价措施项目 | 375001.16
1.1 | 单价措施项目 | 75218.75
2 | 总价措施项目 | 4631.72 | -
2.1 | 其中：安全文明施工费 | 4631.72 | -
3 | 其他项目 |  | -
3.1 | 其中：暂列金额 |  | -
3.2 | 其中：专业工程暂估价 |  | -
3.3 | 其中：计日工 |  | -
3.4 | 其中：总承包服务费 |  | -
4 | 规费 | 10976.80 | -
5 | 创优质工程奖补偿奖励费 |  | -
6 | 税前不含税工程造价 | 390609.68 | -
6.1 | 其中：除税甲供材料（设备）费 |  | -
7 | 销项增值税额 | 11718.29 | -
8 | 附加税 |  | -
招标控制价/投标报价总价合计=税前不含税工程造价+销项增值税额+附加税 |  | 402327.97

## F.1 分部分项工程和单价措施项目清单与计价表(表-08)~2
分部分项工程和单价措施项目清单与计价表
工程名称：遂宁市安居区遂安横山片区污水处理设施及配套基础设施建设项目\保山场镇【弱电工程】 |  |  |  |  | 标段：/
序号 | 项目编码 | 项目名称 | 项目特征描述 | 计量 单位 | 工程量 | 金额（元）
[6 empty] | 综合单价 | 合价 | 其中
[8 empty] | 定额人工费 | 定额机械费 | 暂估价
1 | 040504001026 | R1弱电手孔井(小型) 800x800x1000 | 1.名称：R1弱电手孔井(小型) 800x800x1000 2.内径800x800x1000深,大样详《电力电缆井设计与安装》07SD101-8 3.井深度综合考虑 4.其它：满足设计、现行规范以及验收要求 | 座 | 13 | 186.02 | 2418.26 | 1702.61 | 0.65
2 | 040504001027 | R2弱电手孔井(小型) 1000x1000x1000 | 1.名称：R2弱电手孔井(小型) 1000x1000x1000 2.内径1000x1000x1000深,大样详《电力电缆井设计与安装》07SD101-8 3.井深度综合考虑 4.其它：满足设计、现行规范以及验收要求 | 座 | 7 | 264.82 | 1853.74 | 1305.15 | 0.49
3 | 040504001028 | R3弱电手孔井(中型) 1400x1400x1600 | 1.名称：R3弱电手孔井(中型) 1400x1400x1600 2.内径1400x1400x1600深,大样详《电力电缆井设计与安装》07SD101-8 3.井深度综合考虑 4.其它：满足设计、现行规范以及验收要求 | 座 | 57 | 564.18 | 32158.26 | 22647.81 | 6.27
4 | 040803003029 | 镀锌钢管 DN25 | 1.名称：镀锌钢管 2.规格、型号：DN25 3.材质：塑料 4.垫层：商品混凝土 C15，包封：商品混凝土 C10 5.其它：满足设计、现行规范以及验收要求 | m | 4553.19 | 8.20 | 37336.16 | 23904.25 | 819.57
5 | 040803003030 | 镀锌钢管 DN32 | 1.名称：镀锌钢管 2.规格、型号：DN32 3.材质：塑料 4.垫层：商品混凝土 C15，包封：商品混凝土 C10 5.其它：满足设计、现行规范以及验收要求 | m | 292.9 | 8.20 | 2401.78 | 1537.73 | 52.72
6 | 040803003031 | 镀锌钢管 DN50 | 1.名称：镀锌钢管 2.规格、型号：DN50 3.材质：塑料 4.垫层：商品混凝土 C15，包封：商品混凝土 C10 5.其它：满足设计、现行规范以及验收要求 | m | 888.16 | 8.92 | 7922.39 | 5639.82
7 | 040803003032 | 镀锌钢管 DN100 | 1.名称：镀锌钢管 2.规格、型号：DN100 3.材质：塑料 4.垫层：商品混凝土 C15，包封：商品混凝土 C10 5.其它：满足设计、现行规范以及验收要求 | m | 4805.32 | 11.11 | 53387.11 | 38010.08
8 | 040501001033 | C15排管垫层 | 1.名称：C15排管垫层 2.其他：满足设计及验收规范要求 | m3 | 423.16 | 39.97 | 16913.71 | 11560.73 | 88.86
9 | 040501004034 | C10混凝土包封 | 1.名称：C10混凝土包封 2.其他：满足设计及验收规范要求 | m3 | 406.45 | 39.97 | 16245.81 | 11104.21 | 85.35
10 | 030502003035 | 240芯光交接箱 | 1.名称：240芯光交接箱 2.型号规格：详设计，含光分路器等内容 3.其他：满足设计及验收要求 | 个 | 2 | 107.39 | 214.78 | 124.80
11 | 030502003036 | 96芯光交接箱 | 1.名称：96芯光交接箱 2.型号规格：详设计，含光分路器等内容 3.其他：满足设计及验收要求 | 个 | 2 | 83.72 | 167.44 | 86.40
12 | 030502003037 | 24口光分纤箱 | 1.名称：24口光分纤箱 2.型号规格：详设计，含放大器等内容 3.其他：满足设计及验收要求 | 个 | 16 | 83.72 | 1339.52 | 691.20
13 | 030502003038 | 48口光分纤箱 | 1.名称：48口光分纤箱 2.型号规格：详设计，含放大器等内容 3.其他：满足设计及验收要求 | 个 | 2 | 83.72 | 167.44 | 86.40
14 | 030502003039 | 多媒体箱 ADH | 1.名称：多媒体箱 ADH 2.型号规格：详设计，含放大器等内容 3.其他：满足设计及验收要求 | 个 | 296 | 83.72 | 24781.12 | 12787.20
15 | 030502007040 | 24芯光纤 | 1.名称：24芯光纤 2.规格：24芯 3.敷设方式：穿管、桥架（综合） 4.其他要求：满足设计要求及施工验收规范 | m | 2554.36 | 2.99 | 7637.54 | 6130.46 | 76.63
16 | 030502007041 | 48芯光纤 | 1.名称：48芯光纤 2.规格：48芯 3.敷设方式：穿管、桥架（综合） 4.其他要求：满足设计要求及施工验收规范 | m | 371.94 | 4.02 | 1495.20 | 1205.09 | 14.88
17 | 030502007042 | 单芯皮线光缆 | 1.名称：单芯皮线光缆 2.规格：单芯 3.敷设方式：穿管、桥架（综合） 4.其他要求：满足设计要求及施工验收规范 | m | 12458.25 | 1.80 | 22424.85 | 17939.88 | 249.17
18 | 040101002043 | 挖沟槽土方 | 1.土壤类别：综合考虑(含灌木、草皮、乔木树根、竹林竹篼、建渣等） 2.挖土深度：按设计综合 3.挖土方式：综合考虑 4.其他：满足设计、施工及验收规范要求 | m3 | 2526.36 | 6.91 | 17457.15 | 3663.22 | 11520.20
19 | 040103001044 | 沟槽回填土方 | 1.填方材料品种:符合规范要求的土方（含场内利用） 2.回填方式:人机综合 3.填方粒径要求：满足规范要求 4.运距：投标人综合考虑 5.其他：满足设计及验收规范要求 | m3 | 2269.56 | 5.79 | 13140.75 | 2655.39 | 8737.81
20 | 040103002045 | 余方弃置 | 1.废弃料品种 ：土石方，综合考虑 2.运距：外运：由投标人自行考虑堆场及运距，结算时清单单价不再调整 | m3 | 256.8 | 5.91 | 1517.69 | 308.16 | 1006.66
21 | 050201001046 | 铺设5cm C30砼彩色压印混凝土(印深0.5cm) | 1.路床土石类别 原路面 2.垫层厚度、宽度、材料种类 满足设计要求 3.路面厚度、宽度、材料种类 C30混凝土，0.5cm彩色压印C30混凝土 | m2 | 758.87 | 29.06 | 22052.76 | 12111.57 | 15.18
22 | 040204003047 | C20混凝土修补现状人行道20cm厚 | 1.混凝土强度等级 C20 2.厚度 20cm 3.基础、垫层：材料品种、厚度 满足设计要求 | m2 | 758.87 | 16.93 | 12847.67 | 7846.72 | 68.30
23 | 040204004048 | 安砌混凝土路沿石L≤100cm 干混砂浆 规格≤15×35cm | 1.材料品种、规格：安砌混凝土路沿石L≤50cm 规格≤15×35cm 干混砂浆 2.基础、垫层：另列 3.综合单价包含开槽、基础、垫层铺筑、侧(平、缘)石安砌等工作内容 4.满足设计图、相关规范、图集及文件要求 | m | 148 | 7.76 | 1148.48 | 811.04
24 | 011615001049 | 开孔（打洞） | 1. 部位：墙体 2. 打洞部位材质 ：综合 3. 洞尺寸：综合 | 个 | 296 | 9.30 | 2752.80 | 1799.68 | 68.08
单价措施项目清单
混凝土模板及支架
25 | 041102001058 | 垫层模板 | 1.部位：检查井垫层 2.模板类型、支模方式:投标人自行考虑 | m2 | 375 | 28.21 | 10578.75 | 6363.75 | 105.00
26 | 041102031059 | 现浇砼模板 电力排管 | 1.部位：管道基础 2.模板类型、支模方式:投标人自行考虑 | m2 | 2000 | 32.32 | 64640.00 | 36660.00 | 660.00
|  | 分部小计 |  |  |  |  | 75218.75 | 43023.75 | 765.00
|  | 分部小计 |  |  |  |  | 75218.75 | 43023.75 | 765.00
合 计 | [6 empty] | 375001.16 | 228683.35 | 23575.82

## F.4 总价措施项目清单与计价表(表-11)【保山场镇‖弱电~
总价措施项目清单与计价表
工程名称：遂宁市安居区遂安横山片区污水处理设施及配套基础设施建设项目\保山场镇【弱电工程】 |  |  |  | 标段：/
序号 | 项目编码 | 项目名称 | 计算基础 | 费率 （%） | 金额 （元） | 调整费率 (%) | 调整后金额 (元) | 备注
定额(人工费+机械费)
1 | 031302001050 | 安全文明施工费 |  |  | 4631.72
1.1 | ① | 环境保护费 | 税前建安工程造价（不含总价措施项目费） | 0.3 | 1157.93
1.2 | ② | 文明施工费 | 税前建安工程造价（不含总价措施项目费） | 0.3 | 1157.93
1.3 | ③ | 安全施工费 | 税前建安工程造价（不含总价措施项目费） | 0.3 | 1157.93
1.4 | ④ | 临时设施费 | 税前建安工程造价（不含总价措施项目费） | 0.3 | 1157.93
2 | 031302002051 | 夜间施工增加
3 | 031302003052 | 非夜间施工增加
4 | 031302004053 | 二次搬运费
5 | 031302005054 | 冬雨季施工增加
6 | 031302006055 | 已完工程及设备保护费
7 | 031302007056 | 高层施工增加
8 | 031302008057 | 工程定位复测费
合计 |  |  |  |  | 4631.72

## G.1 其他项目清单与计价汇总表(表-12)【保山场镇‖弱电~
其他项目清单与计价汇总表
工程名称：遂宁市安居区遂安横山片区污水处理设施及配套基础设施建设项目\保山场镇【弱电工程】 |  | 标段：/
序号 | 项 目 名 称 | 金额(元) | 结算金额（元） | 备注
1 | 暂列金额
2 | 暂估价
2.1 | 材料(工程设备)暂估价/结算价 | -
2.2 | 专业工程暂估价/结算价
3 | 计日工
4 | 总承包服务费
合 计 |  |  | - | -

## G.2 暂列金额明细表(表-12-1)【保山场镇‖弱电工程】
暂列金额明细表
工程名称：遂宁市安居区遂安横山片区污水处理设施及配套基础设施建设项目\保山场镇【弱电工程】 |  | 标段：/
序号 | 项目名称 | 计量单位 | 暂定金额(元) | 备注
1 | 暂列金额 | 项
合 计 |  |  |  | -

## G.4 专业工程暂估价表(表-12-3)【保山场镇‖弱电工程】
专业工程暂估价表
工程名称：遂宁市安居区遂安横山片区污水处理设施及配套基础设施建设项目\保山场镇【弱电工程】 |  |  | 标段：/
序号 | 工程名称 | 工程内容 | 暂估金额(元) | 结算金额(元) | 差额±（元） | 备注
合 计 |  |  |  | - | - | -

## K.2 承包人提供主要材料和工程设备一览表(表-20)【保~3
承包人提供主要材料和工程设备一览表 （适用造价信息差额调整法）
工程名称：遂宁市安居区遂安横山片区污水处理设施及配套基础设施建设项目\保山场镇【弱电工程】 |  |  |  |  | 标段：/
序号 | 名称、规格、型号 | 单位 | 数量 | 风险系数% | 基准单价(元) | 投标单价(元) | 发承包人确认单价(元) | 备注
1 | 水 | m3 | 891.602 |  |  | 3.91
2 | 其他材料费 | 元 | 2215.874 |  |  | 1.00
3 | 标准砖 | 千匹 | 61.506
4 | 湿拌砌筑砂浆 M5 | m3 | 27.986
5 | 湿拌抹灰砂浆 M20 | m3 | 15.933
6 | 手孔井盖板 φ700 | 套 | 73.1
7 | 柴油(机械) | L | 2055.369 |  |  | 6.11
8 | 汽油(机械) | L | 78.347 |  |  | 6.54
9 | 干混地面砂浆 M20 | t | 59.58
10 | 二等锯材 | m3 | 4.575 |  |  | 1480.00
11 | 复合模板 | m2 | 586.15 |  |  | 24.75
12 | 摊销卡具和支撑钢材 | kg | 338 |  |  | 4.15
13 | 镀锌钢管 DN25 | m | 4689.796
14 | 镀锌钢管 DN32 | m | 301.687
15 | 镀锌钢管 DN50 | m | 914.846
16 | 镀锌钢管 DN100 | m | 4949.459
17 | 240芯光交接箱 | 个 | 2
18 | 96芯光交接箱 | 个 | 2
19 | 24口光分纤箱 | 个 | 16
20 | 48口光分纤箱 | 个 | 2
21 | 多媒体箱 ADH | 个 | 296
22 | 24芯光纤 | m | 2605.447
23 | 48芯光纤 | m | 379.379
24 | 单芯皮线光缆 | m | 12707.415
25 | 彩色压模强化剂 | kg | 1857.714 |  |  | 2.00
26 | 罩面保护剂 | kg | 123.848 |  |  | 17.70
27 | 脱模粉 | kg | 92.886 |  |  | 2.50

## E.3 单位工程招标控制价投标报价汇总表(表-04-1)一~4
单位工程招标控制价/投标报价汇总表
（适用于一般计税方法）
工程名称：遂宁市安居区遂安横山片区污水处理设施及配套基础设施建设项目\保山场镇【照明工程】 |  | 标段：/
序号 | 汇总内容 | 金 额（元） | 其中:暂估价(元)
1 | 分部分项及单价措施项目 | 37968.34
1.1 | 单价措施项目 | 16587.18
2 | 总价措施项目 | 466.32 | -
2.1 | 其中：安全文明施工费 | 466.32 | -
3 | 其他项目 |  | -
3.1 | 其中：暂列金额 |  | -
3.2 | 其中：专业工程暂估价 |  | -
3.3 | 其中：计日工 |  | -
3.4 | 其中：总承包服务费 |  | -
4 | 规费 | 891.77 | -
5 | 创优质工程奖补偿奖励费 |  | -
6 | 税前不含税工程造价 | 39326.43 | -
6.1 | 其中：除税甲供材料（设备）费 |  | -
7 | 销项增值税额 | 1179.79 | -
8 | 附加税 |  | -
招标控制价/投标报价总价合计=税前不含税工程造价+销项增值税额+附加税 |  | 40506.22

## F.1 分部分项工程和单价措施项目清单与计价表(表-08)~5
分部分项工程和单价措施项目清单与计价表
工程名称：遂宁市安居区遂安横山片区污水处理设施及配套基础设施建设项目\保山场镇【照明工程】 |  |  |  |  | 标段：/
序号 | 项目编码 | 项目名称 | 项目特征描述 | 计量 单位 | 工程量 | 金额（元）
[6 empty] | 综合单价 | 合价 | 其中
[8 empty] | 定额人工费 | 定额机械费 | 暂估价
1 | 040805001060 | 太阳能路灯 AC220V LED光源 100W H=6m IP65 | 1.名称：太阳能路灯 2.型号规格：AC220V LED光源 100W H=6m IP65 3.含基础，基础预埋4根M24螺栓、直径14的螺纹钢、法兰盘400X400X8，商品混凝土C25 4.其他未尽事宜均以设计为准，如招标单位另有要求的以招标单位的要求为准 | 套 | 135 | 141.98 | 19167.30 | 9810.45 | 3987.90
2 | 040101002061 | 挖沟槽土方 | 1.土壤类别：综合考虑(含灌木、草皮、乔木树根、竹林竹篼、建渣等） 2.挖土深度：按设计综合 3.挖土方式：综合考虑 4.其他：满足设计、施工及验收规范要求 | m3 | 172.8 | 6.91 | 1194.05 | 250.56 | 787.97
3 | 040103001062 | 沟槽回填土方 | 1.填方材料品种:符合规范要求的土方（含场内利用） 2.回填方式:人机综合 3.填方粒径要求：满足规范要求 4.运距：投标人综合考虑 5.其他：满足设计及验收规范要求 | m3 | 12 | 5.79 | 69.48 | 14.04 | 46.20
4 | 040103002063 | 余方弃置 | 1.废弃料品种 ：土石方，综合考虑 2.运距：外运：由投标人自行考虑堆场及运距，结算时清单单价不再调整 | m3 | 160.8 | 5.91 | 950.33 | 192.96 | 630.34
单价措施项目清单
混凝土模板及支架
5 | 041102002072 | 基础模板 | 构件类型 | m2 | 486 | 34.13 | 16587.18 | 8310.60 | 174.96
|  | 分部小计 |  |  |  |  | 16587.18 | 8310.60 | 174.96
|  | 分部小计 |  |  |  |  | 16587.18 | 8310.60 | 174.96
合 计 | [6 empty] | 37968.34 | 18578.61 | 5627.37

## F.4 总价措施项目清单与计价表(表-11)【保山场镇‖照明~
总价措施项目清单与计价表
工程名称：遂宁市安居区遂安横山片区污水处理设施及配套基础设施建设项目\保山场镇【照明工程】 |  |  |  | 标段：/
序号 | 项目编码 | 项目名称 | 计算基础 | 费率 （%） | 金额 （元） | 调整费率 (%) | 调整后金额 (元) | 备注
定额(人工费+机械费)
1 | 041109001064 | 安全文明施工费 |  |  | 466.32
1.1 | ① | 环境保护费 | 税前建安工程造价（不含总价措施项目费） | 0.3 | 116.58
1.2 | ② | 文明施工费 | 税前建安工程造价（不含总价措施项目费） | 0.3 | 116.58
1.3 | ③ | 安全施工费 | 税前建安工程造价（不含总价措施项目费） | 0.3 | 116.58
1.4 | ④ | 临时设施费 | 税前建安工程造价（不含总价措施项目费） | 0.3 | 116.58
2 | 041109002065 | 夜间施工增加费
3 | 041109003066 | 二次搬运费
4 | 041109004067 | 冬雨季施工增加费
5 | 041109005068 | 行车、行人干扰
6 | 041109006069 | 地上、地下设施、建筑物的临时保护设施
7 | 041109007070 | 已完工程及设备保护费
8 | 041109008071 | 工程定位复测费
合计 |  |  |  |  | 466.32

## G.1 其他项目清单与计价汇总表(表-12)【保山场镇‖照明~
其他项目清单与计价汇总表
工程名称：遂宁市安居区遂安横山片区污水处理设施及配套基础设施建设项目\保山场镇【照明工程】 |  | 标段：/
序号 | 项 目 名 称 | 金额(元) | 结算金额（元） | 备注
1 | 暂列金额
2 | 暂估价
2.1 | 材料(工程设备)暂估价/结算价 | -
2.2 | 专业工程暂估价/结算价
3 | 计日工
4 | 总承包服务费
合 计 |  |  | - | -

## G.2 暂列金额明细表(表-12-1)【保山场镇‖照明工程】
暂列金额明细表
工程名称：遂宁市安居区遂安横山片区污水处理设施及配套基础设施建设项目\保山场镇【照明工程】 |  | 标段：/
序号 | 项目名称 | 计量单位 | 暂定金额(元) | 备注
1 | 暂列金额 | 项
合 计 |  |  |  | -

## G.4 专业工程暂估价表(表-12-3)【保山场镇‖照明工程】
专业工程暂估价表
工程名称：遂宁市安居区遂安横山片区污水处理设施及配套基础设施建设项目\保山场镇【照明工程】 |  |  | 标段：/
序号 | 工程名称 | 工程内容 | 暂估金额(元) | 结算金额(元) | 差额±（元） | 备注
合 计 |  |  |  | - | - | -

## K.2 承包人提供主要材料和工程设备一览表(表-20)【保~6
承包人提供主要材料和工程设备一览表 （适用造价信息差额调整法）
工程名称：遂宁市安居区遂安横山片区污水处理设施及配套基础设施建设项目\保山场镇【照明工程】 |  |  |  |  | 标段：/
序号 | 名称、规格、型号 | 单位 | 数量 | 风险系数% | 基准单价(元) | 投标单价(元) | 发承包人确认单价(元) | 备注
1 | 柴油(机械) | L | 449.442 |  |  | 6.11
2 | 水 | m3 | 36.089 |  |  | 3.91
3 | 汽油(机械) | L | 2.077 |  |  | 6.54
4 | 其他材料费 | 元 | 209.25 |  |  | 1.00
5 | 锯材 综合 | m3 | 2.43 |  |  | 1480.00
6 | 复合模板 | m2 | 119.945 |  |  | 24.75
7 | 摊销卡具和支撑钢材 | kg | 10.692 |  |  | 4.15
8 | 太阳能路灯及附件 | 套 | 136.35
9 | 金属灯杆 H=6m | 根 | 135

## E.3 单位工程招标控制价投标报价汇总表(表-04-1)一~7
单位工程招标控制价/投标报价汇总表
（适用于一般计税方法）
工程名称：遂宁市安居区遂安横山片区污水处理设施及配套基础设施建设项目\保山场镇【排水工程】 |  | 标段：/
序号 | 汇总内容 | 金 额（元） | 其中:暂估价(元)
1 | 分部分项及单价措施项目 | 1232384.26
1.1 | 雨水工程 | 928557.78
1.2 | 路面拆除与恢复 | 128539.38
1.3 | 污水工程 | 130468.64
1.4 | 雨水检查井（带沉泥槽） φ1000（14座） | 16170.50
1.5 | 雨水检查井 φ1000（22座） | 27300.27
1.6 | 单价措施项目 | 41.20
2 | 总价措施项目 | 15049.88 | -
2.1 | 其中：安全文明施工费 | 15049.88 | -
3 | 其他项目 |  | -
3.1 | 其中：暂列金额 |  | -
3.2 | 其中：专业工程暂估价 |  | -
3.3 | 其中：计日工 |  | -
3.4 | 其中：总承包服务费 |  | -
4 | 规费 | 21771.45 | -
5 | 创优质工程奖补偿奖励费 |  | -
6 | 税前不含税工程造价 | 1269205.59 | -
6.1 | 其中：除税甲供材料（设备）费 |  | -
7 | 销项增值税额 | 38076.17 | -
8 | 附加税 |  | -
招标控制价/投标报价总价合计=税前不含税工程造价+销项增值税额+附加税 |  | 1307281.76

## F.1 分部分项工程和单价措施项目清单与计价表(表-08)~8
分部分项工程和单价措施项目清单与计价表
工程名称：遂宁市安居区遂安横山片区污水处理设施及配套基础设施建设项目\保山场镇【排水工程】 |  |  |  |  | 标段：/
序号 | 项目编码 | 项目名称 | 项目特征描述 | 计量 单位 | 工程量 | 金额（元）
[6 empty] | 综合单价 | 合价 | 其中
[8 empty] | 定额人工费 | 定额机械费 | 暂估价
雨水工程
1 | 040504009073 | 双篦雨水口 | 1.名称：双篦雨水口 2.雨水口做法详见设计 3.井深度综合考虑 4.其他：未尽事宜详设计，其他满足设计及规范要求 | 座 | 66 | 91.11 | 6013.26 | 4037.22 | 161.70
2 | 040504001074 | 检查井井圈加强 | 1.检查井规格：综合 2.混凝土强度等级：C35商品混凝土 3.含钢筋制安 4.防坠网：高聚乙烯防坠网 5.其他：符合设计及相关规范要求 | 座 | 36 | 144.34 | 5196.24 | 2545.92 | 640.44
3 | 040504001075 | 雨水口井圈加强 | 1.检查井规格：综合 2.混凝土强度等级：C35商品混凝土 3.含钢筋制安 4.防坠网：高聚乙烯防坠网 5.其他：符合设计及相关规范要求 | 座 | 66 | 115.73 | 7638.18 | 3489.42 | 1050.72
4 | 040501013076 | 井周0.5m范围内应采用碎石加强 | 1.部位:检查井、雨水箅 2.厚度:井底至井顶,50范围内 3.材料:5%水稳碎石成品 4.石料规格、密实度:满足设计及施工验收规范要求 5.填方来源、运距：投标人自行综合考虑 | m3 | 249.16 | 36.07 | 8987.20 | 5855.26 | 1465.06
5 | 040501004077 | 改性高密度聚乙烯（HDPE-M）DN300 SN8 | 1.名称：改性高密度聚乙烯（HDPE-M） 2.规格：DN300,环刚度SN≥8KN/㎡ 3.材料运输:综合考虑 4.其他：满足设计及验收规范要求 | m | 191.66 | 11.30 | 2165.76 | 1408.70 | 126.50
6 | 040501004078 | 改性高密度聚乙烯（HDPE-M） DN400 SN8 | 1.名称：改性高密度聚乙烯（HDPE-M） 2.规格：DN400,环刚度SN≥8KN/㎡ 3.材料运输:综合考虑 4.其他：满足设计及验收规范要求 | m | 884.03 | 14.30 | 12641.63 | 8212.64 | 777.95
7 | 040501004079 | 改性高密度聚乙烯（HDPE-M） DN500 SN8 | 1.名称：改性高密度聚乙烯（HDPE-M） 2.规格：DN500,环刚度SN≥8KN/㎡ 3.材料运输:综合考虑 4.其他：满足设计及验收规范要求 | m | 232.71 | 18.90 | 4398.22 | 2876.30 | 255.98
8 | 040501004080 | 改性高密度聚乙烯（HDPE-M）（雨水口支管） DN300 SN8 | 1.名称：改性高密度聚乙烯（HDPE-M） 2.规格：DN300,环刚度SN≥8KN/㎡ 3.材料运输:综合考虑 4.其他：满足设计及验收规范要求 | m | 191.66 | 11.30 | 2165.76 | 1408.70 | 126.50
9 | 040501001081 | 雨水支管C20混凝土回填 | 1.名称：C20混凝土包封 2.其他：满足设计及验收规范要求 | m3 | 99.92 | 77.67 | 7760.79 | 5364.70 | 42.97
10 | 040501001082 | 雨水支管C25混凝土垫层 | 1.名称：C25混凝土包封垫层 2.其他：满足设计及验收规范要求 | m3 | 11.54 | 39.97 | 461.25 | 315.27 | 2.42
11 | 040101002083 | 挖沟槽土方 | 1.土壤类别：综合考虑(含灌木、草皮、乔木树根、竹林竹篼、建渣等） 2.挖土深度：按设计综合 3.挖土方式：综合考虑 4.其他：满足设计、施工及验收规范要求 | m3 | 5647.87 | 6.91 | 39026.78 | 8189.41 | 25754.29
12 | 040103001084 | 沟槽回填土方 | 1.填方材料品种:符合规范要求的土方（含场内利用） 2.回填方式:人机综合 3.填方粒径要求：满足规范要求 4.运距：投标人综合考虑 5.其他：满足设计及验收规范要求 | m3 | 1736.7 | 5.79 | 10055.49 | 2031.94 | 6686.30
13 | 040103002085 | 余方弃置 基本运距1km | 1.废弃料品种 ：土石方，综合考虑 2.运距：外运：由投标人自行考虑堆场及运距，结算时清单单价不再调整 | m3 | 3911.17 | 5.91 | 23115.01 | 4693.40 | 15331.79
14 | 040103002086 | 余方弃置 每增运1km | 1.废弃料品种 ：土石方，综合考虑 2.运距：外运：由投标人自行考虑堆场及运距，结算时清单单价不再调整 | m3 | 3911.17 | 1.28 | 5006.30 | 782.23 | 3598.28
15 | 040103001087 | 中粗砂基础(含垫层) | 1.填方材料品种：中粗砂基础 2.回填方式：人机综合 3.填方粒径要求：符合设计及规范要求 4.填方来源、运距：投标人踏勘现场综合考虑场内外运距，综合考虑在综合单价中 5.密实度要求：符合设计及规范要求 6.其它：满足施工图纸要求、设计功能要求、规范要求、竣工验收要求，报价中包含完成此项目的设计、功能、规范、达到竣工验收的全部工作内容 | m3 | 389.99 | 31.31 | 12210.59 | 7265.51 | 1587.26
16 | 040103001088 | 砂砾石回填 | 1.填方材料品种：砂砾石 2.回填方式：人机综合 3.填方粒径要求：符合设计及规范要求 4.填方来源、运距：投标人踏勘现场综合考虑场内外运距，综合考虑在综合单价中 5.密实度要求：符合设计及规范要求 6.其它：满足施工图纸要求、设计功能要求、规范要求、竣工验收要求，报价中包含完成此项目的设计、功能、规范、达到竣工验收的全部工作内容 | m3 | 1390.65 | 30.30 | 42136.70 | 25421.08 | 5089.78
17 | 080201006089 | 拉森IV钢板桩 | 1.地层情况：综合 2.桩长：综合，需满足支护要求 3.板桩厚度：综合，需满足支护要求 | t | 867.357 | 735.71 | 638123.22 | 182622.02 | 155690.58
18 | 040307007090 | 临时钢支撑 安装及拆除 | 1.部位：沟槽支护 2.规格：H400*400*13*21型钢围檩等 3.类型：双拼型钢支撑 4.做法：详设计 5.其他：包含设计中的各种钢材制作、安装，满足设计及规范要求 | t | 89.805 | 1129.73 | 101455.40 | 46218.14 | 13458.18
|  | 分部小计 |  |  |  |  | 928557.78 | 312737.86 | 231846.70
路面拆除与恢复
19 | 041001001091 | 混凝土路面拆除 | 1.材质：混凝土路面拆除 2.建渣外运：由投标人自行考虑堆场及运距 3.此量为暂估 | m2 | 3113.15 | 5.24 | 16312.91 | 5977.25 | 9526.24
20 | 040103002092 | 余方弃置（石渣）基本运距1km | 1.废弃料品种 ：土石方，综合考虑 2.运距：外运：由投标人自行考虑堆场及运距，结算时清单单价不再调整 | m3 | 3113.15 | 6.78 | 21107.16 | 4265.02 | 14040.31
21 | 040103002093 | 余方弃置（石渣）增运运距1km | 1.废弃料品种 ：土石方，综合考虑 2.运距：外运：由投标人自行考虑堆场及运距，结算时清单单价不再调整 | m3 | 3113.15 | 1.46 | 4545.20 | 716.02 | 3268.81
22 | 040202011094 | 级配碎石垫层 15cm厚 | 1.石料规格：级配碎石 2.厚度：15cm | m2 | 3113.15 | 6.21 | 19332.66 | 9588.50 | 4358.41
23 | 040202015095 | 4%水泥稳定级配碎石下基层 18cm厚 | 1.厚度：18cm 2.水泥含量：4% 3.石料种类：碎石 | m2 | 3113.15 | 6.10 | 18990.22 | 7097.98 | 6164.04
24 | 040202015096 | 5%水泥稳定级配碎石上基层 18cm厚 | 1.厚度：18cm 2.水泥含量：5% 3.石料种类：碎石 | m2 | 3113.15 | 6.10 | 18990.22 | 7097.98 | 6164.04
25 | 040203007097 | 传力杆 | 1.部位：切缝部位 2.类别 ：$28 3.材料品种、规格 ：设$28传力杆 4.工艺要求：满足设计和规范要求 | 根 | 290 | 7.38 | 2140.20 | 1273.10 | 23.20
26 | 040203007098 | 水泥混凝土路面切缝灌缝 沥青砂浆灌缝 切灌缝宽度≤4mm | 1.填缝材料：沥青砂浆灌缝 2.缝宽：≤4mm 3.缝深：详设计 4.满足设计图、相关规范、图集及文件要求 | m | 3319.56 | 8.17 | 27120.81 | 19054.27 | 1095.45
|  | 分部小计 |  |  |  |  | 128539.38 | 55070.12 | 44640.50
污水工程
27 | 040501004099 | 改性高密度聚乙烯（HDPE-M） DN200 SN8 | 1.名称：改性高密度聚乙烯（HDPE-M） 2.规格：DN200,环刚度SN≥8KN/㎡ 3.材料运输:综合考虑 4.其他：满足设计及验收规范要求 | m | 2500 | 10.74 | 26850.00 | 18375.00 | 525.00
28 | 040501004100 | 改性高密度聚乙烯（HDPE-M）污水架空 DN400 SN8 | 1.名称：改性高密度聚乙烯（HDPE-M） 2.规格：DN400,环刚度SN≥8KN/㎡ 3.材料运输:综合考虑 4.其他：满足设计及验收规范要求 | m | 500 | 14.30 | 7150.00 | 4645.00 | 440.00
29 | 040101002101 | 挖沟槽土方 | 1.土壤类别：综合考虑(含灌木、草皮、乔木树根、竹林竹篼、建渣等） 2.挖土深度：按设计综合 3.挖土方式：综合考虑 4.其他：满足设计、施工及验收规范要求 | m3 | 3350 | 6.91 | 23148.50 | 4857.50 | 15276.00
30 | 040103001102 | 沟槽回填土方 | 1.填方材料品种:符合规范要求的土方（含场内利用） 2.回填方式:人机综合 3.填方粒径要求：满足规范要求 4.运距：投标人综合考虑 5.其他：满足设计及验收规范要求 | m3 | 2005.15 | 5.79 | 11609.82 | 2346.03 | 7719.83
31 | 040103002103 | 余方弃置 基本运距1km | 1.废弃料品种 ：土石方，综合考虑 2.运距：外运：由投标人自行考虑堆场及运距，结算时清单单价不再调整 | m3 | 1344.85 | 5.91 | 7948.06 | 1613.82 | 5271.81
32 | 040103002104 | 余方弃置 每增运1km | 1.废弃料品种 ：土石方，综合考虑 2.运距：外运：由投标人自行考虑堆场及运距，结算时清单单价不再调整 | m3 | 1344.85 | 1.28 | 1721.41 | 268.97 | 1237.26
33 | 040103001105 | 中粗砂基础(含垫层) | 1.填方材料品种：中粗砂基础 2.回填方式：人机综合 3.填方粒径要求：符合设计及规范要求 4.填方来源、运距：投标人踏勘现场综合考虑场内外运距，综合考虑在综合单价中 5.密实度要求：符合设计及规范要求 6.其它：满足施工图纸要求、设计功能要求、规范要求、竣工验收要求，报价中包含完成此项目的设计、功能、规范、达到竣工验收的全部工作内容 | m3 | 145.46 | 31.31 | 4554.35 | 2709.92 | 592.02
34 | 040103001106 | 砂砾石回填 | 1.填方材料品种：砂砾石 2.回填方式：人机综合 3.填方粒径要求：符合设计及规范要求 4.填方来源、运距：投标人踏勘现场综合考虑场内外运距，综合考虑在综合单价中 5.密实度要求：符合设计及规范要求 6.其它：满足施工图纸要求、设计功能要求、规范要求、竣工验收要求，报价中包含完成此项目的设计、功能、规范、达到竣工验收的全部工作内容 | m3 | 679.74 | 30.30 | 20596.12 | 12425.65 | 2487.85
35 | 040501001107 | C20混凝土支墩 | 1.名称：C20混凝土支墩 2.其他：满足设计及验收规范要求 | m3 | 31.43 | 66.58 | 2092.61 | 1371.92 | 13.51
36 | 040501004108 | 原污水管拆除 DN400 | 1.名称：原污水管拆除 2..其他：满足设计及验收规范要求 | m | 500 | 33.48 | 16740.00 | 10510.00 | 4800.00
37 | 040501001109 | 原支墩拆除 | 1.名称：原污水管拆除支墩拆除 2.其他：满足设计及验收规范要求 | m3 | 31.43 | 36.20 | 1137.77 | 352.96 | 735.15
38 | 040501001110 | 清淤及修复 | 1.清理方式：综合考虑 2.结晶物包含砂浆、沥青、砕固结物等 3.包含堵水抽水，管道清淤，清除结晶，渣石运至指定地点堆放，场地清理等。 | m | 500 | 13.84 | 6920.00 | 2095.00 | 4110.00
|  | 分部小计 |  |  |  |  | 130468.64 | 61571.77 | 43208.43
040504 雨水检查井（带沉泥槽） φ1000（14座）
39 | 040504002111 | 非定型井垫层 C10商品混凝土 | 1.Φ1000圆形混凝土污水查井 详见图集06MS201-3,页124 2.非定型井垫层 C10商品混凝土 | m3 | 3.18 | 39.97 | 127.10 | 86.88 | 0.67
40 | 040504002112 | 井壁 现浇混凝土（C25 S4） 商品混凝土 | 1.Φ1000圆形混凝土污水查井 详见图集06MS201-3,页124 2.井壁 现浇混凝土 商品混凝土C25 S4 | m3 | 19.18 | 67.48 | 1294.27 | 891.29 | 5.37
41 | 040504002113 | 井底 现浇混凝土（C25 S4） 商品混凝土 | 1.Φ1000圆形混凝土污水查井 详见图集06MS201-3,页124 2.井底 现浇混凝土 商品混凝土C25 S4 | m3 | 6.19 | 51.42 | 318.29 | 218.32 | 1.73
42 | 040504002114 | 井顶 预制盖板 C25 | 1.Φ1000圆形混凝土污水查井 详见图集06MS201-3,页124 2.井顶 预制盖板 C25 | m3 | 1.72 | 132.19 | 227.37 | 123.98 | 41.07
43 | 040504002115 | 预制混凝土井筒安装 φ1000 | 1.Φ1000圆形混凝土污水查井 详见图集06MS201-3,页124 2.预制混凝土井筒安装 φ1000 | m | 11.97 | 98.02 | 1173.30 | 162.55 | 173.68
44 | 040504002116 | 现浇构件钢筋 | 1.Φ1000圆形混凝土污水查井 详见图集06MS201-3,页124 2.现浇构件钢筋 综合 | t | 3.64 | 1117.02 | 4065.95 | 2453.61 | 336.41
45 | 040504002117 | 铸铁踏步制安 | 1.Φ1000圆形混凝土污水查井 详见图集06MS201-3,页124 2.踏步制安 | 个 | 84 | 12.55 | 1054.20
46 | 040504003118 | 球磨铸铁五防井盖 φ700 | 1.名称：雨污水检查井车行道井盖井座 2.检查井材质、规格：∅700五防球墨铸铁井盖和井座 荷载等级≥D400 3.其他：满足设计及规范要求 4.φ700,涤纶防坠网 | 座 | 14 | 35.74 | 500.36 | 352.66
47 | 040504002119 | 井壁及隔墙模板 | 1.部位：井壁及隔墙模板 2.模板类型、支模方式:投标人自行考虑 | m2 | 164.39 | 39.73 | 6531.21 | 3771.11 | 72.33
48 | 040504002120 | 底板模板 | 1.部位：底板模板 2.模板类型、支模方式:投标人自行考虑 | m2 | 15.47 | 42.67 | 660.10 | 334.31 | 11.91
49 | 041102001121 | 垫层模板 | 1.部位：垫层模板 2.模板类型、支模方式:投标人自行考虑 | m2 | 7.74 | 28.21 | 218.35 | 131.35 | 2.17
|  | 分部小计 |  |  |  |  | 16170.50 | 8526.06 | 645.34
040504 雨水检查井 φ1000（22座）
50 | 040504002122 | 非定型井垫层 C10商品混凝土 | 1.Φ1000圆形混凝土污水查井 详见图集06MS201-3,页12 2.非定型井垫层 C10商品混凝土 | m3 | 4.99 | 39.97 | 199.45 | 136.33 | 1.05
51 | 040504002123 | 井壁 现浇混凝土（C25 S4） 商品混凝土 | 1.Φ1000圆形混凝土污水查井 详见图集06MS201-3,页12 2.井壁 现浇混凝土 商品混凝土C25 S4 | m3 | 30.25 | 67.48 | 2041.27 | 1405.72 | 8.47
52 | 040504002124 | 井底 现浇混凝土（C25 S4） 商品混凝土 | 1.Φ1000圆形混凝土污水查井 详见图集06MS201-3,页12 2.井底 现浇混凝土 商品混凝土C25 S4 | m3 | 9.73 | 51.42 | 500.32 | 343.18 | 2.72
53 | 040504002125 | 井顶 预制盖板 C25 | 1.Φ1000圆形混凝土污水查井 详见图集06MS201-3,页12 2.井顶 预制盖板 C25 | m3 | 2.76 | 132.19 | 364.84 | 198.94 | 65.91
54 | 040504002126 | 预制混凝土井筒安装 φ1000 | 1.Φ1000圆形混凝土污水查井 详见图集06MS201-3,页12 2.预制混凝土井筒安装 φ700 | m | 11.97 | 98.02 | 1173.30 | 162.55 | 173.68
55 | 010401012127 | M7.5砖砌溜槽 | 1.M7.5砖砌溜槽 | m3 | 13.42 | 137.74 | 1848.47 | 1299.06
56 | 040504002128 | 现浇构件钢筋 | 1.Φ1000圆形混凝土污水查井 详见图集06MS201-3,页12 2.现浇构件钢筋 综合 | t | 5.72 | 1117.02 | 6389.35 | 3855.68 | 528.64
57 | 040504002129 | 铸铁踏步制安 | 1.Φ1000圆形混凝土污水查井 详见图集06MS201-3,页12 2.踏步制安 | 个 | 132 | 12.55 | 1656.60
58 | 040504003130 | 球磨铸铁五防井盖 φ700 | 1.名称：雨污水检查井车行道井盖井座 2.检查井材质、规格：∅700五防球墨铸铁井盖和井座 荷载等级≥D400 3.其他：满足设计及规范要求 4.φ700,涤纶防坠网 | 座 | 22 | 35.74 | 786.28 | 554.18
59 | 040309010131 | 溜槽20厚1：20水泥防水砂浆 | 1.溜槽20厚1：20水泥防水砂浆 | m2 | 69.52 | 9.63 | 669.48 | 442.84
60 | 040504002132 | 井壁及隔墙模板 | 1.部位：井壁及隔墙模板 2.模板类型、支模方式:投标人自行考虑 | m2 | 259.3 | 39.73 | 10301.99 | 5948.34 | 114.09
61 | 040504002133 | 底板模板 | 1.部位：底板模板 2.模板类型、支模方式:投标人自行考虑 | m2 | 24.32 | 42.67 | 1037.73 | 525.56 | 18.73
62 | 041102001134 | 垫层模板 | 1.部位：垫层模板 2.模板类型、支模方式:投标人自行考虑 | m2 | 11.74 | 28.21 | 331.19 | 199.23 | 3.29
|  | 分部小计 |  |  |  |  | 27300.27 | 15071.61 | 916.58
63 | 自编001135 | 成品不锈钢拍门DN500 | 1.成品不锈钢拍门DN500 2.详见设计 | 个 | 1 | 1306.49 | 1306.49 | 572.10 | 101.53
单价措施项目清单
脚手架工程
64 | 041101001144 | 检查井脚手架 | 墙高 | m2 | 1 | 8.88 | 8.88 | 3.96 | 0.26
混凝土模板及支架
65 | 041102031145 | 管道包封模板 | 1.部位：管道包封模板 2.模板类型、支模方式:投标人自行考虑 | m2 | 1 | 32.32 | 32.32 | 18.33 | 0.33
|  | 分部小计 |  |  |  |  | 32.32 | 18.33 | 0.33
|  | 分部小计 |  |  |  |  | 41.20 | 22.29 | 0.59
|  | 分部小计 |  |  |  |  | 41.20 | 22.29 | 0.59
合 计 | [6 empty] | 1232384.26 | 453571.81 | 321359.67

## F.4 总价措施项目清单与计价表(表-11)【保山场镇‖排水~
总价措施项目清单与计价表
工程名称：遂宁市安居区遂安横山片区污水处理设施及配套基础设施建设项目\保山场镇【排水工程】 |  |  |  | 标段：/
序号 | 项目编码 | 项目名称 | 计算基础 | 费率 （%） | 金额 （元） | 调整费率 (%) | 调整后金额 (元) | 备注
定额(人工费+机械费)
1 | 041109001136 | 安全文明施工费 |  |  | 15049.88
1.1 | ① | 环境保护费 | 税前建安工程造价（不含总价措施项目费） | 0.3 | 3762.47
1.2 | ② | 文明施工费 | 税前建安工程造价（不含总价措施项目费） | 0.3 | 3762.47
1.3 | ③ | 安全施工费 | 税前建安工程造价（不含总价措施项目费） | 0.3 | 3762.47
1.4 | ④ | 临时设施费 | 税前建安工程造价（不含总价措施项目费） | 0.3 | 3762.47
2 | 041109002137 | 夜间施工增加费
3 | 041109003138 | 二次搬运费
4 | 041109004139 | 冬雨季施工增加费
5 | 041109005140 | 行车、行人干扰
6 | 041109006141 | 地上、地下设施、建筑物的临时保护设施
7 | 041109007142 | 已完工程及设备保护费
8 | 041109008143 | 工程定位复测费
合计 |  |  |  |  | 15049.88

## G.1 其他项目清单与计价汇总表(表-12)【保山场镇‖排水~
其他项目清单与计价汇总表
工程名称：遂宁市安居区遂安横山片区污水处理设施及配套基础设施建设项目\保山场镇【排水工程】 |  | 标段：/
序号 | 项 目 名 称 | 金额(元) | 结算金额（元） | 备注
1 | 暂列金额
2 | 暂估价
2.1 | 材料(工程设备)暂估价/结算价 | -
2.2 | 专业工程暂估价/结算价
3 | 计日工
4 | 总承包服务费
合 计 |  |  | - | -

## G.2 暂列金额明细表(表-12-1)【保山场镇‖排水工程】
暂列金额明细表
工程名称：遂宁市安居区遂安横山片区污水处理设施及配套基础设施建设项目\保山场镇【排水工程】 |  | 标段：/
序号 | 项目名称 | 计量单位 | 暂定金额(元) | 备注
1 | 暂列金额 | 项
合 计 |  |  |  | -

## G.4 专业工程暂估价表(表-12-3)【保山场镇‖排水工程】
专业工程暂估价表
工程名称：遂宁市安居区遂安横山片区污水处理设施及配套基础设施建设项目\保山场镇【排水工程】 |  |  | 标段：/
序号 | 工程名称 | 工程内容 | 暂估金额(元) | 结算金额(元) | 差额±（元） | 备注
2.2.1 | 现状管线保护措施
2.2.2 | 预留入户管检修口成品
合 计 |  |  |  | - | - | -

## K.2 承包人提供主要材料和工程设备一览表(表-20)【保~9
承包人提供主要材料和工程设备一览表 （适用造价信息差额调整法）
工程名称：遂宁市安居区遂安横山片区污水处理设施及配套基础设施建设项目\保山场镇【排水工程】 |  |  |  |  | 标段：/
序号 | 名称、规格、型号 | 单位 | 数量 | 风险系数% | 基准单价(元) | 投标单价(元) | 发承包人确认单价(元) | 备注
1 | 柴油(机械) | L | 19532.148 |  |  | 6.11
2 | 水 | m3 | 674.24 |  |  | 3.91
3 | 汽油(机械) | L | 540.34 |  |  | 6.54
4 | 其他材料费 | 元 | 8072.428 |  |  | 1.00
5 | 湿拌砌筑砂浆 M7.5 | m3 | 4.369
6 | 高强钢筋 φ12～16 | t | 17.996
7 | 焊条 (高强钢筋用) | kg | 145.982 |  |  | 5.40
8 | 镀锌铁丝 22# | kg | 50.351 |  |  | 4.00
9 | 防坠网 | 个 | 102 |  |  | 13.00
10 | 不锈钢螺栓 M12×50 | 套 | 856.8 |  |  | 1.46
11 | 细砂 | m3 | 0.996 |  |  | 190.00
12 | 连砂石 | m3 | 2304.966
13 | 二等锯材 | m3 | 1.532 |  |  | 1480.00
14 | 商品水稳层(压实) | m3 | 1143.168
15 | 养护塑料薄膜 | m2 | 6350.928 |  |  | 0.20
16 | 预制混凝土井筒 φ800 | m | 23.94
17 | 遇水膨胀止水带 30×20 | m | 75.914 |  |  | 16.60
18 | 湿拌砌筑砂浆 M5 | m3 | 1.53
19 | 成品铸件 HT15～32 | kg | 926.64 |  |  | 3.25
20 | 球磨铸铁井盖井座 φ700 | 套 | 36
21 | 复合模板 | m2 | 119.44 |  |  | 24.75
22 | 铁件 | kg | 21.608 |  |  | 4.15
23 | 摊销卡具和支撑钢材 | kg | 117.908 |  |  | 4.15
24 | 锯材 综合 | m3 | 0.002 |  |  | 1480.00
25 | 脚手架钢材 | kg | 0.202 |  |  | 3.53
26 | 钢筋混凝土整体人孔板 | m3 | 4.525
27 | 装配式雨水口 | m3 | 14.52
28 | 铸铁井篦 | 套 | 64.792
29 | 湿拌砌筑砂浆 | m3 | 1.79
30 | 5%水稳碎石 | m3 | 299.989
31 | 改性高密度聚乙烯（HDPE-M）DN300 SN8 | m | 192.659
32 | 改性高密度聚乙烯（HDPE-M） DN400 SN8 | m | 888.42
33 | 改性高密度聚乙烯（HDPE-M） DN500 SN8 | m | 233.864
34 | 改性高密度聚乙烯（HDPE-M）（雨水口支管） DN300 SN8 | m | 192.659
35 | Ⅴ型拉森钢板桩租赁费 | t | 867.357 |  |  | 280.00
36 | 型钢支撑租赁 | t | 89.805 |  |  | 230.00
37 | 焊条 综合 | kg | 218.047 |  |  | 4.15
38 | 电焊丝 | kg | 342.875 |  |  | 4.15
39 | 螺栓 综合 | kg | 134.708 |  |  | 4.15
40 | 碎石 20～60mm | m3 | 432.112
41 | 碎石 20～40mm | m3 | 122.971
42 | 碎石 5～20mm | m3 | 63.198
43 | 圆钢 φ＞10 | t | 0.574
44 | 塑料管 φ32 | m | 29.58 |  |  | 2.49
45 | 塑料堵头 φ32 | 个 | 304.5 |  |  | 0.21
46 | 石油沥青 60# | kg | 200.172
47 | 滑石粉 | kg | 384.078 |  |  | 0.34
48 | 刀片 切缝机用、综合 | 片 | 6.639 |  |  | 190.00
49 | 改性高密度聚乙烯（HDPE-M） DN200 SN8 | m | 2512.5
50 | 改性高密度聚乙烯（HDPE-M）污水架空 DN400 SN8 | m | 502.5
51 | 镀锌铁丝 | kg | 16.3 |  |  | 4.00
52 | 圆木 综合 | m3 | 0.05 |  |  | 1100.00
53 | 低压行灯 | 个 | 3.8 |  |  | 6.50
54 | 麻绳 | kg | 18.2 |  |  | 12.62
55 | 雨裤 | 条 | 0.2 |  |  | 70.00
56 | 标准砖 | 千匹 | 7.314
57 | 湿拌抹灰砂浆 M20 | m3 | 1.411
58 | 防水粉(液) | kg | 39.698 |  |  | 1.30
59 | 成品不锈钢拍门DN500 | 个 | 1 |  |  | 400.00
60 | 中粗砂 | m3 | 654.32

## E.3 单位工程招标控制价投标报价汇总表(表-04-1)~10
单位工程招标控制价/投标报价汇总表
（适用于一般计税方法）
工程名称：遂宁市安居区遂安横山片区污水处理设施及配套基础设施建设项目\会龙镇【市政工程】 |  | 标段：/
序号 | 汇总内容 | 金 额（元） | 其中:暂估价(元)
1 | 分部分项及单价措施项目 | 287998.25
1.1 | 车行道改造 | 212474.61
1.2 | 挡墙结构 | 45807.97
1.3 | 栏杆 | 8626.38
1.4 | 单价措施项目 | 21089.29
2 | 总价措施项目 | 3530.28 | -
2.1 | 其中：安全文明施工费 | 3530.28 | -
3 | 其他项目 |  | -
3.1 | 其中：暂列金额 |  | -
3.2 | 其中：专业工程暂估价 |  | -
3.3 | 其中：计日工 |  | -
3.4 | 其中：总承包服务费 |  | -
4 | 规费 | 6191.88 | -
5 | 创优质工程奖补偿奖励费 |  | -
6 | 税前不含税工程造价 | 297720.41 | -
6.1 | 其中：除税甲供材料（设备）费 |  | -
7 | 销项增值税额 | 8931.61 | -
8 | 附加税 |  | -
招标控制价/投标报价总价合计=税前不含税工程造价+销项增值税额+附加税 |  | 306652.02

## F.1 分部分项工程和单价措施项目清单与计价表(表-08~11
分部分项工程和单价措施项目清单与计价表
工程名称：遂宁市安居区遂安横山片区污水处理设施及配套基础设施建设项目\会龙镇【市政工程】 |  |  |  |  | 标段：/
序号 | 项目编码 | 项目名称 | 项目特征描述 | 计量 单位 | 工程量 | 金额（元）
[6 empty] | 综合单价 | 合价 | 其中
[8 empty] | 定额人工费 | 定额机械费 | 暂估价
车行道改造
1 | 040203006146 | SBS改性沥青混凝土路面 AC-13C 厚5cm | 1.沥青品种：细粒式SBS改性沥青砼AC-13C 2.厚度：5cm 3.综合单价包含清理下承面 、拌和、运输、.摊铺、整型 、压实等完成工序内容所需的费用 4.满足设计图、相关规范、图集及文件要求 | m2 | 8899 | 6.91 | 61492.09 | 22158.51 | 22247.50
2 | 040203003147 | 乳化沥青粘层油加玻纤格栅 | 1.沥青品种：洒布型阳离子乳化沥青(PC-3)洒布量0.4kg/m2加玻纤格栅 2.喷洒后形成沥青膜油量：满足设计规范要求 3.蒸发残留量含量 不小于50% 4.满足设计图、相关规范、图集及文件要求 | m2 | 8899 | 4.12 | 36663.88 | 24828.21
3 | 041001004148 | 铣刨车行道路面 | 道路清理，表面除尘，刨铣，浮浆清理 工程量为暂估量，具体按实计 | m2 | 8899 | 6.91 | 61492.09 | 18331.94 | 36663.88
4 | 040203007149 | 换板处理C30混凝土25cm厚 | 1.混凝土强度等级 C30商品混凝土 2.掺和料 满足设计要求 3.厚度 25cm 4.嵌缝材料 满足设计要求 5.工程量为暂估量，具体按实计 | m2 | 400 | 14.00 | 5600.00 | 3896.00 | 32.00
5 | 040203007150 | 换板基础处理：换填30cm厚C25混凝土+18cm厚级配碎石 | 1.混凝土强度等级 C25商品混凝土 2.掺和料 满足设计要求 3.厚度 30cm 4.嵌缝材料 满足设计要求 5、基层为18cm厚级配碎石 6、碎石粒径 满足设计要求 7.工程量为暂估量，具体按实计 | m2 | 410 | 22.36 | 9167.60 | 5887.60 | 615.00
6 | 040203007151 | 切割补缝·条带补缝C30混凝土25cm厚 | 1.混凝土强度等级 C30商品混凝土 2.掺和料 满足设计要求 3.厚度 25cm 4.嵌缝材料 满足设计要求 5.工程量为暂估量，具体按实计 | m2 | 200 | 17.54 | 3508.00 | 2204.00 | 332.00
7 | 040203007152 | C25水泥浆填充 | C25水泥浆填充 填充厚度为5cm 工程量为暂估量，具体按实计 | m2 | 200 | 21.19 | 4238.00 | 1346.00 | 120.00
8 | 040203007153 | 水泥混凝土路面切缝灌缝 沥青砂浆灌缝 切灌缝宽度≤4mm | 1.填缝材料：沥青砂浆灌缝 2.缝宽：≤4mm 3.缝深：详设计 4.满足设计图、相关规范、图集及文件要求 5.工程量为暂估量，具体按实计 | m | 1 | 8.17 | 8.17 | 5.74 | 0.33
9 | 040203007154 | 14拉杆植筋 | 1.部位：切缝部位 2.类别 ：14 3.材料品种、规格 ：14传力杆 4.工艺要求：满足设计和规范要求 5.工程量为暂估量，具体按实计 | 根 | 1666 | 3.03 | 5047.98 | 3198.72 | 116.62
10 | 010515001155 | 钯钉14@50 | 1.部位：钯钉 2.类别 ：14@50 3.材料品种、规格 ：设1钢筋 4.工艺要求：满足设计和规范要求 5.工程量为暂估量，具体按实计 | m | 200 | 11.17 | 2234.00 | 1348.00 | 184.00
11 | 041001001156 | 破除混凝土路面25cm厚 | 1.部位：破除混凝土路面 2.材质：综合考虑 3.拆除方式：人机综合 4.厚度：综合考虑 5.拆除后的废料投标人自行考虑残值回收，综合考虑进行报价 6.拆除料处置及堆场增加费综合在该综合单价中 7.场内外运距及堆场：废弃料堆场及场内外运距由投标人踏勘现场后自行考虑在该综合单价中 8.其它：投标人应充分考虑满足招标文件、合同要求、设计及相应规范的要求 9.工程量为暂估量，具体按实计 | m2 | 400 | 16.79 | 6716.00 | 4416.00 | 1608.00
12 | 041001001157 | 破除混凝土路面48cm厚 | 1.部位：破除混凝土路面 2.材质：综合考虑 3.拆除方式：人机综合 4.厚度：综合考虑 5.拆除后的废料投标人自行考虑残值回收，综合考虑进行报价 6.拆除料处置及堆场增加费综合在该综合单价中 7.场内外运距及堆场：废弃料堆场及场内外运距由投标人踏勘现场后自行考虑在该综合单价中 8.其它：投标人应充分考虑满足招标文件、合同要求、设计及相应规范的要求 9.工程量为暂估量，具体按实计 | m2 | 410 | 29.25 | 11992.50 | 7564.50 | 3284.10
13 | 041001004158 | 铣刨路面5cm厚 | 1.材质 混凝土 2.结构形式 路面结构 3.厚度 5cm 4.工程量为暂估量，具体按实计 | m2 | 200 | 11.51 | 2302.00 | 688.00 | 1374.00
14 | 040103002159 | 余方弃置（石渣） | 1.废弃料品种 2.运距 | m3 | 296.8 | 6.78 | 2012.30 | 406.62 | 1338.57
|  | 分部小计 |  |  |  |  | 212474.61 | 96279.84 | 67916.00
挡墙结构
15 | 040303015160 | 轻型挡墙 墙厚≤350mm 商品混凝土 C25 | 1.混凝土强度等级：C25 2.泄水孔材料品种、规格：包含在综合单价内 3.滤水层要求：详设计图已单列 4.沉降缝要求：详设计图，包含在综合单价内 5.综合单价含混凝土的泵送(含电费、油费、水费等)费用，不因配合比和运输泵送方式不同而调整单价 6.综合单价含所有外加剂费用，不得因外加剂掺入量的变化而调整单价 7.混凝土强度等级不同时，按施工规范所采取的施工方法所涉及的费用投标人自行考虑，结算时按清单计算规则的划分部位进行混凝土工程量计算，对不同强度等级进入其余部位的混凝土费用，投标人综合考虑在综合单价中，不再另行计算 8.其他：满足设计图、相关规范、图集及文件要求 | m3 | 164.2 | 87.52 | 14370.78 | 8733.80 | 65.68
16 | 010201001161 | 级配砂砾石换填 | 1.基础级配碎石换填 | m3 | 72.5 | 36.07 | 2615.08 | 1703.75 | 426.30
17 | 040103001162 | 回填碎石土 | 1.密实度要求 满足设计要求 2.填方材料品种 碎石土 3.填方粒径要求 满足设计要求 4.填方来源、运距 投标人综合考虑 | m3 | 200.3 | 33.11 | 6631.93 | 232.35 | 823.23
18 | 050202001163 | 卵石铺砌 | 1.石料种类、规格：卵石 2.驳岸截面、长度：详设计图 3.勾缝要求：详设计图 4.砂浆强度等级、配合比：M5 5.综合单价包含石料加工、砌石(卵石)、勾缝等完成工序内容所需的费用 6.其他：满足设计图、相关规范、图集及文件要求 | m3 | 48.3 | 295.07 | 14251.88 | 10903.24
19 | 040305002164 | 挡墙反滤层 | 1.部位：挡土墙 2.材料种类、规格：详设计 3.泄水孔材料种类、规格：另列 4.沉降缝要求：详设计 5.其他：满足设计、招标文件、相关图集、现行施工及验收规范等相关要求 | m3 | 28.8 | 235.04 | 6769.15 | 982.66
20 | 040701003165 | 压实粘土防渗层 | 1.厚度：详设计图 2.压实度：详设计图 3.渗透系数：详设计图 4.其他：满足设计图、相关规范、图集及文件要求 | m3 | 36.2 | 18.23 | 659.93 | 75.30 | 124.53
21 | 040306001166 | 泄水管pvc管φ50 | 1.材料品种、规格 2.管道基础形式 | m | 28.9 | 17.62 | 509.22 | 202.01
|  | 分部小计 |  |  |  |  | 45807.97 | 22833.11 | 1439.74
栏杆
22 | 自编167 | 仿木纹栏杆 | 仿木纹栏杆 1.主体为钢筋混凝土结构 2.格栅使用不锈钢 | m | 34.5 | 250.04 | 8626.38 | 1513.86 | 65.90
|  | 分部小计 |  |  |  |  | 8626.38 | 1513.86 | 65.90
单价措施项目清单
混凝土模板及支架
23 | 041102017176 | 挡墙模板 | 1.构件类型 满足设计要求 2.支模高度 满足设计要求 | m2 | 220.11 | 53.29 | 11729.66 | 5738.27 | 757.18
|  | 分部小计 |  |  |  |  | 11729.66 | 5738.27 | 757.18
大型机械设备进出场及安拆
24 | 041106001177 | 大型机械设备进出场及安拆 压路机 | 1.机械设备名称 2.机械设备规格型号 | 台次 | 1 | 2536.87 | 2536.87 | 637.50 | 1508.85
25 | 041106001178 | 大型机械设备进出场及安拆 沥青混凝土摊铺机 | 1.机械设备名称 2.机械设备规格型号 | 台次 | 1 | 3574.44 | 3574.44 | 825.00 | 2256.61
26 | 041106001179 | 大型机械设备进出场及安拆 履带式挖掘机 | 1.机械设备名称 2.机械设备规格型号 | 台次 | 1 | 3248.32 | 3248.32 | 1170.00 | 1572.07
|  | 分部小计 |  |  |  |  | 9359.63 | 2632.50 | 5337.53
|  | 分部小计 |  |  |  |  | 21089.29 | 8370.77 | 6094.71
合 计 | [6 empty] | 287998.25 | 128997.58 | 75516.35

## F.4 总价措施项目清单与计价表(表-11)【会龙镇‖市政工~
总价措施项目清单与计价表
工程名称：遂宁市安居区遂安横山片区污水处理设施及配套基础设施建设项目\会龙镇【市政工程】 |  |  |  | 标段：/
序号 | 项目编码 | 项目名称 | 计算基础 | 费率 （%） | 金额 （元） | 调整费率 (%) | 调整后金额 (元) | 备注
定额(人工费+机械费)
1 | 041109001168 | 安全文明施工费 |  |  | 3530.28
1.1 | ① | 环境保护费 | 税前建安工程造价（不含总价措施项目费） | 0.3 | 882.57
1.2 | ② | 文明施工费 | 税前建安工程造价（不含总价措施项目费） | 0.3 | 882.57
1.3 | ③ | 安全施工费 | 税前建安工程造价（不含总价措施项目费） | 0.3 | 882.57
1.4 | ④ | 临时设施费 | 税前建安工程造价（不含总价措施项目费） | 0.3 | 882.57
2 | 041109002169 | 夜间施工增加费
3 | 041109003170 | 二次搬运费
4 | 041109004171 | 冬雨季施工增加费
5 | 041109005172 | 行车、行人干扰
6 | 041109006173 | 地上、地下设施、建筑物的临时保护设施
7 | 041109007174 | 已完工程及设备保护费
8 | 041109008175 | 工程定位复测费
合计 |  |  |  |  | 3530.28

## G.1 其他项目清单与计价汇总表(表-12)【会龙镇‖市政工~
其他项目清单与计价汇总表
工程名称：遂宁市安居区遂安横山片区污水处理设施及配套基础设施建设项目\会龙镇【市政工程】 |  | 标段：/
序号 | 项 目 名 称 | 金额(元) | 结算金额（元） | 备注
1 | 暂列金额
2 | 暂估价
2.1 | 材料(工程设备)暂估价/结算价 | -
2.2 | 专业工程暂估价/结算价
3 | 计日工
4 | 总承包服务费
合 计 |  |  | - | -

## G.2 暂列金额明细表(表-12-1)【会龙镇‖市政工程】
暂列金额明细表
工程名称：遂宁市安居区遂安横山片区污水处理设施及配套基础设施建设项目\会龙镇【市政工程】 |  | 标段：/
序号 | 项目名称 | 计量单位 | 暂定金额(元) | 备注
1 | 暂列金额 | 项
合 计 |  |  |  | -

## G.4 专业工程暂估价表(表-12-3)【会龙镇‖市政工程】
专业工程暂估价表
工程名称：遂宁市安居区遂安横山片区污水处理设施及配套基础设施建设项目\会龙镇【市政工程】 |  |  | 标段：/
序号 | 工程名称 | 工程内容 | 暂估金额(元) | 结算金额(元) | 差额±（元） | 备注
合 计 |  |  |  | - | - | -

## K.2 承包人提供主要材料和工程设备一览表(表-20)【会龙~
承包人提供主要材料和工程设备一览表 （适用造价信息差额调整法）
工程名称：遂宁市安居区遂安横山片区污水处理设施及配套基础设施建设项目\会龙镇【市政工程】 |  |  |  |  | 标段：/
序号 | 名称、规格、型号 | 单位 | 数量 | 风险系数% | 基准单价(元) | 投标单价(元) | 发承包人确认单价(元) | 备注
1 | 其他材料费 | 元 | 4319.911 |  |  | 1.00
2 | 柴油(机械) | L | 6082.876 |  |  | 6.11
3 | 铣刨鼓边刀 | 把 | 243.734 |  |  | 16.60
4 | 水 | m3 | 486.296 |  |  | 3.91
5 | 汽油(机械) | L | 46.46 |  |  | 6.54
6 | 枕木 | m3 | 0.24 |  |  | 2000.00
7 | 镀锌铁丝 8# | kg | 12 |  |  | 4.00
8 | 草袋子 | m2 | 25.52 |  |  | 1.20
9 | 锯材 综合 | m3 | 1.585 |  |  | 1480.00
10 | 复合模板 | m2 | 54.323 |  |  | 24.75
11 | 摊销卡具和支撑钢材 | kg | 110.341 |  |  | 4.15
12 | 高强钢筋 φ12～16 | t | 2.13
13 | 焊条 (高强钢筋用) | kg | 17.28 |  |  | 5.40
14 | 镀锌铁丝 22# | kg | 5.96 |  |  | 4.00
15 | 连砂石 | m3 | 87.29
16 | 碎石土 | m3 | 200.3 |  |  | 30.00
17 | 天然砂 | m3 | 29.952 |  |  | 200.00
18 | 黏土 | m3 | 46.8 |  |  | 10.00
19 | 泄水管pvc管φ50 | m | 29.478 |  |  | 8.50
20 | 仿木纹栏杆 | m2 | 36.225 |  |  | 200.00
21 | 湿拌砌筑砂浆 M5 | m3 | 3.367
22 | 卵石 | m3 | 48.3
23 | 玻纤格栅 | m2 | 9451.628
24 | 沥青 AH-70 | t | 3.649
25 | 煤 | kg | 1334.85 |  |  | 0.70
26 | 碎石 20～60mm | m3 | 68.224
27 | 碎石 20～40mm | m3 | 19.393
28 | 碎石 5～20mm | m3 | 10.045
29 | 石油沥青 60# | kg | 0.06
30 | 滑石粉 | kg | 0.116 |  |  | 0.34
31 | 细砂 | m3 | 0.0003 |  |  | 190.00
32 | 刀片 切缝机用、综合 | 片 | 0.082 |  |  | 190.00
33 | 水泥 P.O 42.5 | kg | 6168 |  |  | 0.40
34 | 板枋材 | m3 | 0.09 |  |  | 1700.00
35 | 螺纹钢 φ＞10 | t | 3.149
36 | 商品沥青混合物(压实) | m3 | 451.179

## E.3 单位工程招标控制价投标报价汇总表(表-04-1)~12
单位工程招标控制价/投标报价汇总表
（适用于一般计税方法）
工程名称：遂宁市安居区遂安横山片区污水处理设施及配套基础设施建设项目\会龙镇【弱电工程】 |  | 标段：/
序号 | 汇总内容 | 金 额（元） | 其中:暂估价(元)
1 | 分部分项及单价措施项目 | 9495.24
1.1 | 单价措施项目 | 1245.82
2 | 总价措施项目 | 117.36 | -
2.1 | 其中：安全文明施工费 | 117.36 | -
3 | 其他项目 |  | -
3.1 | 其中：暂列金额 |  | -
3.2 | 其中：专业工程暂估价 |  | -
3.3 | 其中：计日工 |  | -
3.4 | 其中：总承包服务费 |  | -
4 | 规费 | 283.31 | -
5 | 创优质工程奖补偿奖励费 |  | -
6 | 税前不含税工程造价 | 9895.91 | -
6.1 | 其中：除税甲供材料（设备）费 |  | -
7 | 销项增值税额 | 296.88 | -
8 | 附加税 |  | -
招标控制价/投标报价总价合计=税前不含税工程造价+销项增值税额+附加税 |  | 10192.79

## F.1 分部分项工程和单价措施项目清单与计价表(表-08~13
分部分项工程和单价措施项目清单与计价表
工程名称：遂宁市安居区遂安横山片区污水处理设施及配套基础设施建设项目\会龙镇【弱电工程】 |  |  |  |  | 标段：/
序号 | 项目编码 | 项目名称 | 项目特征描述 | 计量 单位 | 工程量 | 金额（元）
[6 empty] | 综合单价 | 合价 | 其中
[8 empty] | 定额人工费 | 定额机械费 | 暂估价
1 | 040504001180 | R1弱电手孔井(小型) 800x800x1000 | 1.名称：R1弱电手孔井(小型) 800x800x1000 2.内径800x800x1000深,大样详《电力电缆井设计与安装》07SD101-8 3.井深度综合考虑 4.其它：满足设计、现行规范以及验收要求 | 座 | 1 | 186.02 | 186.02 | 130.97 | 0.05
2 | 040504001181 | R2弱电手孔井(小型) 1000x1000x1000 | 1.名称：R2弱电手孔井(小型) 1000x1000x1000 2.内径1000x1000x1000深,大样详《电力电缆井设计与安装》07SD101-8 3.井深度综合考虑 4.其它：满足设计、现行规范以及验收要求 | 座 | 3 | 264.82 | 794.46 | 559.35 | 0.21
3 | 040803003182 | 镀锌钢管 DN25 | 1.名称：镀锌钢管 2.规格、型号：DN25 3.材质：塑料 4.垫层：商品混凝土 C15，包封：商品混凝土 C10 5.其它：满足设计、现行规范以及验收要求 | m | 27.5 | 8.20 | 225.50 | 144.38 | 4.95
4 | 040803003183 | 镀锌钢管 DN32 | 1.名称：镀锌钢管 2.规格、型号：DN32 3.材质：塑料 4.垫层：商品混凝土 C15，包封：商品混凝土 C10 5.其它：满足设计、现行规范以及验收要求 | m | 152.72 | 8.20 | 1252.30 | 801.78 | 27.49
5 | 040803003184 | 镀锌钢管 DN50 | 1.名称：镀锌钢管 2.规格、型号：DN50 3.材质：塑料 4.垫层：商品混凝土 C15，包封：商品混凝土 C10 5.其它：满足设计、现行规范以及验收要求 | m | 23.95 | 8.92 | 213.63 | 152.08
6 | 040501001185 | C15排管垫层 | 1.名称：C15排管垫层 2.其他：满足设计及验收规范要求 | m3 | 7.62 | 39.97 | 304.57 | 208.18 | 1.60
7 | 040501004186 | C10混凝土包封 | 1.名称：C10混凝土包封 2.其他：满足设计及验收规范要求 | m3 | 30.25 | 39.97 | 1209.09 | 826.43 | 6.35
8 | 030502003187 | 24口光分纤箱 | 1.名称：24口光分纤箱 2.型号规格：详设计，含放大器等内容 3.其他：满足设计及验收要求 | 个 | 2 | 83.72 | 167.44 | 86.40
9 | 030502003188 | 多媒体箱 ADH | 1.名称：多媒体箱 ADH 2.型号规格：详设计，含放大器等内容 3.其他：满足设计及验收要求 | 个 | 10 | 83.72 | 837.20 | 432.00
10 | 030502007189 | 24芯光纤 | 1.名称：24芯光纤 2.规格：24芯 3.敷设方式：穿管、桥架（综合） 4.其他要求：满足设计要求及施工验收规范 | m | 100 | 2.99 | 299.00 | 240.00 | 3.00
11 | 030502007190 | 单芯皮线光缆 | 1.名称：单芯皮线光缆 2.规格：单芯 3.敷设方式：穿管、桥架（综合） 4.其他要求：满足设计要求及施工验收规范 | m | 716.85 | 1.80 | 1290.33 | 1032.26 | 14.34
12 | 040101002191 | 挖沟槽土方 | 1.土壤类别：综合考虑(含灌木、草皮、乔木树根、竹林竹篼、建渣等） 2.挖土深度：按设计综合 3.挖土方式：综合考虑 4.其他：满足设计、施工及验收规范要求 | m3 | 59.69 | 6.91 | 412.46 | 86.55 | 272.19
13 | 040103001192 | 沟槽回填土方 | 1.填方材料品种:符合规范要求的土方（含场内利用） 2.回填方式:人机综合 3.填方粒径要求：满足规范要求 4.运距：投标人综合考虑 5.其他：满足设计及验收规范要求 | m3 | 16.85 | 5.79 | 97.56 | 19.71 | 64.87
14 | 040103002193 | 余方弃置 | 1.废弃料品种 ：土石方，综合考虑 2.运距：外运：由投标人自行考虑堆场及运距，结算时清单单价不再调整 | m3 | 42.84 | 5.91 | 253.18 | 51.41 | 167.93
15 | 050201001194 | 铺设5cm C30砼彩色压印混凝土(印深0.5cm) | 1.路床土石类别 原路面 2.垫层厚度、宽度、材料种类 满足设计要求 3.路面厚度、宽度、材料种类 C30混凝土，0.5cm彩色压印C30混凝土 | m2 | 12.5 | 29.06 | 363.25 | 199.50 | 0.25
16 | 040204003195 | C20混凝土修补现状人行道20cm厚 | 1.混凝土强度等级 C20 2.厚度 20cm 3.基础、垫层：材料品种、厚度 满足设计要求 | m2 | 12.5 | 16.93 | 211.63 | 129.25 | 1.13
17 | 040204004196 | 安砌混凝土路沿石L≤100cm 干混砂浆 规格≤15×35cm | 1.材料品种、规格：安砌混凝土路沿石L≤50cm 规格≤15×35cm 干混砂浆 2.基础、垫层：另列 3.综合单价包含开槽、基础、垫层铺筑、侧(平、缘)石安砌等工作内容 4.满足设计图、相关规范、图集及文件要求 | m | 5 | 7.76 | 38.80 | 27.40
18 | 011615001197 | 开孔（打洞） | 1. 部位：墙体 2. 打洞部位材质 ：综合 3. 洞尺寸：综合 | 个 | 10 | 9.30 | 93.00 | 60.80 | 2.30
单价措施项目清单
混凝土模板及支架
19 | 041102001206 | 垫层模板 | 1.部位：检查井垫层 2.模板类型、支模方式:投标人自行考虑 | m2 | 7.5 | 28.21 | 211.58 | 127.28 | 2.10
20 | 041102031207 | 现浇砼模板 电力排管 | 1.部位：管道基础 2.模板类型、支模方式:投标人自行考虑 | m2 | 32 | 32.32 | 1034.24 | 586.56 | 10.56
|  | 分部小计 |  |  |  |  | 1245.82 | 713.84 | 12.66
|  | 分部小计 |  |  |  |  | 1245.82 | 713.84 | 12.66
合 计 | [6 empty] | 9495.24 | 5902.29 | 579.32

## F.4 总价措施项目清单与计价表(表-11)【会龙镇‖弱电工~
总价措施项目清单与计价表
工程名称：遂宁市安居区遂安横山片区污水处理设施及配套基础设施建设项目\会龙镇【弱电工程】 |  |  |  | 标段：/
序号 | 项目编码 | 项目名称 | 计算基础 | 费率 （%） | 金额 （元） | 调整费率 (%) | 调整后金额 (元) | 备注
定额(人工费+机械费)
1 | 041109001198 | 安全文明施工费 |  |  | 117.36
1.1 | ① | 环境保护费 | 税前建安工程造价（不含总价措施项目费） | 0.3 | 29.34
1.2 | ② | 文明施工费 | 税前建安工程造价（不含总价措施项目费） | 0.3 | 29.34
1.3 | ③ | 安全施工费 | 税前建安工程造价（不含总价措施项目费） | 0.3 | 29.34
1.4 | ④ | 临时设施费 | 税前建安工程造价（不含总价措施项目费） | 0.3 | 29.34
2 | 041109002199 | 夜间施工增加费
3 | 041109003200 | 二次搬运费
4 | 041109004201 | 冬雨季施工增加费
5 | 041109005202 | 行车、行人干扰
6 | 041109006203 | 地上、地下设施、建筑物的临时保护设施
7 | 041109007204 | 已完工程及设备保护费
8 | 041109008205 | 工程定位复测费
合计 |  |  |  |  | 117.36

## G.1 其他项目清单与计价汇总表(表-12)【会龙镇‖弱电工~
其他项目清单与计价汇总表
工程名称：遂宁市安居区遂安横山片区污水处理设施及配套基础设施建设项目\会龙镇【弱电工程】 |  | 标段：/
序号 | 项 目 名 称 | 金额(元) | 结算金额（元） | 备注
1 | 暂列金额
2 | 暂估价
2.1 | 材料(工程设备)暂估价/结算价 | -
2.2 | 专业工程暂估价/结算价
3 | 计日工
4 | 总承包服务费
合 计 |  |  | - | -

## G.2 暂列金额明细表(表-12-1)【会龙镇‖弱电工程】
暂列金额明细表
工程名称：遂宁市安居区遂安横山片区污水处理设施及配套基础设施建设项目\会龙镇【弱电工程】 |  | 标段：/
序号 | 项目名称 | 计量单位 | 暂定金额(元) | 备注
1 | 暂列金额 | 项
合 计 |  |  |  | -

## G.4 专业工程暂估价表(表-12-3)【会龙镇‖弱电工程】
专业工程暂估价表
工程名称：遂宁市安居区遂安横山片区污水处理设施及配套基础设施建设项目\会龙镇【弱电工程】 |  |  | 标段：/
序号 | 工程名称 | 工程内容 | 暂估金额(元) | 结算金额(元) | 差额±（元） | 备注
合 计 |  |  |  | - | - | -

## K.2 承包人提供主要材料和工程设备一览表(表-20)【~14
承包人提供主要材料和工程设备一览表 （适用造价信息差额调整法）
工程名称：遂宁市安居区遂安横山片区污水处理设施及配套基础设施建设项目\会龙镇【弱电工程】 |  |  |  |  | 标段：/
序号 | 名称、规格、型号 | 单位 | 数量 | 风险系数% | 基准单价(元) | 投标单价(元) | 发承包人确认单价(元) | 备注
1 | 水 | m3 | 21.986 |  |  | 3.91
2 | 其他材料费 | 元 | 50.385 |  |  | 1.00
3 | 标准砖 | 千匹 | 1.296
4 | 湿拌砌筑砂浆 M5 | m3 | 0.661
5 | 湿拌抹灰砂浆 M20 | m3 | 0.51
6 | 手孔井盖板 φ700 | 套 | 3.7
7 | 柴油(机械) | L | 47.8 |  |  | 6.11
8 | 汽油(机械) | L | 1.015 |  |  | 6.54
9 | 干混地面砂浆 M20 | t | 0.985
10 | 二等锯材 | m3 | 0.075 |  |  | 1480.00
11 | 复合模板 | m2 | 9.749 |  |  | 24.75
12 | 摊销卡具和支撑钢材 | kg | 5.408 |  |  | 4.15
13 | 镀锌钢管 DN25 | m | 28.325
14 | 镀锌钢管 DN32 | m | 157.281
15 | 镀锌钢管 DN50 | m | 24.72
16 | 24口光分纤箱 | 个 | 2
17 | 多媒体箱 ADH | 个 | 10
18 | 24芯光纤 | m | 102
19 | 单芯皮线光缆 | m | 731.187
20 | 彩色压模强化剂 | kg | 30.6 |  |  | 2.00
21 | 罩面保护剂 | kg | 2.04 |  |  | 17.70
22 | 脱模粉 | kg | 1.53 |  |  | 2.50

## E.3 单位工程招标控制价投标报价汇总表(表-04-1)~15
单位工程招标控制价/投标报价汇总表
（适用于一般计税方法）
工程名称：遂宁市安居区遂安横山片区污水处理设施及配套基础设施建设项目\会龙镇【照明工程】 |  | 标段：/
序号 | 汇总内容 | 金 额（元） | 其中:暂估价(元)
1 | 分部分项及单价措施项目 | 3093.69
1.1 | 单价措施项目 | 1351.55
2 | 总价措施项目 | 38.00 | -
2.1 | 其中：安全文明施工费 | 38.00 | -
3 | 其他项目 |  | -
3.1 | 其中：暂列金额 |  | -
3.2 | 其中：专业工程暂估价 |  | -
3.3 | 其中：计日工 |  | -
3.4 | 其中：总承包服务费 |  | -
4 | 规费 | 72.66 | -
5 | 创优质工程奖补偿奖励费 |  | -
6 | 税前不含税工程造价 | 3204.35 | -
6.1 | 其中：除税甲供材料（设备）费 |  | -
7 | 销项增值税额 | 96.13 | -
8 | 附加税 |  | -
招标控制价/投标报价总价合计=税前不含税工程造价+销项增值税额+附加税 |  | 3300.48

## F.1 分部分项工程和单价措施项目清单与计价表(表-08~16
分部分项工程和单价措施项目清单与计价表
工程名称：遂宁市安居区遂安横山片区污水处理设施及配套基础设施建设项目\会龙镇【照明工程】 |  |  |  |  | 标段：/
序号 | 项目编码 | 项目名称 | 项目特征描述 | 计量 单位 | 工程量 | 金额（元）
[6 empty] | 综合单价 | 合价 | 其中
[8 empty] | 定额人工费 | 定额机械费 | 暂估价
1 | 040805001208 | 太阳能路灯 AC220V LED光源 100W H=6m IP65 | 1.名称：太阳能路灯 2.型号规格：AC220V LED光源 100W H=6m IP65 3.含基础 4.其他未尽事宜均以设计为准，如招标单位另有要求的以招标单位的要求为准 | 套 | 11 | 141.98 | 1561.78 | 799.37 | 324.94
2 | 040101002209 | 挖沟槽土方 | 1.土壤类别：综合考虑(含灌木、草皮、乔木树根、竹林竹篼、建渣等） 2.挖土深度：按设计综合 3.挖土方式：综合考虑 4.其他：满足设计、施工及验收规范要求 | m3 | 14.08 | 6.91 | 97.29 | 20.42 | 64.20
3 | 040103001210 | 沟槽回填土方 | 1.填方材料品种:符合规范要求的土方（含场内利用） 2.回填方式:人机综合 3.填方粒径要求：满足规范要求 4.运距：投标人综合考虑 5.其他：满足设计及验收规范要求 | m3 | 1.2 | 5.79 | 6.95 | 1.40 | 4.62
4 | 040103002211 | 余方弃置 | 1.废弃料品种 ：土石方，综合考虑 2.运距：外运：由投标人自行考虑堆场及运距，结算时清单单价不再调整 | m3 | 12.88 | 5.91 | 76.12 | 15.46 | 50.49
单价措施项目清单
混凝土模板及支架
5 | 041102002220 | 基础模板 | 构件类型 | m2 | 39.6 | 34.13 | 1351.55 | 677.16 | 14.26
|  | 分部小计 |  |  |  |  | 1351.55 | 677.16 | 14.26
|  | 分部小计 |  |  |  |  | 1351.55 | 677.16 | 14.26
合 计 | [6 empty] | 3093.69 | 1513.81 | 458.51

## F.4 总价措施项目清单与计价表(表-11)【会龙镇‖照明工~
总价措施项目清单与计价表
工程名称：遂宁市安居区遂安横山片区污水处理设施及配套基础设施建设项目\会龙镇【照明工程】 |  |  |  | 标段：/
序号 | 项目编码 | 项目名称 | 计算基础 | 费率 （%） | 金额 （元） | 调整费率 (%) | 调整后金额 (元) | 备注
定额(人工费+机械费)
1 | 041109001212 | 安全文明施工费 |  |  | 38.00
1.1 | ① | 环境保护费 | 税前建安工程造价（不含总价措施项目费） | 0.3 | 9.50
1.2 | ② | 文明施工费 | 税前建安工程造价（不含总价措施项目费） | 0.3 | 9.50
1.3 | ③ | 安全施工费 | 税前建安工程造价（不含总价措施项目费） | 0.3 | 9.50
1.4 | ④ | 临时设施费 | 税前建安工程造价（不含总价措施项目费） | 0.3 | 9.50
2 | 041109002213 | 夜间施工增加费
3 | 041109003214 | 二次搬运费
4 | 041109004215 | 冬雨季施工增加费
5 | 041109005216 | 行车、行人干扰
6 | 041109006217 | 地上、地下设施、建筑物的临时保护设施
7 | 041109007218 | 已完工程及设备保护费
8 | 041109008219 | 工程定位复测费
合计 |  |  |  |  | 38.00

## G.1 其他项目清单与计价汇总表(表-12)【会龙镇‖照明工~
其他项目清单与计价汇总表
工程名称：遂宁市安居区遂安横山片区污水处理设施及配套基础设施建设项目\会龙镇【照明工程】 |  | 标段：/
序号 | 项 目 名 称 | 金额(元) | 结算金额（元） | 备注
1 | 暂列金额
2 | 暂估价
2.1 | 材料(工程设备)暂估价/结算价 | -
2.2 | 专业工程暂估价/结算价
3 | 计日工
4 | 总承包服务费
合 计 |  |  | - | -

## G.2 暂列金额明细表(表-12-1)【会龙镇‖照明工程】
暂列金额明细表
工程名称：遂宁市安居区遂安横山片区污水处理设施及配套基础设施建设项目\会龙镇【照明工程】 |  | 标段：/
序号 | 项目名称 | 计量单位 | 暂定金额(元) | 备注
1 | 暂列金额 | 项
合 计 |  |  |  | -

## G.4 专业工程暂估价表(表-12-3)【会龙镇‖照明工程】
专业工程暂估价表
工程名称：遂宁市安居区遂安横山片区污水处理设施及配套基础设施建设项目\会龙镇【照明工程】 |  |  | 标段：/
序号 | 工程名称 | 工程内容 | 暂估金额(元) | 结算金额(元) | 差额±（元） | 备注
合 计 |  |  |  | - | - | -

## K.2 承包人提供主要材料和工程设备一览表(表-20)【~17
承包人提供主要材料和工程设备一览表 （适用造价信息差额调整法）
工程名称：遂宁市安居区遂安横山片区污水处理设施及配套基础设施建设项目\会龙镇【照明工程】 |  |  |  |  | 标段：/
序号 | 名称、规格、型号 | 单位 | 数量 | 风险系数% | 基准单价(元) | 投标单价(元) | 发承包人确认单价(元) | 备注
1 | 柴油(机械) | L | 36.547 |  |  | 6.11
2 | 水 | m3 | 2.939 |  |  | 3.91
3 | 汽油(机械) | L | 0.168 |  |  | 6.54
4 | 其他材料费 | 元 | 17.05 |  |  | 1.00
5 | 锯材 综合 | m3 | 0.198 |  |  | 1480.00
6 | 复合模板 | m2 | 9.773 |  |  | 24.75
7 | 摊销卡具和支撑钢材 | kg | 0.871 |  |  | 4.15
8 | 太阳能路灯及附件 | 套 | 11.11
9 | 金属灯杆 H=6m | 根 | 11

## E.3 单位工程招标控制价投标报价汇总表(表-04-1)~18
单位工程招标控制价/投标报价汇总表
（适用于一般计税方法）
工程名称：遂宁市安居区遂安横山片区污水处理设施及配套基础设施建设项目\会龙镇【排水工程】 |  | 标段：/
序号 | 汇总内容 | 金 额（元） | 其中:暂估价(元)
1 | 分部分项及单价措施项目 | 416279.34
1.1 | 雨水工程 | 91431.97
1.2 | 路面拆除与恢复 | 77289.45
1.3 | 污水工程 | 181846.33
1.4 | 雨水检查井（带沉泥槽） φ1000（8座） | 7911.29
1.5 | 雨水检查井 φ1000（15座） | 17028.23
1.6 | 污水检查井（带沉泥槽） φ1000（17座） | 12640.61
1.7 | 污水检查井 φ1000（30座） | 26873.77
1.8 | 单价措施项目 | 41.20
2 | 总价措施项目 | 5106.60 | -
2.1 | 其中：安全文明施工费 | 5106.60 | -
3 | 其他项目 |  | -
3.1 | 其中：暂列金额 |  | -
3.2 | 其中：专业工程暂估价 |  | -
3.3 | 其中：计日工 |  | -
3.4 | 其中：总承包服务费 |  | -
4 | 规费 | 9271.55 | -
5 | 创优质工程奖补偿奖励费 |  | -
6 | 税前不含税工程造价 | 430657.49 | -
6.1 | 其中：除税甲供材料（设备）费 |  | -
7 | 销项增值税额 | 12919.72 | -
8 | 附加税 |  | -
招标控制价/投标报价总价合计=税前不含税工程造价+销项增值税额+附加税 |  | 443577.21

## F.1 分部分项工程和单价措施项目清单与计价表(表-08~19
分部分项工程和单价措施项目清单与计价表
工程名称：遂宁市安居区遂安横山片区污水处理设施及配套基础设施建设项目\会龙镇【排水工程】 |  |  |  |  | 标段：/
序号 | 项目编码 | 项目名称 | 项目特征描述 | 计量 单位 | 工程量 | 金额（元）
[6 empty] | 综合单价 | 合价 | 其中
[8 empty] | 定额人工费 | 定额机械费 | 暂估价
雨水工程
1 | 040504009221 | 双篦雨水口 | 1.名称：球墨铸铁成品雨水箅（双篦） 2.雨水口做法详见设计 3.井深度综合考虑 4.其他：未尽事宜详设计，其他满足设计及规范要求 | 座 | 40 | 91.11 | 3644.40 | 2446.80 | 98.00
2 | 040504001222 | 检查井井圈加强 | 1.检查井规格：综合 2.混凝土强度等级：C35商品混凝土 3.含钢筋制安 4.防坠网：高聚乙烯防坠网 5.其他：符合设计及相关规范要求 | 座 | 23 | 144.34 | 3319.82 | 1626.56 | 409.17
3 | 040504001223 | 雨水口井圈加强 | 1.检查井规格：综合 2.混凝土强度等级：C35商品混凝土 3.含钢筋制安 4.防坠网：高聚乙烯防坠网 5.其他：符合设计及相关规范要求 | 座 | 40 | 115.73 | 4629.20 | 2114.80 | 636.80
4 | 040501013224 | 井周0.5m范围内应采用碎石加强 | 1.部位:检查井、雨水箅 2.厚度:井底至井顶,50范围内 3.材料:5%水稳碎石成品 4.石料规格、密实度:满足设计及施工验收规范要求 5.填方来源、运距：投标人自行综合考虑 | m3 | 98.18 | 36.07 | 3541.35 | 2307.23 | 577.30
5 | 040501004225 | 改性高密度聚乙烯（HDPE-M） DN400 SN8 | 1.名称：改性高密度聚乙烯（HDPE-M） 2.规格：DN400,环刚度SN≥8KN/㎡ 3.材料运输:综合考虑 4.其他：满足设计及验收规范要求 | m | 630.53 | 14.30 | 9016.58 | 5857.62 | 554.87
6 | 040501004226 | 改性高密度聚乙烯（HDPE-M）（雨水口支管） DN300 SN8 | 1.名称：改性高密度聚乙烯（HDPE-M） 2.规格：DN300,环刚度SN≥8KN/㎡ 3.材料运输:综合考虑 4.其他：满足设计及验收规范要求 | m | 143.6 | 11.30 | 1622.68 | 1055.46 | 94.78
7 | 040501001227 | 雨水支管C20混凝土回填 | 1.名称：C20混凝土包封 2.其他：满足设计及验收规范要求 | m3 | 74.87 | 77.67 | 5815.15 | 4019.77 | 32.19
8 | 040501001228 | 雨水支管C25混凝土垫层 | 1.名称：C25混凝土包封垫层 2.其他：满足设计及验收规范要求 | m3 | 8.65 | 39.97 | 345.74 | 236.32 | 1.82
9 | 040101002229 | 挖沟槽土方 | 1.土壤类别：综合考虑(含灌木、草皮、乔木树根、竹林竹篼、建渣等） 2.挖土深度：按设计综合 3.挖土方式：综合考虑 4.其他：满足设计、施工及验收规范要求 | m3 | 2317.52 | 6.91 | 16014.06 | 3360.40 | 10567.89
10 | 040103001230 | 沟槽回填土方 | 1.填方材料品种:符合规范要求的土方（含场内利用） 2.回填方式:人机综合 3.填方粒径要求：满足规范要求 4.运距：投标人综合考虑 5.其他：满足设计及验收规范要求 | m3 | 313.93 | 5.79 | 1817.65 | 367.30 | 1208.63
11 | 040103002231 | 余方弃置 基本运距1km | 1.废弃料品种 ：土石方，综合考虑 2.运距：外运：由投标人自行考虑堆场及运距，结算时清单单价不再调整 | m3 | 2003.6 | 5.91 | 11841.28 | 2404.32 | 7854.11
12 | 040103002232 | 余方弃置 每增运1km | 1.废弃料品种 ：土石方，综合考虑 2.运距：外运：由投标人自行考虑堆场及运距，结算时清单单价不再调整 | m3 | 2003.6 | 1.28 | 2564.61 | 400.72 | 1843.31
13 | 040103001233 | 中粗砂基础(含垫层) | 1.填方材料品种：中粗砂基础 2.回填方式：人机综合 3.填方粒径要求：符合设计及规范要求 4.填方来源、运距：投标人踏勘现场综合考虑场内外运距，综合考虑在综合单价中 5.密实度要求：符合设计及规范要求 6.其它：满足施工图纸要求、设计功能要求、规范要求、竣工验收要求，报价中包含完成此项目的设计、功能、规范、达到竣工验收的全部工作内容 | m3 | 184.56 | 31.31 | 5778.57 | 3438.35 | 751.16
14 | 040103001234 | 砂砾石回填 | 1.填方材料品种：砂砾石 2.回填方式：人机综合 3.填方粒径要求：符合设计及规范要求 4.填方来源、运距：投标人踏勘现场综合考虑场内外运距，综合考虑在综合单价中 5.密实度要求：符合设计及规范要求 6.其它：满足施工图纸要求、设计功能要求、规范要求、竣工验收要求，报价中包含完成此项目的设计、功能、规范、达到竣工验收的全部工作内容 | m3 | 708.94 | 30.30 | 21480.88 | 12959.42 | 2594.72
|  | 分部小计 |  |  |  |  | 91431.97 | 42595.07 | 27224.75
路面拆除与恢复
15 | 041001001235 | 混凝土路面拆除 | 1.材质：混凝土路面拆除 2.建渣外运：由投标人自行考虑堆场及运距 3.此量为暂估 | m2 | 1956.87 | 5.24 | 10254.00 | 3757.19 | 5988.02
16 | 040103002236 | 余方弃置（石渣）基本运距1km | 1.废弃料品种 ：土石方，综合考虑 2.运距：外运：由投标人自行考虑堆场及运距，结算时清单单价不再调整 | m3 | 1956.87 | 6.78 | 13267.58 | 2680.91 | 8825.48
17 | 040103002237 | 余方弃置（石渣）增运运距1km | 1.废弃料品种 ：土石方，综合考虑 2.运距：外运：由投标人自行考虑堆场及运距，结算时清单单价不再调整 | m3 | 1956.87 | 1.46 | 2857.03 | 450.08 | 2054.71
18 | 040202011238 | 级配碎石垫层 15cm厚 | 1.石料规格：级配碎石 2.厚度：15cm | m2 | 1956.87 | 6.21 | 12152.16 | 6027.16 | 2739.62
19 | 040202015239 | 4%水泥稳定级配碎石下基层 18cm厚 | 1.厚度：18cm 2.水泥含量：4% 3.石料种类：碎石 | m2 | 1956.87 | 6.10 | 11936.91 | 4461.66 | 3874.60
20 | 040202015240 | 5%水泥稳定级配碎石上基层 18cm厚 | 1.厚度：18cm 2.水泥含量：5% 3.石料种类：碎石 | m2 | 1956.87 | 6.10 | 11936.91 | 4461.66 | 3874.60
21 | 040203007241 | 传力杆 | 1.部位：切缝部位 2.类别 ：$14 3.材料品种、规格 ：设$14传力杆 4.工艺要求：满足设计和规范要求 | 根 | 140 | 7.38 | 1033.20 | 614.60 | 11.20
22 | 040203007242 | 水泥混凝土路面切缝灌缝 沥青砂浆灌缝 切灌缝宽度≤4mm | 1.填缝材料：沥青砂浆灌缝 2.缝宽：≤4mm 3.缝深：详设计 4.满足设计图、相关规范、图集及文件要求 | m | 1695.43 | 8.17 | 13851.66 | 9731.77 | 559.49
|  | 分部小计 |  |  |  |  | 77289.45 | 32185.03 | 27927.72
污水工程
23 | 040504001243 | 检查井井圈加强 | 1.检查井规格：综合 2.混凝土强度等级：C35商品混凝土 3.含钢筋制安 4.防坠网：高聚乙烯防坠网 5.其他：符合设计及相关规范要求 | 座 | 47 | 144.34 | 6783.98 | 3323.84 | 836.13
24 | 040501004244 | 改性高密度聚乙烯（HDPE-M）(支管） DN200 SN8 | 1.名称：改性高密度聚乙烯（HDPE-M） 2.规格：DN200,环刚度SN≥8KN/㎡ 3.材料运输:综合考虑 4.其他：满足设计及验收规范要求 | m | 2000 | 10.74 | 21480.00 | 14700.00 | 420.00
25 | 040501004245 | 改性高密度聚乙烯（HDPE-M） DN200 SN8 | 1.名称：改性高密度聚乙烯（HDPE-M） 2.规格：DN200,环刚度SN≥8KN/㎡ 3.材料运输:综合考虑 4.其他：满足设计及验收规范要求 | m | 493.14 | 10.74 | 5296.32 | 3624.58 | 103.56
26 | 040501004246 | 改性高密度聚乙烯（HDPE-M）DN300 SN8 | 1.名称：改性高密度聚乙烯（HDPE-M） 2.规格：DN300,环刚度SN≥8KN/㎡ 3.材料运输:综合考虑 4.其他：满足设计及验收规范要求 | m | 157.82 | 11.30 | 1783.37 | 1159.98 | 104.16
27 | 040501004247 | 改性高密度聚乙烯（HDPE-M） DN400 SN8 | 1.名称：改性高密度聚乙烯（HDPE-M） 2.规格：DN400,环刚度SN≥8KN/㎡ 3.材料运输:综合考虑 4.其他：满足设计及验收规范要求 | m | 595.21 | 14.30 | 8511.50 | 5529.50 | 523.78
28 | 040101002248 | 挖沟槽土方 | 1.土壤类别：综合考虑(含灌木、草皮、乔木树根、竹林竹篼、建渣等） 2.挖土深度：按设计综合 3.挖土方式：综合考虑 4.其他：满足设计、施工及验收规范要求 | m3 | 4129.86 | 6.91 | 28537.33 | 5988.30 | 18832.16
29 | 040103001249 | 沟槽回填土方 | 1.填方材料品种:符合规范要求的土方（含场内利用） 2.回填方式:人机综合 3.填方粒径要求：满足规范要求 4.运距：投标人综合考虑 5.其他：满足设计及验收规范要求 | m3 | 1028.49 | 5.79 | 5954.96 | 1203.33 | 3959.69
30 | 040103002250 | 余方弃置 基本运距1km | 1.废弃料品种 ：土石方，综合考虑 2.运距：外运：由投标人自行考虑堆场及运距，结算时清单单价不再调整 | m3 | 3101.37 | 5.91 | 18329.10 | 3721.64 | 12157.37
31 | 040103002251 | 余方弃置 每增运1km | 1.废弃料品种 ：土石方，综合考虑 2.运距：外运：由投标人自行考虑堆场及运距，结算时清单单价不再调整 | m3 | 3101.37 | 1.28 | 3969.75 | 620.27 | 2853.26
32 | 040103001252 | 中粗砂基础(含垫层) | 1.填方材料品种：中粗砂基础 2.回填方式：人机综合 3.填方粒径要求：符合设计及规范要求 4.填方来源、运距：投标人踏勘现场综合考虑场内外运距，综合考虑在综合单价中 5.密实度要求：符合设计及规范要求 6.其它：满足施工图纸要求、设计功能要求、规范要求、竣工验收要求，报价中包含完成此项目的设计、功能、规范、达到竣工验收的全部工作内容 | m3 | 318.49 | 31.31 | 9971.92 | 5933.47 | 1296.25
33 | 040103001253 | 砂砾石回填 | 1.填方材料品种：砂砾石 2.回填方式：人机综合 3.填方粒径要求：符合设计及规范要求 4.填方来源、运距：投标人踏勘现场综合考虑场内外运距，综合考虑在综合单价中 5.密实度要求：符合设计及规范要求 6.其它：满足施工图纸要求、设计功能要求、规范要求、竣工验收要求，报价中包含完成此项目的设计、功能、规范、达到竣工验收的全部工作内容 | m3 | 1196.55 | 30.30 | 36255.47 | 21872.93 | 4379.37
34 | 040501013254 | 井周0.5m范围内应采用碎石加强 | 1.部位:检查井、雨水箅 2.厚度:井底至井顶,50范围内 3.材料:5%水稳碎石成品 4.石料规格、密实度:满足设计及施工验收规范要求 5.填方来源、运距：投标人自行综合考虑 | m3 | 202.18 | 36.07 | 7292.63 | 4751.23 | 1188.82
35 | 040501001255 | 清淤及修复 | 1.清理方式：综合考虑 2.结晶物包含砂浆、沥青、砕固结物等 3.包含堵水抽水，管道清淤，清除结晶，渣石运至指定地点堆放，场地清理等。 | m | 2000 | 13.84 | 27680.00 | 8380.00 | 16440.00
|  | 分部小计 |  |  |  |  | 181846.33 | 80809.07 | 63094.55
040504 雨水检查井（带沉泥槽） φ1000（8座）
36 | 040504002256 | 非定型井垫层 C10商品混凝土 | 1.Φ1000圆形混凝土污水查井 详见图集06MS201-3,页124 2.非定型井垫层 C10商品混凝土 | m3 | 1.81 | 39.97 | 72.35 | 49.45 | 0.38
37 | 040504002257 | 井壁 现浇混凝土（C25 S4） 商品混凝土 | 1.Φ1000圆形混凝土污水查井 详见图集06MS201-3,页124 2.井壁 现浇混凝土 商品混凝土C25 S4 | m3 | 9.8 | 67.48 | 661.30 | 455.41 | 2.74
38 | 040504002258 | 井底 现浇混凝土（C25 S4） 商品混凝土 | 1.Φ1000圆形混凝土污水查井 详见图集06MS201-3,页124 2.井底 现浇混凝土 商品混凝土 C25 S4 | m3 | 3.54 | 51.42 | 182.03 | 124.86 | 0.99
39 | 040504002259 | 井顶 预制盖板 C25 | 1.Φ1000圆形混凝土污水查井 详见图集06MS201-3,页124 2.井顶 预制盖板 C25 | m3 | 1.04 | 132.19 | 137.48 | 74.96 | 24.84
40 | 040504002260 | 预制混凝土井筒安装 φ1000 | 1.Φ1000圆形混凝土污水查井 详见图集06MS201-3,页124 2.预制混凝土井筒安装 φ1000 | m | 0
41 | 040504002261 | 现浇构件钢筋 | 1.Φ1000圆形混凝土污水查井 详见图集06MS201-3,页124 2.现浇构件钢筋 ）综合 | t | 2 | 1117.02 | 2234.04 | 1348.14 | 184.84
42 | 040504002262 | 铸铁踏步制安 | 1.Φ1000圆形混凝土污水查井 详见图集06MS201-3,页124 2.踏步制安 | 个 | 40 | 12.55 | 502.00
43 | 040504003263 | 球磨铸铁五防井盖 φ700 | 1.名称：雨污水检查井车行道井盖井座 2.检查井材质、规格：∅700五防球墨铸铁井盖和井座 荷载等级≥D400 3.其他：满足设计及规范要求 4.φ700,涤纶防坠网 | 座 | 8 | 35.74 | 285.92 | 201.52
44 | 040504002264 | 井壁及隔墙模板 | 1.部位：井壁及隔墙模板 2.模板类型、支模方式:投标人自行考虑 | m2 | 84.03 | 39.73 | 3338.51 | 1927.65 | 36.97
45 | 040504002265 | 底板模板 | 1.部位：底板模板 2.模板类型、支模方式:投标人自行考虑 | m2 | 8.84 | 42.67 | 377.20 | 191.03 | 6.81
46 | 041102001266 | 垫层模板 | 1.部位：垫层模板 2.模板类型、支模方式:投标人自行考虑 | m2 | 4.27 | 28.21 | 120.46 | 72.46 | 1.20
|  | 分部小计 |  |  |  |  | 7911.29 | 4445.48 | 258.77
040504 雨水检查井 φ1000（15座）
47 | 040504002267 | 非定型井垫层 C10商品混凝土 | S1.Φ1000圆形混凝土污水查井 详见图集06MS201-3,页12 2.非定型井垫层 C10商品混凝土 | m3 | 3.4 | 39.97 | 135.90 | 92.89 | 0.71
48 | 040504002268 | 井壁 现浇混凝土（C25 S4） 商品混凝土 | 1.Φ1000圆形混凝土污水查井 详见图集06MS201-3,页12 2.井壁 现浇混凝土 商品混凝土C25 S4 | m3 | 19.14 | 67.48 | 1291.57 | 889.44 | 5.36
49 | 040504002269 | 井底 现浇混凝土（C25 S4） 商品混凝土 | 1.Φ1000圆形混凝土污水查井 详见图集06MS201-3,页12 2.井底 现浇混凝土 商品混凝土C25 S4 | m3 | 6.63 | 51.42 | 340.91 | 233.84 | 1.86
50 | 040504002270 | 井顶 预制盖板 C25 | 1.Φ1000圆形混凝土污水查井 详见图集06MS201-3,页12 2.井顶 预制盖板 C25 | m3 | 1.95 | 132.19 | 257.77 | 140.56 | 46.57
51 | 040504002271 | 预制混凝土井筒安装 φ1000 | 1.Φ1000圆形混凝土污水查井 详见图集06MS201-3,页12 2.预制混凝土井筒安装 φ1000 | m | 0
52 | 010401012272 | M7.5砖砌溜槽 | 1.M7.5砖砌溜槽 | m3 | 9.15 | 137.74 | 1260.32 | 885.72
53 | 040504002273 | 现浇构件钢筋 | 1.Φ1000圆形混凝土污水查井 详见图集06MS201-3,页12 2.现浇构件钢筋 综合 | t | 3.9 | 1117.02 | 4356.38 | 2628.87 | 360.44
54 | 040504002274 | 铸铁踏步制安 | 1.Φ1000圆形混凝土污水查井 详见图集06MS201-3,页12 2.踏步制安 | 个 | 90 | 12.55 | 1129.50
55 | 040504003275 | 球磨铸铁五防井盖 φ700 | 1.名称：雨污水检查井车行道井盖井座 2.检查井材质、规格：∅700五防球墨铸铁井盖和井座 荷载等级≥D400 3.其他：满足设计及规范要求 4.φ700,涤纶防坠网 | 座 | 15 | 35.74 | 536.10 | 377.85
56 | 040309010276 | 溜槽20厚1：20水泥防水砂浆 | 1.溜槽20厚1：20水泥防水砂浆 | m2 | 28.05 | 9.63 | 270.12 | 178.68
57 | 040504002277 | 井壁及隔墙模板 | 1.部位：井壁及隔墙模板 2.模板类型、支模方式:投标人自行考虑 | m2 | 164.02 | 39.73 | 6516.51 | 3762.62 | 72.17
58 | 040504002278 | 底板模板 | 1.部位：底板模板 2.模板类型、支模方式:投标人自行考虑 | m2 | 16.58 | 42.67 | 707.47 | 358.29 | 12.77
59 | 041102001279 | 垫层模板 | 1.部位：垫层模板 2.模板类型、支模方式:投标人自行考虑 | m2 | 8 | 28.21 | 225.68 | 135.76 | 2.24
|  | 分部小计 |  |  |  |  | 17028.23 | 9684.52 | 502.12
040504 污水检查井（带沉泥槽） φ1000（17座）
60 | 040504002280 | 非定型井垫层 C10商品混凝土 | 1.Φ1000圆形混凝土污水查井 详见图集06MS201-3,页124 2.非定型井垫层 C10商品混凝土 | m3 | 3.86 | 39.97 | 154.28 | 105.46 | 0.81
61 | 040504002281 | 井壁 现浇混凝土（C25 S4） 商品混凝土 | 1.Φ1000圆形混凝土污水查井 详见图集06MS201-3,页124 2.井壁 现浇混凝土 商品混凝土C25 S4 | m3 | 19.57 | 67.48 | 1320.58 | 909.42 | 5.48
62 | 040504002282 | 井底 现浇混凝土（C25 S4） 商品混凝土 | 1.Φ1000圆形混凝土污水查井 详见图集06MS201-3,页124 2.井底 现浇混凝土 商品混凝土C25 S4 | m3 | 7.52 | 51.42 | 386.68 | 265.23 | 2.11
63 | 040504002283 | 井顶 预制盖板 C25 | 1.Φ1000圆形混凝土污水查井 详见图集06MS201-3,页124 2.井顶 预制盖板 C25 | m3 | 2.21 | 132.19 | 292.14 | 159.30 | 52.77
64 | 040504002284 | 预制混凝土井筒安装 φ1000 | 1.Φ1000圆形混凝土污水查井 详见图集06MS201-3,页124 2.预制混凝土井筒安装 φ1000 | m | 0.62 | 98.02 | 60.77 | 8.42 | 9.00
65 | 040504002285 | 现浇构件钢筋 | 1.Φ1000圆形混凝土污水查井 详见图集06MS201-3,页124 2.现浇构件钢筋 综合 | t | 1.304 | 1117.02 | 1456.59 | 878.99 | 120.52
66 | 040504002286 | 铸铁踏步制安 | 1.Φ1000圆形混凝土污水查井 详见图集06MS201-3,页124 2.踏步制安 | 个 | 51 | 12.55 | 640.05
67 | 040504003287 | 球磨铸铁五防井盖 φ700 | 1.名称：雨污水检查井车行道井盖井座 2.检查井材质、规格：∅700五防球墨铸铁井盖和井座 荷载等级≥D400 3.其他：满足设计及规范要求 4.φ700,涤纶防坠网 | 座 | 17 | 35.74 | 607.58 | 428.23
68 | 040504002288 | 井壁及隔墙模板 | 1.部位：井壁及隔墙模板 2.模板类型、支模方式:投标人自行考虑 | m2 | 167.74 | 39.73 | 6664.31 | 3847.96 | 73.81
69 | 040504002289 | 底板模板 | 1.部位：底板模板 2.模板类型、支模方式:投标人自行考虑 | m2 | 18.79 | 42.67 | 801.77 | 406.05 | 14.47
70 | 041102001290 | 垫层模板 | 1.部位：垫层模板 2.模板类型、支模方式:投标人自行考虑 | m2 | 9.07 | 28.21 | 255.86 | 153.92 | 2.54
|  | 分部小计 |  |  |  |  | 12640.61 | 7162.98 | 281.51
040504 污水检查井 φ1000（30座）
71 | 040504002291 | 非定型井垫层 C10商品混凝土 | 1.Φ1000圆形混凝土污水查井 详见图集06MS201-3,页21 2.非定型井垫层 C10商品混凝土 | m3 | 6.81 | 39.97 | 272.20 | 186.05 | 1.43
72 | 040504002292 | 井壁 现浇混凝土（C25 S4） 商品混凝土 | 1.Φ1000圆形混凝土污水查井 详见图集06MS201-3,页21 2.井壁 现浇混凝土 商品混凝土C25 S4 | m3 | 38.31 | 67.48 | 2585.16 | 1780.27 | 10.73
73 | 040504002293 | 井底 现浇混凝土（C25 S4） 商品混凝土 | 1.Φ1000圆形混凝土污水查井 详见图集06MS201-3,页21 2.井底 现浇混凝土 商品混凝土C25 S4 | m3 | 13.26 | 51.42 | 681.83 | 467.68 | 3.71
74 | 040504002294 | 井顶 预制盖板 C25 | 1.Φ1000圆形混凝土污水查井 详见图集06MS201-3,页21 2.井顶 预制盖板 C25 | m3 | 3.86 | 132.19 | 510.25 | 278.23 | 92.18
75 | 040504002295 | 预制混凝土井筒安装 φ1000 | 1.Φ1000圆形混凝土污水查井 详见图集06MS201-3,页21 2.预制混凝土井筒安装 φ1000 | m | 0.78 | 98.02 | 76.46 | 10.59 | 11.32
76 | 010401012296 | M7.5砖砌溜槽 | 1.M7.5砖砌溜槽 | m3 | 18.3 | 137.74 | 2520.64 | 1771.44
77 | 040504002297 | 现浇构件钢筋 | 1.Φ1000圆形混凝土污水查井 详见图集06MS201-3,页21 2.现浇构件钢筋 综合 | t | 2.302 | 1117.02 | 2571.38 | 1551.71 | 212.75
78 | 040504002298 | 铸铁踏步制安 | 1.Φ1000圆形混凝土污水查井 详见图集06MS201-3,页21 2.踏步制安 | 个 | 90 | 12.55 | 1129.50
79 | 040504003299 | 球磨铸铁五防井盖 φ700 | 1.名称：雨污水检查井车行道井盖井座 2.检查井材质、规格：∅700五防球墨铸铁井盖和井座 荷载等级≥D400 3.其他：满足设计及规范要求 4.φ700,涤纶防坠网 | 座 | 30 | 35.74 | 1072.20 | 755.70
80 | 040309010300 | 溜槽20厚1：20水泥防水砂浆 | 1.溜槽20厚1：20水泥防水砂浆 | m2 | 56.1 | 9.63 | 540.24 | 357.36
81 | 040504002301 | 井壁及隔墙模板 | 1.部位：井壁及隔墙模板 2.模板类型、支模方式:投标人自行考虑 | m2 | 328.4 | 39.73 | 13047.33 | 7533.50 | 144.50
82 | 040504002302 | 底板模板 | 1.部位：底板模板 2.模板类型、支模方式:投标人自行考虑 | m2 | 33.16 | 42.67 | 1414.94 | 716.59 | 25.53
83 | 041102001303 | 垫层模板 | 1.部位：垫层模板 2.模板类型、支模方式:投标人自行考虑 | m2 | 16.01 | 28.21 | 451.64 | 271.69 | 4.48
|  | 分部小计 |  |  |  |  | 26873.77 | 15680.81 | 506.63
84 | 自编001304 | 成品不锈钢拍门DN400 | 1.成品不锈钢拍门DN400 2.详见设计 | 个 | 1 | 1216.49 | 1216.49 | 572.10 | 101.53
单价措施项目清单
脚手架工程
85 | 041101001313 | 检查井脚手架 | 墙高 | m2 | 1 | 8.88 | 8.88 | 3.96 | 0.26
混凝土模板及支架
86 | 041102031314 | 管道包封模板 | 1.部位：管道包封模板 2.模板类型、支模方式:投标人自行考虑 | m2 | 1 | 32.32 | 32.32 | 18.33 | 0.33
|  | 分部小计 |  |  |  |  | 32.32 | 18.33 | 0.33
|  | 分部小计 |  |  |  |  | 41.20 | 22.29 | 0.59
|  | 分部小计 |  |  |  |  | 41.20 | 22.29 | 0.59
合 计 | [6 empty] | 416279.34 | 193157.35 | 119898.17

## F.4 总价措施项目清单与计价表(表-11)【会龙镇‖排水工~
总价措施项目清单与计价表
工程名称：遂宁市安居区遂安横山片区污水处理设施及配套基础设施建设项目\会龙镇【排水工程】 |  |  |  | 标段：/
序号 | 项目编码 | 项目名称 | 计算基础 | 费率 （%） | 金额 （元） | 调整费率 (%) | 调整后金额 (元) | 备注
定额(人工费+机械费)
1 | 041109001305 | 安全文明施工费 |  |  | 5106.60
1.1 | ① | 环境保护费 | 税前建安工程造价（不含总价措施项目费） | 0.3 | 1276.65
1.2 | ② | 文明施工费 | 税前建安工程造价（不含总价措施项目费） | 0.3 | 1276.65
1.3 | ③ | 安全施工费 | 税前建安工程造价（不含总价措施项目费） | 0.3 | 1276.65
1.4 | ④ | 临时设施费 | 税前建安工程造价（不含总价措施项目费） | 0.3 | 1276.65
2 | 041109002306 | 夜间施工增加费
3 | 041109003307 | 二次搬运费
4 | 041109004308 | 冬雨季施工增加费
5 | 041109005309 | 行车、行人干扰
6 | 041109006310 | 地上、地下设施、建筑物的临时保护设施
7 | 041109007311 | 已完工程及设备保护费
8 | 041109008312 | 工程定位复测费
合计 |  |  |  |  | 5106.60

## G.1 其他项目清单与计价汇总表(表-12)【会龙镇‖排水工~
其他项目清单与计价汇总表
工程名称：遂宁市安居区遂安横山片区污水处理设施及配套基础设施建设项目\会龙镇【排水工程】 |  | 标段：/
序号 | 项 目 名 称 | 金额(元) | 结算金额（元） | 备注
1 | 暂列金额
2 | 暂估价
2.1 | 材料(工程设备)暂估价/结算价 | -
2.2 | 专业工程暂估价/结算价
3 | 计日工
4 | 总承包服务费
合 计 |  |  | - | -

## G.2 暂列金额明细表(表-12-1)【会龙镇‖排水工程】
暂列金额明细表
工程名称：遂宁市安居区遂安横山片区污水处理设施及配套基础设施建设项目\会龙镇【排水工程】 |  | 标段：/
序号 | 项目名称 | 计量单位 | 暂定金额(元) | 备注
1 | 暂列金额 | 项
合 计 |  |  |  | -

## G.4 专业工程暂估价表(表-12-3)【会龙镇‖排水工程】
专业工程暂估价表
工程名称：遂宁市安居区遂安横山片区污水处理设施及配套基础设施建设项目\会龙镇【排水工程】 |  |  | 标段：/
序号 | 工程名称 | 工程内容 | 暂估金额(元) | 结算金额(元) | 差额±（元） | 备注
2.2.1 | 现状管线保护示措施
2.2.2 | 预留入户管检修口成品
合 计 |  |  |  | - | - | -

## K.2 承包人提供主要材料和工程设备一览表(表-20)【~20
承包人提供主要材料和工程设备一览表 （适用造价信息差额调整法）
工程名称：遂宁市安居区遂安横山片区污水处理设施及配套基础设施建设项目\会龙镇【排水工程】 |  |  |  |  | 标段：/
序号 | 名称、规格、型号 | 单位 | 数量 | 风险系数% | 基准单价(元) | 投标单价(元) | 发承包人确认单价(元) | 备注
1 | 柴油(机械) | L | 8396.527 |  |  | 6.11
2 | 水 | m3 | 490.6 |  |  | 3.91
3 | 汽油(机械) | L | 991.078 |  |  | 6.54
4 | 其他材料费 | 元 | 1716.523 |  |  | 1.00
5 | 高强钢筋 φ12～16 | t | 18.582
6 | 焊条 (高强钢筋用) | kg | 150.734 |  |  | 5.40
7 | 镀锌铁丝 22# | kg | 51.989 |  |  | 4.00
8 | 防坠网 | 个 | 110 |  |  | 13.00
9 | 不锈钢螺栓 M12×50 | 套 | 924 |  |  | 1.46
10 | 改性高密度聚乙烯（HDPE-M） DN400 SN8 | m | 1231.829
11 | 细砂 | m3 | 0.509 |  |  | 190.00
12 | 连砂石 | m3 | 2121.382
13 | 商品水稳层(压实) | m3 | 718.574
14 | 养护塑料薄膜 | m2 | 3992.076 |  |  | 0.20
15 | 预制混凝土井筒 φ800 | m | 1.4
16 | 遇水膨胀止水带 30×20 | m | 4.439 |  |  | 16.60
17 | 湿拌砌筑砂浆 M5 | m3 | 2.721
18 | 成品铸件 HT15～32 | kg | 1162.59 |  |  | 3.25
19 | 球磨铸铁井盖井座 φ700 | 套 | 70
20 | 二等锯材 | m3 | 2.735 |  |  | 1480.00
21 | 复合模板 | m2 | 212.225 |  |  | 24.75
22 | 铁件 | kg | 37.954 |  |  | 4.15
23 | 摊销卡具和支撑钢材 | kg | 208.952 |  |  | 4.15
24 | 标准砖 | 千匹 | 14.961
25 | 湿拌砌筑砂浆 M7.5 | m3 | 7.587
26 | 湿拌抹灰砂浆 M20 | m3 | 1.709
27 | 防水粉(液) | kg | 48.095 |  |  | 1.30
28 | 改性高密度聚乙烯（HDPE-M）(支管） DN200 SN8 | m | 2010
29 | 锯材 综合 | m3 | 0.002 |  |  | 1480.00
30 | 脚手架钢材 | kg | 0.202 |  |  | 3.53
31 | 钢筋混凝土整体人孔板 | m3 | 9.151
32 | 5%水稳碎石 | m3 | 361.634
33 | 装配式雨水口 | m3 | 8.8
34 | 铸铁井篦 | 套 | 39.269
35 | 湿拌砌筑砂浆 | m3 | 1.085
36 | 圆钢 φ＞10 | t | 0.277
37 | 塑料管 φ32 | m | 14.28 |  |  | 2.49
38 | 塑料堵头 φ32 | 个 | 147 |  |  | 0.21
39 | 成品不锈钢拍门DN400 | 个 | 1 |  |  | 300.00
40 | 改性高密度聚乙烯（HDPE-M）DN300 SN8 | m | 158.589
41 | 改性高密度聚乙烯（HDPE-M）（雨水口支管） DN300 SN8 | m | 144.318
42 | 碎石 20～60mm | m3 | 271.618
43 | 碎石 20～40mm | m3 | 77.298
44 | 碎石 5～20mm | m3 | 39.725
45 | 石油沥青 60# | kg | 102.233
46 | 滑石粉 | kg | 196.158 |  |  | 0.34
47 | 刀片 切缝机用、综合 | 片 | 3.391 |  |  | 190.00
48 | 改性高密度聚乙烯（HDPE-M） DN200 SN8 | m | 495.566
49 | 镀锌铁丝 | kg | 65.2 |  |  | 4.00
50 | 圆木 综合 | m3 | 0.2 |  |  | 1100.00
51 | 低压行灯 | 个 | 15.2 |  |  | 6.50
52 | 麻绳 | kg | 72.8 |  |  | 12.62
53 | 雨裤 | 条 | 0.8 |  |  | 70.00
54 | 中粗砂 | m3 | 614.727

## E.3 单位工程招标控制价投标报价汇总表(表-04-1)~21
单位工程招标控制价/投标报价汇总表
（适用于一般计税方法）
工程名称：遂宁市安居区遂安横山片区污水处理设施及配套基础设施建设项目\玉丰镇【市政工程】 |  | 标段：/
序号 | 汇总内容 | 金 额（元） | 其中:暂估价(元)
1 | 分部分项及单价措施项目 | 1072415.66
1.1 | 人行道改造 | 569624.54
1.2 | 车行道改造 | 468409.56
1.3 | 交通标志标线 | 19304.25
1.4 | 道路附属 | 8966.00
1.5 | 单价措施项目 | 6111.31
2 | 总价措施项目 | 13186.88 | -
2.1 | 其中：安全文明施工费 | 13186.88 | -
3 | 其他项目 |  | -
3.1 | 其中：暂列金额 |  | -
3.2 | 其中：专业工程暂估价 |  | -
3.3 | 其中：计日工 |  | -
3.4 | 其中：总承包服务费 |  | -
4 | 规费 | 26492.60 | -
5 | 创优质工程奖补偿奖励费 |  | -
6 | 税前不含税工程造价 | 1112095.14 | -
6.1 | 其中：除税甲供材料（设备）费 |  | -
7 | 销项增值税额 | 33362.85 | -
8 | 附加税 |  | -
招标控制价/投标报价总价合计=税前不含税工程造价+销项增值税额+附加税 |  | 1145457.99

## F.1 分部分项工程和单价措施项目清单与计价表(表-08~22
分部分项工程和单价措施项目清单与计价表
工程名称：遂宁市安居区遂安横山片区污水处理设施及配套基础设施建设项目\玉丰镇【市政工程】 |  |  |  |  | 标段：/
序号 | 项目编码 | 项目名称 | 项目特征描述 | 计量 单位 | 工程量 | 金额（元）
[6 empty] | 综合单价 | 合价 | 其中
[8 empty] | 定额人工费 | 定额机械费 | 暂估价
人行道改造
1 | 050201001315 | 铺设5cm C30砼彩色压印混凝土(印深0.5cm) | 1.路床土石类别 原路面 2.垫层厚度、宽度、材料种类 满足设计要求 3.路面厚度、宽度、材料种类 C30混凝土，0.5cm彩色压印C30混凝土 | m2 | 13042 | 29.06 | 379000.52 | 208150.32 | 260.84
2 | 040204003316 | C20混凝土修补现状人行道20cm厚 | 1.混凝土强度等级 C20 2.厚度 20cm 3.基础、垫层：材料品种、厚度 满足设计要求 | m2 | 2000 | 16.93 | 33860.00 | 20680.00 | 180.00
3 | 040204004317 | 树池嵌边石10*20*55 | 1.材料品种、规格：树池混凝土嵌边石10*20*55 2.基础、垫层：材料品种、厚度：详设计 | m | 1512 | 4.55 | 6879.60 | 4853.52
4 | 050102001318 | 栽植蓝花楹 | 1.种类 蓝花楹 2.胸径或干径 胸径16-18cm 3.株高、冠径 高度650-700cm、冠幅350-400cm、分枝点200-220cm 4.起挖方式 带土球 5.养护期 6个月成活养护 | 株 | 270 | 437.17 | 118035.90 | 71347.50 | 13035.60
5 | 050101001319 | 移栽乔木 | 树干胸径 满足设计要求 | 株 | 84 | 373.88 | 31405.92 | 19062.96 | 2185.68
6 | 050307017320 | 垃圾箱 | 1. 垃圾箱材质 环保碳钢材质 2.规格尺寸L900mm*W400mm*H900mm | 个 | 20 | 22.13 | 442.60 | 234.00 | 68.00
|  | 分部小计 |  |  |  |  | 569624.54 | 324328.30 | 15730.12
车行道改造
7 | 040203006321 | SBS改性沥青混凝土路面 AC-13C 厚5cm | 1.沥青品种：细粒式SBS改性沥青砼AC-13C 2.厚度：5cm 3.综合单价包含清理下承面 、拌和、运输、.摊铺、整型 、压实等完成工序内容所需的费用 4.满足设计图、相关规范、图集及文件要求 | m2 | 3626 | 6.91 | 25055.66 | 9028.74 | 9065.00
8 | 040203006322 | SBS改性沥青混凝土路面 AC-13C 厚4cm | 1.沥青品种：细粒式SBS改性沥青砼AC-13C 2.厚度：4cm 3.综合单价包含清理下承面 、拌和、运输、.摊铺、整型 、压实等完成工序内容所需的费用 4.满足设计图、相关规范、图集及文件要求 | m2 | 10331 | 6.26 | 64672.06 | 22728.20 | 24071.23
9 | 040203006323 | 中粒式沥青混凝土 AC-20C 厚6cm | 1.沥青品种：中粒式沥青混凝土AC-20C 2.厚度：6cm 3.综合单价包含清理下承面 、拌和、运输、.摊铺、整型 、压实等完成工序内容所需的费用 4.其他：满足设计图、相关规范、图集及文件要求 | m2 | 10331 | 7.56 | 78102.36 | 28720.18 | 27687.08
10 | 040203003324 | 乳化沥青粘层油 PC-3 | 1.沥青品种：洒布型阳离子乳化沥青(PC-3)洒布量0.4kg/m2 2.喷洒后形成沥青膜油量：满足设计规范要求 3.蒸发残留量含量 不小于50% 4.满足设计图、相关规范、图集及文件要求 | m2 | 10331 | 0.46 | 4752.26 | 2582.75
11 | 040203003325 | 乳化沥青粘层油加玻纤格栅 | 1.沥青品种：洒布型阳离子乳化沥青(PC-3)洒布量0.4kg/m2加玻纤格栅 2.喷洒后形成沥青膜油量：满足设计规范要求 3.蒸发残留量含量 不小于50% 4.满足设计图、相关规范、图集及文件要求 | m2 | 13957 | 4.12 | 57502.84 | 38940.03
12 | 041001004326 | 铣刨车行道路面 | 道路清理，表面除尘，刨铣，浮浆清理 工程量为暂估量，具体按实计 | m2 | 13957 | 6.91 | 96442.87 | 28751.42 | 57502.84
13 | 040203007327 | 换板处理C30混凝土25cm厚 | 1.混凝土强度等级 C30商品混凝土 2.掺和料 满足设计要求 3.厚度 25cm 4.嵌缝材料 满足设计要求 5.工程量为暂估量，具体按实计 | m2 | 1000 | 14.00 | 14000.00 | 9740.00 | 80.00
14 | 040203007328 | 换板基础处理：换填30cm厚C25混凝土+18cm厚级配碎石 | 1.混凝土强度等级 C25商品混凝土 2.掺和料 满足设计要求 3.厚度 30cm 4.嵌缝材料 满足设计要求 5、基层为18cm厚级配碎石 6、碎石粒径 满足设计要求 7.工程量为暂估量，具体按实计 | m2 | 1100 | 22.36 | 24596.00 | 15796.00 | 1650.00
15 | 040203007329 | 切割补缝·条带补缝C30混凝土25cm厚 | 1.混凝土强度等级 C30商品混凝土 2.掺和料 满足设计要求 3.厚度 25cm 4.嵌缝材料 满足设计要求 5.工程量为暂估量，具体按实计 | m2 | 500 | 17.54 | 8770.00 | 5510.00 | 830.00
16 | 040203007330 | C25水泥浆填充 | C25水泥浆填充 填充厚度为5cm. 工程量为暂估量，具体按实计 | m2 | 500 | 21.19 | 10595.00 | 3365.00 | 300.00
17 | 040203007331 | 水泥混凝土路面切缝灌缝 沥青砂浆灌缝 切灌缝宽度≤4mm | 1.填缝材料：沥青砂浆灌缝 2.缝宽：≤4mm 3.缝深：详设计 4.满足设计图、相关规范、图集及文件要求 5.工程量为暂估量，具体按实计 | m | 1 | 8.17 | 8.17 | 5.74 | 0.33
18 | 040203007332 | $14拉杆植筋 | 1.部位：切缝部位 2.类别 ：$14 3.材料品种、规格 ：设$14传力杆 4.工艺要求：满足设计和规范要求 5.工程量为暂估量，具体按实计 | 根 | 3000 | 3.03 | 9090.00 | 5760.00 | 210.00
19 | 010515001333 | 钯钉$14@50 | 1.部位：钯钉 2.类别 ：14@50 3.材料品种、规格 ：设1钢筋 4.工艺要求：满足设计和规范要求 5.工程量为暂估量，具体按实计 | m | 500 | 11.17 | 5585.00 | 3370.00 | 460.00
20 | 041001001334 | 破除混凝土路面25cm厚 | 1.部位：破除混凝土路面 2.材质：综合考虑 3.拆除方式：人机综合 4.厚度：综合考虑 5.拆除后的废料投标人自行考虑残值回收，综合考虑进行报价 6.拆除料处置及堆场增加费综合在该综合单价中 7.场内外运距及堆场：废弃料堆场及场内外运距由投标人踏勘现场后自行考虑在该综合单价中 8.其它：投标人应充分考虑满足招标文件、合同要求、设计及相应规范的要求 9.工程量为暂估量，具体按实计 | m2 | 1500 | 16.79 | 25185.00 | 16560.00 | 6030.00
21 | 041001001335 | 破除混凝土路面48cm厚 | 1.部位：破除混凝土路面 2.材质：综合考虑 3.拆除方式：人机综合 4.厚度：综合考虑 5.拆除后的废料投标人自行考虑残值回收，综合考虑进行报价 6.拆除料处置及堆场增加费综合在该综合单价中 7.场内外运距及堆场：废弃料堆场及场内外运距由投标人踏勘现场后自行考虑在该综合单价中 8.其它：投标人应充分考虑满足招标文件、合同要求、设计及相应规范的要求 9.工程量为暂估量，具体按实计 | m2 | 1100 | 29.25 | 32175.00 | 20295.00 | 8811.00
22 | 041001004336 | 铣刨路面5cm厚 | 1.材质 混凝土 2.结构形式 路面结构 3.厚度 5cm 4.工程量为暂估量，具体按实计 | m2 | 500 | 11.51 | 5755.00 | 1720.00 | 3435.00
23 | 040103002337 | 余方弃置（石渣） | 1.废弃料品种 2.运距 | m3 | 903 | 6.78 | 6122.34 | 1237.11 | 4072.53
|  | 分部小计 |  |  |  |  | 468409.56 | 214110.17 | 144205.01
交通标志标线
24 | 040205006338 | 标线 | 1.名称：实线标线 2.材质、规格尺寸：详设计 3.其他：满足设计、招标文件、相关图集、现行施工及验收规范等相关要求 | m2 | 300 | 23.57 | 7071.00 | 951.00 | 864.00
25 | 040205003339 | 交通标志 单柱式禁令标志 D800mm | 1.类型：单柱 标志板D800mm 2.材质：详设计图 3.规格尺寸：立柱Φ89×4.5×3500mm 4.基础：商品混凝土C30 5.指路标志牌材质、规格尺寸：铝合金板材 800*3mm 6.油漆品种：详设计图 7.综合单价包含基础、垫层铺筑、制作、喷漆或镀锌、底盘、拉盘、卡盘及杆件安装等工作内容 8.其他：满足设计图及相关规范图集文件要求 | 根 | 45 | 271.85 | 12233.25 | 4551.75 | 4561.20
|  | 分部小计 |  |  |  |  | 19304.25 | 5502.75 | 5425.20
道路附属
26 | 040204004340 | 安砌混凝土路沿石L≤100cm 干混砂浆 规格≤15×35cm | 1.材料品种、规格：C30路缘石(35x15x99.5) 2.基础、垫层：2cm M10水泥砂浆另列 3.综合单价包含开槽、基础、垫层铺筑、侧(平、缘)石安砌等工作内容 4.满足设计图、相关规范、图集及文件要求 | m | 1000 | 7.76 | 7760.00 | 5480.00
27 | 040204002341 | 2cm M10水泥砂浆垫层 | 1.2cm M10水泥砂浆 | m2 | 150 | 8.04 | 1206.00 | 1045.50
|  | 分部小计 |  |  |  |  | 8966.00 | 6525.50
单价措施项目清单
大型机械设备进出场及安拆
28 | 041106001350 | 大型机械设备进出场及安拆 压路机 | 1.机械设备名称 2.机械设备规格型号 | 台次 | 1 | 2536.87 | 2536.87 | 637.50 | 1508.85
29 | 041106001351 | 大型机械设备进出场及安拆 沥青混凝土摊铺机 | 1.机械设备名称 2.机械设备规格型号 | 台次 | 1 | 3574.44 | 3574.44 | 825.00 | 2256.61
|  | 分部小计 |  |  |  |  | 6111.31 | 1462.50 | 3765.46
|  | 分部小计 |  |  |  |  | 6111.31 | 1462.50 | 3765.46
合 计 | [6 empty] | 1072415.66 | 551929.22 | 169125.79

## F.4 总价措施项目清单与计价表(表-11)【玉丰镇‖市政工~
总价措施项目清单与计价表
工程名称：遂宁市安居区遂安横山片区污水处理设施及配套基础设施建设项目\玉丰镇【市政工程】 |  |  |  | 标段：/
序号 | 项目编码 | 项目名称 | 计算基础 | 费率 （%） | 金额 （元） | 调整费率 (%) | 调整后金额 (元) | 备注
定额(人工费+机械费)
1 | 041109001342 | 安全文明施工费 |  |  | 13186.88
1.1 | ① | 环境保护费 | 税前建安工程造价（不含总价措施项目费） | 0.3 | 3296.72
1.2 | ② | 文明施工费 | 税前建安工程造价（不含总价措施项目费） | 0.3 | 3296.72
1.3 | ③ | 安全施工费 | 税前建安工程造价（不含总价措施项目费） | 0.3 | 3296.72
1.4 | ④ | 临时设施费 | 税前建安工程造价（不含总价措施项目费） | 0.3 | 3296.72
2 | 041109002343 | 夜间施工增加费
3 | 041109003344 | 二次搬运费
4 | 041109004345 | 冬雨季施工增加费
5 | 041109005346 | 行车、行人干扰
6 | 041109006347 | 地上、地下设施、建筑物的临时保护设施
7 | 041109007348 | 已完工程及设备保护费
8 | 041109008349 | 工程定位复测费
合计 |  |  |  |  | 13186.88

## G.1 其他项目清单与计价汇总表(表-12)【玉丰镇‖市政工~
其他项目清单与计价汇总表
工程名称：遂宁市安居区遂安横山片区污水处理设施及配套基础设施建设项目\玉丰镇【市政工程】 |  | 标段：/
序号 | 项 目 名 称 | 金额(元) | 结算金额（元） | 备注
1 | 暂列金额
2 | 暂估价
2.1 | 材料(工程设备)暂估价/结算价 | -
2.2 | 专业工程暂估价/结算价
3 | 计日工
4 | 总承包服务费
合 计 |  |  | - | -

## G.2 暂列金额明细表(表-12-1)【玉丰镇‖市政工程】
暂列金额明细表
工程名称：遂宁市安居区遂安横山片区污水处理设施及配套基础设施建设项目\玉丰镇【市政工程】 |  | 标段：/
序号 | 项目名称 | 计量单位 | 暂定金额(元) | 备注
1 | 暂列金额 | 项
合 计 |  |  |  | -

## G.4 专业工程暂估价表(表-12-3)【玉丰镇‖市政工程】
专业工程暂估价表
工程名称：遂宁市安居区遂安横山片区污水处理设施及配套基础设施建设项目\玉丰镇【市政工程】 |  |  | 标段：/
序号 | 工程名称 | 工程内容 | 暂估金额(元) | 结算金额(元) | 差额±（元） | 备注
2.2.1 | 现状人行道清扫
合 计 |  |  |  | - | - | -

## K.2 承包人提供主要材料和工程设备一览表(表-20)【玉丰~
承包人提供主要材料和工程设备一览表 （适用造价信息差额调整法）
工程名称：遂宁市安居区遂安横山片区污水处理设施及配套基础设施建设项目\玉丰镇【市政工程】 |  |  |  |  | 标段：/
序号 | 名称、规格、型号 | 单位 | 数量 | 风险系数% | 基准单价(元) | 投标单价(元) | 发承包人确认单价(元) | 备注
1 | 其他材料费 | 元 | 16694.117 |  |  | 1.00
2 | 柴油(机械) | L | 12668.959 |  |  | 6.11
3 | 铣刨鼓边刀 | 把 | 390.465 |  |  | 16.60
4 | 水 | m3 | 5208.748 |  |  | 3.91
5 | 汽油(机械) | L | 642.353 |  |  | 6.54
6 | 沥青 AH-70 | t | 9.958
7 | 煤 | kg | 3643.2 |  |  | 0.70
8 | 干混地面砂浆 M20 | t | 590.005
9 | 枕木 | m3 | 0.16 |  |  | 2000.00
10 | 镀锌铁丝 8# | kg | 7 |  |  | 4.00
11 | 草袋子 | m2 | 19.14 |  |  | 1.20
12 | 混凝土植树框 100×150×500 | m3 | 22.68
13 | 湿拌地面砂浆 M20 | m3 | 0.454
14 | 蓝花楹 | 株 | 270
15 | 肥料 | kg | 91.854 |  |  | 1.80
16 | 杀虫剂 | kg | 7.582 |  |  | 8.30
17 | 麻布 | m2 | 282.24 |  |  | 2.91
18 | 草绳 | kg | 306.6 |  |  | 2.49
19 | 镀锌铁丝 综合 | kg | 126 |  |  | 4.00
20 | 垃圾箱 | 个 | 20
21 | 商品沥青混合物(压实) AC-13C | m3 | 418.406
22 | 商品沥青混合物(压实) AC-20C | m3 | 629.158
23 | 玻纤格栅 | m2 | 14823.73
24 | 碎石 20～60mm | m3 | 183.04
25 | 碎石 20～40mm | m3 | 52.03
26 | 碎石 5～20mm | m3 | 26.95
27 | 水泥 P.O 42.5 | kg | 15420 |  |  | 0.40
28 | 板枋材 | m3 | 0.224 |  |  | 1700.00
29 | 石油沥青 60# | kg | 0.06
30 | 滑石粉 | kg | 0.116 |  |  | 0.34
31 | 细砂 | m3 | 0.0003 |  |  | 190.00
32 | 刀片 切缝机用、综合 | 片 | 0.202 |  |  | 190.00
33 | 反光材料 玻璃珠 | kg | 94.377 |  |  | 4.50
34 | 热熔标线涂料 | kg | 1198.824 |  |  | 3.50
35 | 透明底漆 | kg | 48.45 |  |  | 10.79
36 | 直杆 Φ89×4.5×3500mm | 套 | 45
37 | 铝合金标志板D800mm | 个 | 45
38 | 湿拌地面砂浆 M10 | m3 | 3.776
39 | 螺纹钢 φ＞10 | t | 5.669
40 | 高强钢筋 φ12～16 | t | 5.325
41 | 焊条 (高强钢筋用) | kg | 43.2 |  |  | 5.40
42 | 镀锌铁丝 22# | kg | 14.9 |  |  | 4.00
43 | 彩色压模强化剂 | kg | 31926.816 |  |  | 2.00
44 | 罩面保护剂 | kg | 2128.454 |  |  | 17.70
45 | 脱模粉 | kg | 1596.341 |  |  | 2.50
46 | 商品沥青混合物(压实) | m3 | 183.838

## E.3 单位工程招标控制价投标报价汇总表(表-04-1)~23
单位工程招标控制价/投标报价汇总表
（适用于一般计税方法）
工程名称：遂宁市安居区遂安横山片区污水处理设施及配套基础设施建设项目\玉丰镇【弱电工程】 |  | 标段：/
序号 | 汇总内容 | 金 额（元） | 其中:暂估价(元)
1 | 分部分项及单价措施项目 | 436435.35
1.1 | 单价措施项目 | 59302.47
2 | 总价措施项目 | 5392.32 | -
2.1 | 其中：安全文明施工费 | 5392.32 | -
3 | 其他项目 |  | -
3.1 | 其中：暂列金额 |  | -
3.2 | 其中：专业工程暂估价 |  | -
3.3 | 其中：计日工 |  | -
3.4 | 其中：总承包服务费 |  | -
4 | 规费 | 12925.22 | -
5 | 创优质工程奖补偿奖励费 |  | -
6 | 税前不含税工程造价 | 454752.89 | -
6.1 | 其中：除税甲供材料（设备）费 |  | -
7 | 销项增值税额 | 13642.59 | -
8 | 附加税 |  | -
招标控制价/投标报价总价合计=税前不含税工程造价+销项增值税额+附加税 |  | 468395.48

## F.1 分部分项工程和单价措施项目清单与计价表(表-08~24
分部分项工程和单价措施项目清单与计价表
工程名称：遂宁市安居区遂安横山片区污水处理设施及配套基础设施建设项目\玉丰镇【弱电工程】 |  |  |  |  | 标段：/
序号 | 项目编码 | 项目名称 | 项目特征描述 | 计量 单位 | 工程量 | 金额（元）
[6 empty] | 综合单价 | 合价 | 其中
[8 empty] | 定额人工费 | 定额机械费 | 暂估价
1 | 040504001352 | R1弱电手孔井(小型) 800x800x1000 | 1.名称：R1弱电手孔井(小型) 800x800x1000 2.内径800x800x1000深,大样详《电力电缆井设计与安装》07SD101-8 3.井深度综合考虑 4.其它：满足设计、现行规范以及验收要求 | 座 | 10 | 186.02 | 1860.20 | 1309.70 | 0.50
2 | 040504001353 | R2弱电手孔井(小型) 1000x1000x1000 | 1.名称：R2弱电手孔井(小型) 1000x1000x1000 2.内径1000x1000x1000深,大样详《电力电缆井设计与安装》07SD101-8 3.井深度综合考虑 4.其它：满足设计、现行规范以及验收要求 | 座 | 8 | 264.82 | 2118.56 | 1491.60 | 0.56
3 | 040504001354 | R3弱电手孔井(中型) 1400x1400x1600 | 1.名称：R3弱电手孔井(中型) 1400x1400x1600 2.内径1400x1400x1600深,大样详《电力电缆井设计与安装》07SD101-8 3.井深度综合考虑 4.其它：满足设计、现行规范以及验收要求 | 座 | 67 | 564.18 | 37800.06 | 26621.11 | 7.37
4 | 040803003355 | 镀锌钢管 DN25 | 1.名称：镀锌钢管 2.规格、型号：DN25 3.材质：塑料 4.垫层：商品混凝土 C15，包封：商品混凝土 C10 5.其它：满足设计、现行规范以及验收要求 | m | 6927.63 | 8.20 | 56806.57 | 36370.06 | 1246.97
5 | 040803003356 | 镀锌钢管 DN32 | 1.名称：镀锌钢管 2.规格、型号：DN32 3.材质：塑料 4.垫层：商品混凝土 C15，包封：商品混凝土 C10 5.其它：满足设计、现行规范以及验收要求 | m | 475.83 | 8.20 | 3901.81 | 2498.11 | 85.65
6 | 040803003357 | 镀锌钢管 DN50 | 1.名称：镀锌钢管 2.规格、型号：DN50 3.材质：塑料 4.垫层：商品混凝土 C15，包封：商品混凝土 C10 5.其它：满足设计、现行规范以及验收要求 | m | 1187.36 | 8.92 | 10591.25 | 7539.74
7 | 040803003358 | 镀锌钢管 DN100 | 1.名称：镀锌钢管 2.规格、型号：DN100 3.材质：塑料 4.垫层：商品混凝土 C15，包封：商品混凝土 C10 5.其它：满足设计、现行规范以及验收要求 | m | 4910.78 | 11.11 | 54558.77 | 38844.27
8 | 040501001359 | C15排管垫层 | 1.名称：C15排管垫层 2.其他：满足设计及验收规范要求 | m3 | 532.94 | 39.97 | 21301.61 | 14559.92 | 111.92
9 | 040501004360 | C10混凝土包封 | 1.名称：C10混凝土包封 2.其他：满足设计及验收规范要求 | m3 | 483.75 | 39.97 | 19335.49 | 13216.05 | 101.59
10 | 030502003361 | 240芯光交接箱 | 1.名称：240芯光交接箱 2.型号规格：详设计，含光分路器等内容 3.其他：满足设计及验收要求 | 个 | 2 | 107.39 | 214.78 | 124.80
11 | 030502003362 | 96芯光交接箱 | 1.名称：96芯光交接箱 2.型号规格：详设计，含光分路器等内容 3.其他：满足设计及验收要求 | 个 | 2 | 83.72 | 167.44 | 86.40
12 | 030502003363 | 36口光分纤箱 | 1.名称：36口光分纤箱 2.型号规格：详设计，含放大器等内容 3.其他：满足设计及验收要求 | 个 | 10 | 83.72 | 837.20 | 432.00
13 | 030502003364 | 48口光分纤箱 | 1.名称：48口光分纤箱 2.型号规格：详设计，含放大器等内容 3.其他：满足设计及验收要求 | 个 | 6 | 83.72 | 502.32 | 259.20
14 | 030502003365 | 多媒体箱 ADH | 1.名称：多媒体箱 ADH 2.型号规格：详设计，含放大器等内容 3.其他：满足设计及验收要求 | 个 | 414 | 83.72 | 34660.08 | 17884.80
15 | 030502007366 | 36芯光纤 | 1.名称：36芯光纤 2.规格：36芯 3.敷设方式：穿管、桥架（综合） 4.其他要求：满足设计要求及施工验收规范 | m | 1280.72 | 2.99 | 3829.35 | 3073.73 | 38.42
16 | 030502007367 | 48芯光纤 | 1.名称：48芯光纤 2.规格：48芯 3.敷设方式：穿管、桥架（综合） 4.其他要求：满足设计要求及施工验收规范 | m | 819.98 | 4.02 | 3296.32 | 2656.74 | 32.80
17 | 030502007368 | 单芯皮线光缆 | 1.名称：单芯皮线光缆 2.规格：单芯 3.敷设方式：穿管、桥架（综合） 4.其他要求：满足设计要求及施工验收规范 | m | 19265.8 | 1.80 | 34678.44 | 27742.75 | 385.32
18 | 040101002369 | 挖沟槽土方 | 1.土壤类别：综合考虑(含灌木、草皮、乔木树根、竹林竹篼、建渣等） 2.挖土深度：按设计综合 3.挖土方式：综合考虑 4.其他：满足设计、施工及验收规范要求 | m3 | 2526.36 | 6.91 | 17457.15 | 3663.22 | 11520.20
19 | 040103001370 | 沟槽回填土方 | 1.填方材料品种:符合规范要求的土方（含场内利用） 2.回填方式:人机综合 3.填方粒径要求：满足规范要求 4.运距：投标人综合考虑 5.其他：满足设计及验收规范要求 | m3 | 2269.56 | 5.79 | 13140.75 | 2655.39 | 8737.81
20 | 040103002371 | 余方弃置 | 1.废弃料品种 ：土石方，综合考虑 2.运距：外运：由投标人自行考虑堆场及运距，结算时清单单价不再调整 | m3 | 256.8 | 5.91 | 1517.69 | 308.16 | 1006.66
21 | 050201001372 | 铺设5cm C30砼彩色压印混凝土(印深0.5cm) | 1.路床土石类别 原路面 2.垫层厚度、宽度、材料种类 满足设计要求 3.路面厚度、宽度、材料种类 C30混凝土，0.5cm彩色压印C30混凝土 | m2 | 1154.61 | 29.06 | 33552.97 | 18427.58 | 23.09
22 | 040204003373 | C20混凝土修补现状人行道20cm厚 | 1.混凝土强度等级 C20 2.厚度 20cm 3.基础、垫层：材料品种、厚度 满足设计要求 | m2 | 1154.61 | 16.93 | 19547.55 | 11938.67 | 103.91
23 | 040204004374 | 安砌混凝土路沿石L≤100cm 干混砂浆 规格≤15×35cm | 1.材料品种、规格：安砌混凝土路沿石L≤50cm 规格≤15×35cm 干混砂浆 2.基础、垫层：另列 3.综合单价包含开槽、基础、垫层铺筑、侧(平、缘)石安砌等工作内容 4.满足设计图、相关规范、图集及文件要求 | m | 207 | 7.76 | 1606.32 | 1134.36
24 | 011615001375 | 开孔（打洞） | 1. 部位：墙体 2. 打洞部位材质 ：综合 3. 洞尺寸：综合 | 个 | 414 | 9.30 | 3850.20 | 2517.12 | 95.22
单价措施项目清单
混凝土模板及支架
25 | 041102001384 | 垫层模板 | 1.部位：检查井垫层 2.模板类型、支模方式:投标人自行考虑 | m2 | 295.65 | 28.21 | 8340.29 | 5017.18 | 82.78
26 | 041102031385 | 现浇砼模板 电力排管 | 1.部位：管道基础 2.模板类型、支模方式:投标人自行考虑 | m2 | 1576.8 | 32.32 | 50962.18 | 28902.74 | 520.34
|  | 分部小计 |  |  |  |  | 59302.47 | 33919.92 | 603.12
|  | 分部小计 |  |  |  |  | 59302.47 | 33919.92 | 603.12
合 计 | [6 empty] | 436435.35 | 269275.40 | 24101.11

## F.4 总价措施项目清单与计价表(表-11)【玉丰镇‖弱电工~
总价措施项目清单与计价表
工程名称：遂宁市安居区遂安横山片区污水处理设施及配套基础设施建设项目\玉丰镇【弱电工程】 |  |  |  | 标段：/
序号 | 项目编码 | 项目名称 | 计算基础 | 费率 （%） | 金额 （元） | 调整费率 (%) | 调整后金额 (元) | 备注
定额(人工费+机械费)
1 | 041109001376 | 安全文明施工费 |  |  | 5392.32
1.1 | ① | 环境保护费 | 税前建安工程造价（不含总价措施项目费） | 0.3 | 1348.08
1.2 | ② | 文明施工费 | 税前建安工程造价（不含总价措施项目费） | 0.3 | 1348.08
1.3 | ③ | 安全施工费 | 税前建安工程造价（不含总价措施项目费） | 0.3 | 1348.08
1.4 | ④ | 临时设施费 | 税前建安工程造价（不含总价措施项目费） | 0.3 | 1348.08
2 | 041109002377 | 夜间施工增加费
3 | 041109003378 | 二次搬运费
4 | 041109004379 | 冬雨季施工增加费
5 | 041109005380 | 行车、行人干扰
6 | 041109006381 | 地上、地下设施、建筑物的临时保护设施
7 | 041109007382 | 已完工程及设备保护费
8 | 041109008383 | 工程定位复测费
合计 |  |  |  |  | 5392.32

## G.1 其他项目清单与计价汇总表(表-12)【玉丰镇‖弱电工~
其他项目清单与计价汇总表
工程名称：遂宁市安居区遂安横山片区污水处理设施及配套基础设施建设项目\玉丰镇【弱电工程】 |  | 标段：/
序号 | 项 目 名 称 | 金额(元) | 结算金额（元） | 备注
1 | 暂列金额
2 | 暂估价
2.1 | 材料(工程设备)暂估价/结算价 | -
2.2 | 专业工程暂估价/结算价
3 | 计日工
4 | 总承包服务费
合 计 |  |  | - | -

## G.2 暂列金额明细表(表-12-1)【玉丰镇‖弱电工程】
暂列金额明细表
工程名称：遂宁市安居区遂安横山片区污水处理设施及配套基础设施建设项目\玉丰镇【弱电工程】 |  | 标段：/
序号 | 项目名称 | 计量单位 | 暂定金额(元) | 备注
1 | 暂列金额 | 项
合 计 |  |  |  | -

## G.4 专业工程暂估价表(表-12-3)【玉丰镇‖弱电工程】
专业工程暂估价表
工程名称：遂宁市安居区遂安横山片区污水处理设施及配套基础设施建设项目\玉丰镇【弱电工程】 |  |  | 标段：/
序号 | 工程名称 | 工程内容 | 暂估金额(元) | 结算金额(元) | 差额±（元） | 备注
合 计 |  |  |  | - | - | -

## K.2 承包人提供主要材料和工程设备一览表(表-20)【~25
承包人提供主要材料和工程设备一览表 （适用造价信息差额调整法）
工程名称：遂宁市安居区遂安横山片区污水处理设施及配套基础设施建设项目\玉丰镇【弱电工程】 |  |  |  |  | 标段：/
序号 | 名称、规格、型号 | 单位 | 数量 | 风险系数% | 基准单价(元) | 投标单价(元) | 发承包人确认单价(元) | 备注
1 | 水 | m3 | 1248.869 |  |  | 3.91
2 | 其他材料费 | 元 | 2588.226 |  |  | 1.00
3 | 标准砖 | 千匹 | 70.925
4 | 湿拌砌筑砂浆 M5 | m3 | 32.198
5 | 湿拌抹灰砂浆 M20 | m3 | 18.189
6 | 手孔井盖板 φ700 | 套 | 82
7 | 柴油(机械) | L | 2039.16 |  |  | 6.11
8 | 汽油(机械) | L | 78.347 |  |  | 6.54
9 | 干混地面砂浆 M20 | t | 90.627
10 | 二等锯材 | m3 | 3.607 |  |  | 1480.00
11 | 复合模板 | m2 | 462.12 |  |  | 24.75
12 | 36口光分纤箱 | 个 | 10
13 | 36芯光纤 | m | 1306.334
14 | 摊销卡具和支撑钢材 | kg | 266.479 |  |  | 4.15
15 | 镀锌钢管 DN25 | m | 7135.428
16 | 镀锌钢管 DN32 | m | 490.074
17 | 镀锌钢管 DN50 | m | 1223.022
18 | 镀锌钢管 DN100 | m | 5058.124
19 | 240芯光交接箱 | 个 | 2
20 | 96芯光交接箱 | 个 | 2
21 | 48口光分纤箱 | 个 | 6
22 | 多媒体箱 ADH | 个 | 414
23 | 48芯光纤 | m | 836.38
24 | 单芯皮线光缆 | m | 19651.116
25 | 彩色压模强化剂 | kg | 2826.485 |  |  | 2.00
26 | 罩面保护剂 | kg | 188.432 |  |  | 17.70
27 | 脱模粉 | kg | 141.324 |  |  | 2.50

## E.3 单位工程招标控制价投标报价汇总表(表-04-1)~26
单位工程招标控制价/投标报价汇总表
（适用于一般计税方法）
工程名称：遂宁市安居区遂安横山片区污水处理设施及配套基础设施建设项目\玉丰镇【照明工程】 |  | 标段：/
序号 | 汇总内容 | 金 额（元） | 其中:暂估价(元)
1 | 分部分项及单价措施项目 | 24564.60
1.1 | 单价措施项目 | 2075.10
2 | 总价措施项目 | 301.60 | -
2.1 | 其中：安全文明施工费 | 301.60 | -
3 | 其他项目 |  | -
3.1 | 其中：暂列金额 |  | -
3.2 | 其中：专业工程暂估价 |  | -
3.3 | 其中：计日工 |  | -
3.4 | 其中：总承包服务费 |  | -
4 | 规费 | 568.32 | -
5 | 创优质工程奖补偿奖励费 |  | -
6 | 税前不含税工程造价 | 25434.52 | -
6.1 | 其中：除税甲供材料（设备）费 |  | -
7 | 销项增值税额 | 763.04 | -
8 | 附加税 |  | -
招标控制价/投标报价总价合计=税前不含税工程造价+销项增值税额+附加税 |  | 26197.56

## F.1 分部分项工程和单价措施项目清单与计价表(表-08~27
分部分项工程和单价措施项目清单与计价表
工程名称：遂宁市安居区遂安横山片区污水处理设施及配套基础设施建设项目\玉丰镇【照明工程】 |  |  |  |  | 标段：/
序号 | 项目编码 | 项目名称 | 项目特征描述 | 计量 单位 | 工程量 | 金额（元）
[6 empty] | 综合单价 | 合价 | 其中
[8 empty] | 定额人工费 | 定额机械费 | 暂估价
1 | 040805001386 | 太阳能路灯 AC220V LED光源 100W H=6m IP65 | 1.名称：太阳能路灯 2.型号规格：AC220V LED光源 100W H=6m IP65 3.含基础 4.其他未尽事宜均以设计为准，如招标单位另有要求的以招标单位的要求为准 | 套 | 142 | 141.98 | 20161.16 | 10319.14 | 4194.68
2 | 040101002387 | 挖沟槽土方 | 1.土壤类别：综合考虑(含灌木、草皮、乔木树根、竹林竹篼、建渣等） 2.挖土深度：按设计综合 3.挖土方式：综合考虑 4.其他：满足设计、施工及验收规范要求 | m3 | 181.76 | 6.91 | 1255.96 | 263.55 | 828.83
3 | 040103001388 | 沟槽回填土方 | 1.填方材料品种:符合规范要求的土方（含场内利用） 2.回填方式:人机综合 3.填方粒径要求：满足规范要求 4.运距：投标人综合考虑 5.其他：满足设计及验收规范要求 | m3 | 15.2 | 5.79 | 88.01 | 17.78 | 58.52
4 | 040103002389 | 余方弃置 | 1.废弃料品种 ：土石方，综合考虑 2.运距：外运：由投标人自行考虑堆场及运距，结算时清单单价不再调整 | m3 | 166.56 | 5.91 | 984.37 | 199.87 | 652.92
单价措施项目清单
混凝土模板及支架
5 | 041102002398 | 基础模板 | 构件类型 | m2 | 60.8 | 34.13 | 2075.10 | 1039.68 | 21.89
|  | 分部小计 |  |  |  |  | 2075.10 | 1039.68 | 21.89
|  | 分部小计 |  |  |  |  | 2075.10 | 1039.68 | 21.89
合 计 | [6 empty] | 24564.60 | 11840.02 | 5756.84

## F.4 总价措施项目清单与计价表(表-11)【玉丰镇‖照明工~
总价措施项目清单与计价表
工程名称：遂宁市安居区遂安横山片区污水处理设施及配套基础设施建设项目\玉丰镇【照明工程】 |  |  |  | 标段：/
序号 | 项目编码 | 项目名称 | 计算基础 | 费率 （%） | 金额 （元） | 调整费率 (%) | 调整后金额 (元) | 备注
定额(人工费+机械费)
1 | 041109001390 | 安全文明施工费 |  |  | 301.60
1.1 | ① | 环境保护费 | 税前建安工程造价（不含总价措施项目费） | 0.3 | 75.40
1.2 | ② | 文明施工费 | 税前建安工程造价（不含总价措施项目费） | 0.3 | 75.40
1.3 | ③ | 安全施工费 | 税前建安工程造价（不含总价措施项目费） | 0.3 | 75.40
1.4 | ④ | 临时设施费 | 税前建安工程造价（不含总价措施项目费） | 0.3 | 75.40
2 | 041109002391 | 夜间施工增加费
3 | 041109003392 | 二次搬运费
4 | 041109004393 | 冬雨季施工增加费
5 | 041109005394 | 行车、行人干扰
6 | 041109006395 | 地上、地下设施、建筑物的临时保护设施
7 | 041109007396 | 已完工程及设备保护费
8 | 041109008397 | 工程定位复测费
合计 |  |  |  |  | 301.60

## G.1 其他项目清单与计价汇总表(表-12)【玉丰镇‖照明工~
其他项目清单与计价汇总表
工程名称：遂宁市安居区遂安横山片区污水处理设施及配套基础设施建设项目\玉丰镇【照明工程】 |  | 标段：/
序号 | 项 目 名 称 | 金额(元) | 结算金额（元） | 备注
1 | 暂列金额
2 | 暂估价
2.1 | 材料(工程设备)暂估价/结算价 | -
2.2 | 专业工程暂估价/结算价
3 | 计日工
4 | 总承包服务费
合 计 |  |  | - | -

## G.2 暂列金额明细表(表-12-1)【玉丰镇‖照明工程】
暂列金额明细表
工程名称：遂宁市安居区遂安横山片区污水处理设施及配套基础设施建设项目\玉丰镇【照明工程】 |  | 标段：/
序号 | 项目名称 | 计量单位 | 暂定金额(元) | 备注
1 | 暂列金额 | 项
合 计 |  |  |  | -

## G.4 专业工程暂估价表(表-12-3)【玉丰镇‖照明工程】
专业工程暂估价表
工程名称：遂宁市安居区遂安横山片区污水处理设施及配套基础设施建设项目\玉丰镇【照明工程】 |  |  | 标段：/
序号 | 工程名称 | 工程内容 | 暂估金额(元) | 结算金额(元) | 差额±（元） | 备注
合 计 |  |  |  | - | - | -

## K.2 承包人提供主要材料和工程设备一览表(表-20)【~28
承包人提供主要材料和工程设备一览表 （适用造价信息差额调整法）
工程名称：遂宁市安居区遂安横山片区污水处理设施及配套基础设施建设项目\玉丰镇【照明工程】 |  |  |  |  | 标段：/
序号 | 名称、规格、型号 | 单位 | 数量 | 风险系数% | 基准单价(元) | 投标单价(元) | 发承包人确认单价(元) | 备注
1 | 柴油(机械) | L | 455.544 |  |  | 6.11
2 | 水 | m3 | 37.947 |  |  | 3.91
3 | 汽油(机械) | L | 2.24 |  |  | 6.54
4 | 其他材料费 | 元 | 62.46 |  |  | 1.00
5 | 锯材 综合 | m3 | 0.304 |  |  | 1480.00
6 | 复合模板 | m2 | 15.005 |  |  | 24.75
7 | 摊销卡具和支撑钢材 | kg | 1.338 |  |  | 4.15
8 | 太阳能路灯及附件 | 套 | 143.42
9 | 金属灯杆 H=6m | 根 | 142

## E.3 单位工程招标控制价投标报价汇总表(表-04-1)~29
单位工程招标控制价/投标报价汇总表
（适用于一般计税方法）
工程名称：遂宁市安居区遂安横山片区污水处理设施及配套基础设施建设项目\玉丰镇【排水工程】 |  | 标段：/
序号 | 汇总内容 | 金 额（元） | 其中:暂估价(元)
1 | 分部分项及单价措施项目 | 902835.04
1.1 | 雨水工程 | 494427.72
1.2 | 路面拆除与恢复 | 194273.21
1.3 | 污水工程 | 130712.44
1.4 | 雨水检查井（带沉泥槽） φ1000（21座） | 23467.22
1.5 | 雨水检查井 φ1000（37座） | 43638.73
1.6 | 单价措施项目 | 41.20
2 | 总价措施项目 | 11052.40 | -
2.1 | 其中：安全文明施工费 | 11052.40 | -
3 | 其他项目 |  | -
3.1 | 其中：暂列金额 |  | -
3.2 | 其中：专业工程暂估价 |  | -
3.3 | 其中：计日工 |  | -
3.4 | 其中：总承包服务费 |  | -
4 | 规费 | 18197.02 | -
5 | 创优质工程奖补偿奖励费 |  | -
6 | 税前不含税工程造价 | 932084.46 | -
6.1 | 其中：除税甲供材料（设备）费 |  | -
7 | 销项增值税额 | 27962.53 | -
8 | 附加税 |  | -
招标控制价/投标报价总价合计=税前不含税工程造价+销项增值税额+附加税 |  | 960046.99

## F.1 分部分项工程和单价措施项目清单与计价表(表-08~30
分部分项工程和单价措施项目清单与计价表
工程名称：遂宁市安居区遂安横山片区污水处理设施及配套基础设施建设项目\玉丰镇【排水工程】 |  |  |  |  | 标段：/
序号 | 项目编码 | 项目名称 | 项目特征描述 | 计量 单位 | 工程量 | 金额（元）
[6 empty] | 综合单价 | 合价 | 其中
[8 empty] | 定额人工费 | 定额机械费 | 暂估价
雨水工程
1 | 040504009399 | 双篦雨水口 | 1.名称：球墨铸铁成品雨水箅（双篦） 2.雨水口做法详见设计 3.井深度综合考虑 4.其他：未尽事宜详设计，其他满足设计及规范要求 | 座 | 113 | 91.11 | 10295.43 | 6912.21 | 276.85
2 | 040504001400 | 检查井井圈加强 | 1.检查井规格：综合 2.混凝土强度等级：C35商品混凝土 3.含钢筋制安 4.防坠网：高聚乙烯防坠网 5.其他：符合设计及相关规范要求 | 座 | 58 | 144.34 | 8371.72 | 4101.76 | 1031.82
3 | 040504001401 | 雨水口井圈加强 | 1.检查井规格：综合 2.混凝土强度等级：C35商品混凝土 3.含钢筋制安 4.防坠网：高聚乙烯防坠网 5.其他：符合设计及相关规范要求 | 座 | 113 | 115.73 | 13077.49 | 5974.31 | 1798.96
4 | 040501013402 | 井周0.5m范围内应采用碎石加强 | 1.部位:检查井、雨水箅 2.厚度:井底至井顶,50范围内 3.材料:5%水稳碎石成品 4.石料规格、密实度:满足设计及施工验收规范要求 5.填方来源、运距：投标人自行综合考虑 | m3 | 297.69 | 36.07 | 10737.68 | 6995.72 | 1750.42
5 | 040501004403 | 改性高密度聚乙烯（HDPE-M） DN400 SN8 | 1.名称：改性高密度聚乙烯（HDPE-M） 2.规格：DN400,环刚度SN≥8KN/㎡ 3.材料运输:综合考虑 4.其他：满足设计及验收规范要求 | m | 280.31 | 14.30 | 4008.43 | 2604.08 | 246.67
6 | 040501004404 | 改性高密度聚乙烯（HDPE-M） DN500 SN8 | 1.名称：改性高密度聚乙烯（HDPE-M） 2.规格：DN500,环刚度SN≥8KN/㎡ 3.材料运输:综合考虑 4.其他：满足设计及验收规范要求 | m | 974.96 | 18.90 | 18426.74 | 12050.51 | 1072.46
7 | 040501004405 | 改性高密度聚乙烯（HDPE-M） DN600 SN8 | 1.名称：改性高密度聚乙烯（HDPE-M） 2.规格：DN600,环刚度SN≥8KN/㎡ 3.材料运输:综合考虑 3.其他：满足设计及验收规范要求 | m | 337.5 | 22.47 | 7583.63 | 4954.50 | 445.50
8 | 040501004406 | 改性高密度聚乙烯（HDPE-M）（雨水口支管） DN300 SN8 | 1.名称：改性高密度聚乙烯（HDPE-M） 2.规格：DN300,环刚度SN≥8KN/㎡ 3.材料运输:综合考虑 4.其他：满足设计及验收规范要求 | m | 373.27 | 11.30 | 4217.95 | 2743.53 | 246.36
9 | 040501001407 | 雨水支管C20混凝土回填 | 1.名称：C20混凝土包封 2.其他：满足设计及验收规范要求 | m3 | 194.6 | 77.67 | 15114.58 | 10448.07 | 83.68
10 | 040501001408 | 雨水支管C25混凝土垫层 | 1.名称：C25混凝土包封垫层 2.其他：满足设计及验收规范要求 | m3 | 22.48 | 39.97 | 898.53 | 614.15 | 4.72
11 | 040101002409 | 挖沟槽土方 | 1.土壤类别：综合考虑(含灌木、草皮、乔木树根、竹林竹篼、建渣等） 2.挖土深度：按设计综合 3.挖土方式：综合考虑 4.其他：满足设计、施工及验收规范要求 | m3 | 7099.16 | 6.91 | 49055.20 | 10293.78 | 32372.17
12 | 040103001410 | 沟槽回填土方 | 1.填方材料品种:符合规范要求的土方（含场内利用） 2.回填方式:人机综合 3.填方粒径要求：满足规范要求 4.运距：投标人综合考虑 5.其他：满足设计及验收规范要求 | m3 | 1363.32 | 5.79 | 7893.62 | 1595.08 | 5248.78
13 | 040103002411 | 余方弃置 基本运距1km | 1.废弃料品种 ：土石方，综合考虑 2.运距：外运：由投标人自行考虑堆场及运距，结算时清单单价不再调整 | m3 | 5735.84 | 5.91 | 33898.81 | 6883.01 | 22484.49
14 | 040103002412 | 余方弃置 每增运1km | 1.废弃料品种 ：土石方，综合考虑 2.运距：外运：由投标人自行考虑堆场及运距，结算时清单单价不再调整 | m3 | 5735.84 | 1.28 | 7341.88 | 1147.17 | 5276.97
15 | 040103001413 | 中粗砂基础(含垫层) | 1.填方材料品种：中粗砂基础 2.回填方式：人机综合 3.填方粒径要求：符合设计及规范要求 4.填方来源、运距：投标人踏勘现场综合考虑场内外运距，综合考虑在综合单价中 5.密实度要求：符合设计及规范要求 6.其它：满足施工图纸要求、设计功能要求、规范要求、竣工验收要求，报价中包含完成此项目的设计、功能、规范、达到竣工验收的全部工作内容 | m3 | 571.3 | 31.31 | 17887.40 | 10643.32 | 2325.19
16 | 040103001414 | 砂砾石回填 | 1.填方材料品种：砂砾石 2.回填方式：人机综合 3.填方粒径要求：符合设计及规范要求 4.填方来源、运距：投标人踏勘现场综合考虑场内外运距，综合考虑在综合单价中 5.密实度要求：符合设计及规范要求 6.其它：满足施工图纸要求、设计功能要求、规范要求、竣工验收要求，报价中包含完成此项目的设计、功能、规范、达到竣工验收的全部工作内容 | m3 | 1110.75 | 30.30 | 33655.73 | 20304.51 | 4065.35
17 | 080201006415 | 拉森IV钢板桩 | 1.地层情况：综合 2.桩长：综合，需满足支护要求 3.板桩厚度：综合，需满足支护要求 | t | 295.42 | 735.71 | 217343.45 | 62200.68 | 53027.89
18 | 040307007416 | 临时钢支撑 安装及拆除 | 1.部位：沟槽支护 2.规格：H400*400*13*21型钢围檩等 3.类型：双拼型钢支撑 4.做法：详设计 5.其他：包含设计中的各种钢材制作、安装，满足设计及规范要求 | t | 30.644 | 1129.73 | 34619.45 | 15770.93 | 4592.31
|  | 分部小计 |  |  |  |  | 494427.72 | 186237.32 | 136350.59
路面拆除与恢复
19 | 041001001417 | 混凝土路面拆除 | 1.材质：混凝土路面拆除 2.建渣外运：由投标人自行考虑堆场及运距 3.此量为暂估 | m2 | 4912.85 | 5.24 | 25743.33 | 9432.67 | 15033.32
20 | 040103002418 | 余方弃置（石渣）基本运距1km | 1.废弃料品种 ：土石方，综合考虑 2.运距：外运：由投标人自行考虑堆场及运距，结算时清单单价不再调整 | m3 | 4912.85 | 6.78 | 33309.12 | 6730.60 | 22156.95
21 | 040103002419 | 余方弃置（石渣）增运运距1km | 1.废弃料品种 ：土石方，综合考虑 2.运距：外运：由投标人自行考虑堆场及运距，结算时清单单价不再调整 | m3 | 4912.85 | 1.46 | 7172.76 | 1129.96 | 5158.49
22 | 040202011420 | 级配碎石垫层 15cm厚 | 1.石料规格：级配碎石 2.厚度：15cm | m2 | 4912.85 | 6.21 | 30508.80 | 15131.58 | 6877.99
23 | 040202015421 | 4%水泥稳定级配碎石下基层 18cm厚 | 1.厚度：18cm 2.水泥含量：4% 3.石料种类：碎石 | m2 | 4912.85 | 6.10 | 29968.39 | 11201.30 | 9727.44
24 | 040202015422 | 5%水泥稳定级配碎石上基层 18cm厚 | 1.厚度：18cm 2.水泥含量：5% 3.石料种类：碎石 | m2 | 4912.85 | 6.10 | 29968.39 | 11201.30 | 9727.44
25 | 040203007423 | 传力杆 | 1.部位：切缝部位 2.类别 ：$14 3.材料品种、规格 ：设$14传力杆 4.工艺要求：满足设计和规范要求 | 根 | 354 | 7.38 | 2612.52 | 1554.06 | 28.32
26 | 040203007424 | 水泥混凝土路面切缝灌缝 沥青砂浆灌缝 切灌缝宽度≤4mm | 1.填缝材料：沥青砂浆灌缝 2.缝宽：≤4mm 3.缝深：详设计 4.满足设计图、相关规范、图集及文件要求 | m | 4282.73 | 8.17 | 34989.90 | 24582.87 | 1413.30
|  | 分部小计 |  |  |  |  | 194273.21 | 80964.34 | 70123.25
污水工程
27 | 040504002425 | 污水检查井井盖更换 φ800 | 1.名称：污水检查井井盖更换 φ800 2.球磨铸铁井盖 3.其它：满足设计、现行规范以及验收要求 | 座 | 84 | 42.23 | 3547.32 | 2504.88
28 | 040501004426 | 改性高密度聚乙烯（HDPE-M）(支管） DN200 SN8 | 1.名称：改性高密度聚乙烯（HDPE-M） 2.规格：DN200,环刚度SN≥8KN/㎡ 3.材料运输:综合考虑 4.其他：满足设计及验收规范要求 | m | 5000 | 10.74 | 53700.00 | 36750.00 | 1050.00
29 | 040501004427 | 改性高密度聚乙烯（HDPE-M）DN300 SN8 | 1.名称：改性高密度聚乙烯（HDPE-M） 2.规格：DN300,环刚度SN≥8KN/㎡ 3.材料运输:综合考虑 4.其他：满足设计及验收规范要求 | m | 350 | 11.30 | 3955.00 | 2572.50 | 231.00
30 | 040101002428 | 挖沟槽土方 | 1.土壤类别：综合考虑(含灌木、草皮、乔木树根、竹林竹篼、建渣等） 2.挖土深度：按设计综合 3.挖土方式：综合考虑 4.其他：满足设计、施工及验收规范要求 | m3 | 2352.44 | 6.91 | 16255.36 | 3411.04 | 10727.13
31 | 040103001429 | 沟槽回填土方 | 1.填方材料品种:符合规范要求的土方（含场内利用） 2.回填方式:人机综合 3.填方粒径要求：满足规范要求 4.运距：投标人综合考虑 5.其他：满足设计及验收规范要求 | m3 | 1252.74 | 5.79 | 7253.36 | 1465.71 | 4823.05
32 | 040103002430 | 余方弃置 基本运距1km | 1.废弃料品种 ：土石方，综合考虑 2.运距：外运：由投标人自行考虑堆场及运距，结算时清单单价不再调整 | m3 | 1099.7 | 5.91 | 6499.23 | 1319.64 | 4310.82
33 | 040103002431 | 余方弃置 每增运1km | 1.废弃料品种 ：土石方，综合考虑 2.运距：外运：由投标人自行考虑堆场及运距，结算时清单单价不再调整 | m3 | 1099.7 | 1.28 | 1407.62 | 219.94 | 1011.72
34 | 040103001432 | 中粗砂基础(含垫层) | 1.填方材料品种：中粗砂基础 2.回填方式：人机综合 3.填方粒径要求：符合设计及规范要求 4.填方来源、运距：投标人踏勘现场综合考虑场内外运距，综合考虑在综合单价中 5.密实度要求：符合设计及规范要求 6.其它：满足施工图纸要求、设计功能要求、规范要求、竣工验收要求，报价中包含完成此项目的设计、功能、规范、达到竣工验收的全部工作内容 | m3 | 97.22 | 31.31 | 3043.96 | 1811.21 | 395.69
35 | 040103001433 | 砂砾石回填 | 1.填方材料品种：砂砾石 2.回填方式：人机综合 3.填方粒径要求：符合设计及规范要求 4.填方来源、运距：投标人踏勘现场综合考虑场内外运距，综合考虑在综合单价中 5.密实度要求：符合设计及规范要求 6.其它：满足施工图纸要求、设计功能要求、规范要求、竣工验收要求，报价中包含完成此项目的设计、功能、规范、达到竣工验收的全部工作内容 | m3 | 224.82 | 30.30 | 6812.05 | 4109.71 | 822.84
36 | 040501004434 | 原污水管拆除 DN300 | 1.名称：原污水管拆除 2..其他：满足设计及验收规范要求 | m | 350 | 21.13 | 7395.50 | 4228.00 | 2586.50
37 | 040501001435 | 清淤及修复 | 1.清理方式：综合考虑 2.结晶物包含砂浆、沥青、砕固结物等 3.包含堵水抽水，管道清淤，清除结晶，渣石运至指定地点堆放，场地清理等。 | m | 1506 | 13.84 | 20843.04 | 6310.14 | 12379.32
|  | 分部小计 |  |  |  |  | 130712.44 | 64702.77 | 38338.07
040504 雨水检查井（带沉泥槽） φ1000（21座）
38 | 040504002436 | 非定型井垫层 C10商品混凝土 | 1.Φ1000圆形混凝土污水查井 详见图集06MS201-3,页124 2.非定型井垫层 C10商品混凝土 | m3 | 4.76 | 39.97 | 190.26 | 130.04 | 1.00
39 | 040504002437 | 井壁 现浇混凝土（C25 S4） 商品混凝土 | 1.Φ1000圆形混凝土污水查井 详见图集06MS201-3,页124 2.井壁 现浇混凝土 商品混凝土C25 S4 | m3 | 30.75 | 67.48 | 2075.01 | 1428.95 | 8.61
40 | 040504002438 | 井底 现浇混凝土（C25 S4） 商品混凝土 | 1.Φ1000圆形混凝土污水查井 详见图集06MS201-3,页124 2.井底 现浇混凝土 商品混凝土C25 S4 | m3 | 9.28 | 51.42 | 477.18 | 327.31 | 2.60
41 | 040504002439 | 井顶 预制盖板 C25 | 1.Φ1000圆形混凝土污水查井 详见图集06MS201-3,页124 2.井顶 预制盖板 C25 | m3 | 2.65 | 132.19 | 350.30 | 191.01 | 63.28
42 | 040504002440 | 预制混凝土井筒安装 φ1000 | 1.Φ1000圆形混凝土污水查井 详见图集06MS201-3,页124 2.预制混凝土井筒安装 φ1000 | m | 1.68 | 98.02 | 164.67 | 22.81 | 24.38
43 | 040504002441 | 现浇构件钢筋 | 1.Φ1000圆形混凝土污水查井 详见图集06MS201-3,页124 2.现浇构件钢筋 综合 | t | 5.46 | 1117.02 | 6098.93 | 3680.42 | 504.61
44 | 040504002442 | 铸铁踏步制安 | 1.Φ1000圆形混凝土污水查井 详见图集06MS201-3,页124 2.踏步制安 | 个 | 126 | 12.55 | 1581.30
45 | 040504003443 | 球磨铸铁五防井盖 φ700 | 1.名称：雨污水检查井车行道井盖井座 2.检查井材质、规格：∅700五防球墨铸铁井盖和井座 荷载等级≥D400 3.其他：满足设计及规范要求 4.φ700,涤纶防坠网 | 座 | 21 | 35.74 | 750.54 | 528.99
46 | 040504002444 | 井壁及隔墙模板 | 1.部位：井壁及隔墙模板 2.模板类型、支模方式:投标人自行考虑 | m2 | 263.59 | 39.73 | 10472.43 | 6046.75 | 115.98
47 | 040504002445 | 底板模板 | 1.部位：底板模板 2.模板类型、支模方式:投标人自行考虑 | m2 | 23.21 | 42.67 | 990.37 | 501.57 | 17.87
48 | 041102001446 | 垫层模板 | 1.部位：垫层模板 2.模板类型、支模方式:投标人自行考虑 | m2 | 11.21 | 28.21 | 316.23 | 190.23 | 3.14
|  | 分部小计 |  |  |  |  | 23467.22 | 13048.08 | 741.47
040504 雨水检查井 φ1000（37座）
49 | 040504002447 | 非定型井垫层 C10商品混凝土 | 1.Φ1000圆形混凝土污水查井 详见图集06MS201-3,页12 2.非定型井垫层 C10商品混凝土 | m3 | 8.39 | 39.97 | 335.35 | 229.21 | 1.76
50 | 040504002448 | 井壁 现浇混凝土（C25 S4） 商品混凝土 | 1.Φ1000圆形混凝土污水查井 详见图集06MS201-3,页12 2.井壁 现浇混凝土 商品混凝土C25 S4 | m3 | 51.69 | 67.48 | 3488.04 | 2402.03 | 14.47
51 | 040504002449 | 井底 现浇混凝土（C25 S4） 商品混凝土 | 1.Φ1000圆形混凝土污水查井 详见图集06MS201-3,页12 2.井底 现浇混凝土 商品混凝土C25 S4 | m3 | 16.36 | 51.42 | 841.23 | 577.02 | 4.58
52 | 040504002450 | 井顶 预制盖板 C25 | 1.Φ1000圆形混凝土污水查井 详见图集06MS201-3,页12 2.井顶 预制盖板 C25 | m3 | 4.75 | 132.19 | 627.90 | 342.38 | 113.43
53 | 040504002451 | 预制混凝土井筒安装 φ1000 | 1.Φ1000圆形混凝土污水查井 详见图集06MS201-3,页12 2.预制混凝土井筒安装 φ1000 | m | 2.66 | 98.02 | 260.73 | 36.12 | 38.60
54 | 010401012452 | M7.5砖砌溜槽 | 1.M7.5砖砌溜槽 | m3 | 21.96 | 137.74 | 3024.77 | 2125.73
55 | 040504002453 | 现浇构件钢筋 | 1.Φ1000圆形混凝土污水查井 详见图集06MS201-3,页12 2.现浇构件钢筋 综合 | t | 9.36 | 1117.02 | 10455.31 | 6309.30 | 865.05
56 | 040504002454 | 铸铁踏步制安 | 1.Φ1000圆形混凝土污水查井 详见图集06MS201-3,页12 2.踏步制安 | 个 | 216 | 12.55 | 2710.80
57 | 040504003455 | 球磨铸铁五防井盖 φ700 | 1.名称：雨污水检查井车行道井盖井座 2.检查井材质、规格：∅700五防球墨铸铁井盖和井座 荷载等级≥D400 3.其他：满足设计及规范要求 4.φ700,涤纶防坠网 | 座 | 37 | 35.74 | 1322.38 | 932.03
58 | 040309010456 | 溜槽20厚1：20水泥防水砂浆 | 1.溜槽20厚1：20水泥防水砂浆 | m2 | 69.19 | 9.63 | 666.30 | 440.74
59 | 040504002457 | 井壁及隔墙模板 | 1.部位：井壁及隔墙模板 2.模板类型、支模方式:投标人自行考虑 | m2 | 443.08 | 39.73 | 17603.57 | 10164.26 | 194.96
60 | 040504002458 | 底板模板 | 1.部位：底板模板 2.模板类型、支模方式:投标人自行考虑 | m2 | 40.9 | 42.67 | 1745.20 | 883.85 | 31.49
61 | 041102001459 | 垫层模板 | 1.部位：垫层模板 2.模板类型、支模方式:投标人自行考虑 | m2 | 19.75 | 28.21 | 557.15 | 335.16 | 5.53
|  | 分部小计 |  |  |  |  | 43638.73 | 24777.83 | 1269.87
62 | 040201022460 | 排水沟、截水沟 | 1.100厚C10混凝土垫层 2.C20预制钢筋混凝土(含钢筋） 3.详见图集参西南18J812-4-6 | m | 154.03 | 51.26 | 7895.58 | 5919.37 | 18.48
63 | 自编001461 | 成品不锈钢拍门DN600 | 1.成品不锈钢拍门DN600 2.详见设计 | 个 | 6 | 1396.49 | 8378.94 | 3432.60 | 609.18
单价措施项目清单
脚手架工程
64 | 041101001470 | 检查井脚手架 | 墙高 | m2 | 1 | 8.88 | 8.88 | 3.96 | 0.26
混凝土模板及支架
65 | 041102031471 | 管道包封模板 | 1.部位：管道包封模板 2.模板类型、支模方式:投标人自行考虑 | m2 | 1 | 32.32 | 32.32 | 18.33 | 0.33
|  | 分部小计 |  |  |  |  | 32.32 | 18.33 | 0.33
|  | 分部小计 |  |  |  |  | 41.20 | 22.29 | 0.59
|  | 分部小计 |  |  |  |  | 41.20 | 22.29 | 0.59
合 计 | [6 empty] | 902835.04 | 379104.60 | 247451.50

## F.4 总价措施项目清单与计价表(表-11)【玉丰镇‖排水工~
总价措施项目清单与计价表
工程名称：遂宁市安居区遂安横山片区污水处理设施及配套基础设施建设项目\玉丰镇【排水工程】 |  |  |  | 标段：/
序号 | 项目编码 | 项目名称 | 计算基础 | 费率 （%） | 金额 （元） | 调整费率 (%) | 调整后金额 (元) | 备注
定额(人工费+机械费)
1 | 041109001462 | 安全文明施工费 |  |  | 11052.40
1.1 | ① | 环境保护费 | 税前建安工程造价（不含总价措施项目费） | 0.3 | 2763.10
1.2 | ② | 文明施工费 | 税前建安工程造价（不含总价措施项目费） | 0.3 | 2763.10
1.3 | ③ | 安全施工费 | 税前建安工程造价（不含总价措施项目费） | 0.3 | 2763.10
1.4 | ④ | 临时设施费 | 税前建安工程造价（不含总价措施项目费） | 0.3 | 2763.10
2 | 041109002463 | 夜间施工增加费
3 | 041109003464 | 二次搬运费
4 | 041109004465 | 冬雨季施工增加费
5 | 041109005466 | 行车、行人干扰
6 | 041109006467 | 地上、地下设施、建筑物的临时保护设施
7 | 041109007468 | 已完工程及设备保护费
8 | 041109008469 | 工程定位复测费
合计 |  |  |  |  | 11052.40

## G.1 其他项目清单与计价汇总表(表-12)【玉丰镇‖排水工~
其他项目清单与计价汇总表
工程名称：遂宁市安居区遂安横山片区污水处理设施及配套基础设施建设项目\玉丰镇【排水工程】 |  | 标段：/
序号 | 项 目 名 称 | 金额(元) | 结算金额（元） | 备注
1 | 暂列金额
2 | 暂估价
2.1 | 材料(工程设备)暂估价/结算价 | -
2.2 | 专业工程暂估价/结算价
3 | 计日工
4 | 总承包服务费
合 计 |  |  | - | -

## G.2 暂列金额明细表(表-12-1)【玉丰镇‖排水工程】
暂列金额明细表
工程名称：遂宁市安居区遂安横山片区污水处理设施及配套基础设施建设项目\玉丰镇【排水工程】 |  | 标段：/
序号 | 项目名称 | 计量单位 | 暂定金额(元) | 备注
1 | 暂列金额 | 项
合 计 |  |  |  | -

## G.4 专业工程暂估价表(表-12-3)【玉丰镇‖排水工程】
专业工程暂估价表
工程名称：遂宁市安居区遂安横山片区污水处理设施及配套基础设施建设项目\玉丰镇【排水工程】 |  |  | 标段：/
序号 | 工程名称 | 工程内容 | 暂估金额(元) | 结算金额(元) | 差额±（元） | 备注
2.2.1 | 现状管线保护示措施
2.2.2 | 预留入户管检修口成品
合 计 |  |  |  | - | - | -

## K.2 承包人提供主要材料和工程设备一览表(表-20)【~31
承包人提供主要材料和工程设备一览表 （适用造价信息差额调整法）
工程名称：遂宁市安居区遂安横山片区污水处理设施及配套基础设施建设项目\玉丰镇【排水工程】 |  |  |  |  | 标段：/
序号 | 名称、规格、型号 | 单位 | 数量 | 风险系数% | 基准单价(元) | 投标单价(元) | 发承包人确认单价(元) | 备注
1 | 柴油(机械) | L | 16772.013 |  |  | 6.11
2 | 水 | m3 | 1003.525 |  |  | 3.91
3 | 汽油(机械) | L | 1000.431 |  |  | 6.54
4 | 其他材料费 | 元 | 4890.147 |  |  | 1.00
5 | 高强钢筋 φ12～16 | t | 29.253
6 | 焊条 (高强钢筋用) | kg | 237.322 |  |  | 5.40
7 | 镀锌铁丝 22# | kg | 81.855 |  |  | 4.00
8 | 防坠网 | 个 | 171 |  |  | 13.00
9 | 不锈钢螺栓 M12×50 | 套 | 1436.4 |  |  | 1.46
10 | 细砂 | m3 | 1.285 |  |  | 190.00
11 | 连砂石 | m3 | 1486.89
12 | 二等锯材 | m3 | 2.537 |  |  | 1480.00
13 | 商品水稳层(压实) | m3 | 1804.016
14 | 养护塑料薄膜 | m2 | 10022.316 |  |  | 0.20
15 | 湿拌砌筑砂浆 M5 | m3 | 15.721
16 | 成品铸件 HT15～32 | kg | 1467.18 |  |  | 3.25
17 | 球磨铸铁井盖井座 φ700 | 套 | 58
18 | 复合模板 | m2 | 198.116 |  |  | 24.75
19 | 铁件 | kg | 36.04 |  |  | 4.15
20 | 摊销卡具和支撑钢材 | kg | 195.946 |  |  | 4.15
21 | 湿拌砌筑砂浆 M7.5 | m3 | 7.221
22 | 预制混凝土井筒 φ800 | m | 4.34
23 | 遇水膨胀止水带 30×20 | m | 13.762 |  |  | 16.60
24 | 改性高密度聚乙烯（HDPE-M）(支管） DN200 SN8 | m | 5025
25 | 改性高密度聚乙烯（HDPE-M） DN600 SN8 | m | 339.188
26 | 球磨铸铁井盖井座 φ800 | 套 | 84
27 | C20预制钢筋混凝土成品排水沟（无盖） 100～400 | m | 157.111
28 | 预制沟盖板、井盖板 | m3 | 7.739
29 | 干混砌筑砂浆 | t | 0.809
30 | 成品不锈钢拍门DN600 | 个 | 6 |  |  | 500.00
31 | 锯材 综合 | m3 | 0.002 |  |  | 1480.00
32 | 脚手架钢材 | kg | 0.202 |  |  | 3.53
33 | 钢筋混凝土整体人孔板 | m3 | 7.475
34 | 装配式雨水口 | m3 | 24.86
35 | 铸铁井篦 | 套 | 110.938
36 | 湿拌砌筑砂浆 | m3 | 3.065
37 | 圆钢 φ＞10 | t | 0.701
38 | 塑料管 φ32 | m | 36.108 |  |  | 2.49
39 | 塑料堵头 φ32 | 个 | 371.7 |  |  | 0.21
40 | 5%水稳碎石 | m3 | 358.419
41 | 改性高密度聚乙烯（HDPE-M）DN300 SN8 | m | 351.75
42 | 改性高密度聚乙烯（HDPE-M） DN400 SN8 | m | 281.702
43 | 改性高密度聚乙烯（HDPE-M） DN500 SN8 | m | 979.875
44 | 改性高密度聚乙烯（HDPE-M）（雨水口支管） DN300 SN8 | m | 375.167
45 | Ⅴ型拉森钢板桩租赁费 | t | 295.42 |  |  | 280.00
46 | 型钢支撑租赁 | t | 30.644 |  |  | 230.00
47 | 焊条 综合 | kg | 74.404 |  |  | 4.15
48 | 电焊丝 | kg | 116.999 |  |  | 4.15
49 | 螺栓 综合 | kg | 45.966 |  |  | 4.15
50 | 碎石 20～60mm | m3 | 681.911
51 | 碎石 20～40mm | m3 | 194.06
52 | 碎石 5～20mm | m3 | 99.732
53 | 石油沥青 60# | kg | 258.247
54 | 滑石粉 | kg | 495.508 |  |  | 0.34
55 | 刀片 切缝机用、综合 | 片 | 8.565 |  |  | 190.00
56 | 镀锌铁丝 | kg | 49.096 |  |  | 4.00
57 | 圆木 综合 | m3 | 0.151 |  |  | 1100.00
58 | 低压行灯 | 个 | 11.446 |  |  | 6.50
59 | 麻绳 | kg | 54.818 |  |  | 12.62
60 | 雨裤 | 条 | 0.602 |  |  | 70.00
61 | 标准砖 | 千匹 | 11.968
62 | 湿拌抹灰砂浆 M20 | m3 | 1.405
63 | 防水粉(液) | kg | 39.527 |  |  | 1.30
64 | 中粗砂 | m3 | 816.932