## C.2 工程项目招标控制价扉页(扉-2)【遂宁市安居区城镇污水
| 遂宁市安居区城镇污水处理设备更新改造项目(二标段)-安居、拦江、玉丰、石洞电控柜更新专业分包 |  |  |  |  | 工程
招标工程量清单
(小写): |  |  | 625481.24元
(大写): |  |  | 陆拾贰万伍仟肆佰捌拾壹元贰角肆分
招 标 人: |  |  |  | 造价咨询人:
|  | (单位盖章) |  |  | (单位盖章)
法定代表人 或其授权人: |  |  |  | 法定代表人 或其授权人:
|  | (签字或盖章) |  |  | (签字或盖章)
编 制 人: |  |  |  | 复 核 人:
|  | (造价人员签字盖专用章) |  |  | (一级造价工程师签字盖专用章)
编 制 时 间: |  |  |  | 复 核 时 间:
扉-2

## 汇总表
遂宁市安居区城镇污水处理设备更新改造项目(二标段)
序号 | 名称 | 建筑面积（㎡） | 费用组成 |  |  | 金额（元） | 备注
1 | 遂宁市安居区城镇污水处理设备更新改造项目(二标段)-安居、拦江、玉丰、石洞电控柜更新专业分包 | / | 可竞争费 | -1 | 分部分项工程费与单价措施项目费（含主材） | 563095.49 | 含人工、主材、辅材、机械、管理费、利润等
2 |  |  | 不可竞争费 | -2 | 规费 | 2857.15 | 按四川省2020清单计价规范Ⅳ档施工专业承包劳务分包资质4.8%计取
3 |  |  |  | -3 | 安全文明施工费 | 7883.35 | 按分部分项费的1.4%计取
4 |  |  |  | -4 | 税金 | 51645.25
5 |  |  | 暂定合同总价 |  |  | 625481.24
说明： 1、本次专业分包招标范围：遂宁市安居区城镇污水处理设备更新改造项目(二标段)-安居、拦江、玉丰、石洞电控柜更新专业分包； 2、规费按四川省2020清单计价规范Ⅳ档施工专业承包4.8%计取； 3、税金按增值税9%计取。 4、本次招标综合单价为未下浮综合单价，如本项目实施过程中有工程量增减或新增，按此计算：原综合单价*(1-N%)=新综合单价，N为投标下浮百分率。

## E.1 建设项目投标报价汇总表(表-02)【安居、拦江、玉丰~
建设项目投标报价汇总表
工程名称：安居、拦江、玉丰、石洞电控柜更新
序号 | 单项工程名称 | 金额（元） | 其中: (元)
|  |  | 暂估价 | 安全文明 施工费 | 规费
| 安居镇 | 293076.73 |  | 3705.59 | 487.21
| 拦江镇 | 58402.90 |  | 738.76 | 73.47
| 石洞镇 | 7813.75 |  | 98.88 | 6.93
| 玉丰镇 | 25370.20 |  | 321.17 | 13.86
| 电缆 | 240817.66 |  | 3018.95 | 2275.68
合 计 |  | 625481.24 |  | 7883.35 | 2857.15

## E.2 单项工程投标报价汇总表(表-03)【安居镇】
单项工程投标报价汇总表
工程名称：安居、拦江、玉丰、石洞电控柜更新\安居镇
序号 | 单位工程名称 | 金额（元） | 其中:(元)
|  |  | 暂估价 | 安全文明 施工费 | 规费
1 | 电气工程 | 293076.73 |  | 3705.59 | 487.21
合 计 |  | 293076.73 |  | 3705.59 | 487.21

## E.2 单项工程投标报价汇总表(表-03)【拦江镇】
单项工程投标报价汇总表
工程名称：安居、拦江、玉丰、石洞电控柜更新\拦江镇
序号 | 单位工程名称 | 金额（元） | 其中:(元)
|  |  | 暂估价 | 安全文明 施工费 | 规费
1 | 电气工程 | 58402.90 |  | 738.76 | 73.47
合 计 |  | 58402.90 |  | 738.76 | 73.47

## E.2 单项工程投标报价汇总表(表-03)【石洞镇】
单项工程投标报价汇总表
工程名称：安居、拦江、玉丰、石洞电控柜更新\石洞镇
序号 | 单位工程名称 | 金额（元） | 其中:(元)
|  |  | 暂估价 | 安全文明 施工费 | 规费
1 | 电气工程 | 7813.75 |  | 98.88 | 6.93
合 计 |  | 7813.75 |  | 98.88 | 6.93

## E.2 单项工程投标报价汇总表(表-03)【玉丰镇】
单项工程投标报价汇总表
工程名称：安居、拦江、玉丰、石洞电控柜更新\玉丰镇
序号 | 单位工程名称 | 金额（元） | 其中:(元)
|  |  | 暂估价 | 安全文明 施工费 | 规费
1 | 电气工程 | 25370.20 |  | 321.17 | 13.86
合 计 |  | 25370.20 |  | 321.17 | 13.86

## E.2 单项工程投标报价汇总表(表-03)【电缆】
单项工程投标报价汇总表
工程名称：安居、拦江、玉丰、石洞电控柜更新\电缆
序号 | 单位工程名称 | 金额（元） | 其中:(元)
|  |  | 暂估价 | 安全文明 施工费 | 规费
1 | 电气工程 | 240817.66 |  | 3018.95 | 2275.68
合 计 |  | 240817.66 |  | 3018.95 | 2275.68

## E.3 单位工程投标报价汇总表(表-04)【安居镇‖电气工程】
单位工程投标报价汇总表
工程名称：安居、拦江、玉丰、石洞电控柜更新\安居镇【电气工程】 |  | 标段：/
序号 | 汇总内容 | 金 额（元） | 其中:暂估价(元)
1 | 分部分项及单价措施项目 | 264684.93
| 电气工程 | 264684.93
单价措施项目
2 | 总价措施项目 | 3705.59 | -
2.1 | 其中：安全文明施工费 | 3705.59 | -
3 | 其他项目 |  | -
3.1 | 其中：暂列金额 |  | -
3.2 | 其中：专业工程暂估价 |  | -
3.3 | 其中：计日工 |  | -
3.4 | 其中：总承包服务费 |  | -
4 | 规费 | 487.21 | -
5 | 创优质工程奖补偿奖励费 |  | -
6 | 税前不含税工程造价 | 268877.73 | -
6.1 | 其中：除税甲供材料（设备）费 |  | -
7 | 销项增值税额 | 24199.00 | -
8 | 附加税 |  | -
招标控制价/投标报价总价合计=税前不含税工程造价+销项增值税额+附加税 |  | 293076.73

## F.1.1 分部分项工程和单价措施项目清单与计价表(表-08~
分部分项工程和单价措施项目清单与计价表
工程名称：安居、拦江、玉丰、石洞电控柜更新\安居镇【电气工程】 |  |  |  |  | 标段：/
序号 | 项目编码 | 项目名称 | 项目特征 | 计量 单位 | 工程 量 | 金额（元）
[6 empty] | 综合单价 | 合价 | 其 中
暂估价
电气工程
1 | 040101003012 | 挖基坑土方 | 1.土壤类别 ：综合 2.挖土深度：小于2米 | m3 | 23.18 | 7.78 | 180.34
2 | 040103001035 | 回填方 | 1.密实度要求 ：符合设计及相关规范要求 2.填方材料品种 ：符合设计及相关规范要求 3.填方粒径要求 ：原土回填 | m3 | 15.55 | 6.55 | 101.85
3 | 040103002028 | 余方弃置 | 1.废弃料品种：综合 2.运距：综合 | m3 | 7.63 | 6.68 | 50.97
4 | 040504001001 | 配电箱基础 | 1、垫层砼等级C20,圈梁砼等级C20。 2、砖基础内壁采用1:2水泥砂浆抹面,厚度10mm。 3、砖砌体采用MU20烧结实心砖,M7.5水泥砂浆。 | 座 | 11 | 1099.01 | 12089.11
5 | 030404004001 | 调节池现场电控箱柜 tjcAP3 | 1.名称、型号：tjcAP3 2.规格：XL-21 700*1700*400，室外 304不锈钢（含内部元器件，具体规格详见设计图纸） 3.基础形式、材质、规格：另计 4.安装方式：落地安装，包含双层门带透视窗、风扇φ120、防火封堵、支吊架、开孔、盘柜配线整理、接地、门锁、标志牌、油漆喷刷等箱体安装的全部工作内容 5.其他：满足设计及规范要求，另价格含调试费用 | 台 | 1 | 14835.00 | 14835.00
6 | 030404004001 | 次氯酸钠计量泵现场电控箱柜 clsnAP1 | 1.名称、型号：clsnAP1 2.规格：XL-21 700*1700*400，室内 304不锈钢（含内部元器件，具体规格详见设计图纸） 3.基础形式、材质、规格：另计 4.安装方式：落地安装，包含双层门带透视窗、风扇φ120、防火封堵、支吊架、开孔、盘柜配线整理、接地、门锁、标志牌、油漆喷刷等箱体安装的全部工作内容 5.其他：满足设计及规范要求，另价格含调试费用 | 台 | 1 | 8287.26 | 8287.26
7 | 030404004001 | 排风机现场电控箱柜 pfjAP1 | 1.名称、型号：pfjAP1 2.规格：XM 500*600*250 室内 304不锈钢（含内部元器件，具体规格详见设计图纸） 3.基础形式、材质、规格：另计 4.安装方式：落地安装，包含双层门带透视窗、风扇φ120、防火封堵、支吊架、开孔、盘柜配线整理、接地、门锁、标志牌、油漆喷刷等箱体安装的全部工作内容 5.其他：满足设计及规范要求，另价格含调试费用 | 台 | 1 | 1800.39 | 1800.39
8 | 030404004001 | 精密过滤器现场电控箱柜 glqAP1 | 1.名称、型号：glqAP1 2.规格：XM 500*600*250 室内 304不锈钢（含内部元器件，具体规格详见设计图纸） 3.基础形式、材质、规格：另计 4.安装方式：落地安装，包含双层门带透视窗、风扇φ120、防火封堵、支吊架、开孔、盘柜配线整理、接地、门锁、标志牌、油漆喷刷等箱体安装的全部工作内容 5.其他：满足设计及规范要求，另价格含调试费用 | 台 | 1 | 1800.39 | 1800.39
9 | 030404004001 | 电动阀现场电控箱柜 ddfAP1 | 1.名称、型号：ddfAP1 2.规格：XM 500*600*250 室内 304不锈钢（含内部元器件，具体规格详见设计图纸） 3.基础形式、材质、规格：另计 4.安装方式：落地安装，包含双层门带透视窗、风扇φ120、防火封堵、支吊架、开孔、盘柜配线整理、接地、门锁、标志牌、油漆喷刷等箱体安装的全部工作内容 5.其他：满足设计及规范要求，另价格含调试费用 | 台 | 1 | 1800.39 | 1800.39
10 | 030404004001 | 电动阀现场电控箱柜 ddfAP2 | 1.名称、型号：ddfAP2 2.规格：XM 500*600*250 室内 304不锈钢（含内部元器件，具体规格详见设计图纸） 3.基础形式、材质、规格：另计 4.安装方式：落地安装，包含双层门带透视窗、风扇φ120、防火封堵、支吊架、开孔、盘柜配线整理、接地、门锁、标志牌、油漆喷刷等箱体安装的全部工作内容 5.其他：满足设计及规范要求，另价格含调试费用 | 台 | 1 | 1678.38 | 1678.38
11 | 030404004001 | 污泥回流池现场电控箱柜 wncAP1 | 1.名称、型号：wncAP1 2.规格：XL-21 700*1500*300，室外 304不锈钢（含内部元器件，具体规格详见设计图纸） 3.基础形式、材质、规格：另计 4.安装方式：落地安装，包含双层门带透视窗、风扇φ120、防火封堵、支吊架、开孔、盘柜配线整理、接地、门锁、标志牌、油漆喷刷等箱体安装的全部工作内容 5.其他：满足设计及规范要求，另价格含调试费用 | 台 | 1 | 8102.18 | 8102.18
12 | 030404004001 | 污泥回流池现场电控箱柜 wncAP2 | 1.名称、型号：wncAP2 2.规格：XL-21 700*1500*300，室外 304不锈钢（含内部元器件，具体规格详见设计图纸） 3.基础形式、材质、规格：另计 4.安装方式：落地安装，包含双层门带透视窗、风扇φ120、防火封堵、支吊架、开孔、盘柜配线整理、接地、门锁、标志牌、油漆喷刷等箱体安装的全部工作内容 5.其他：满足设计及规范要求，另价格含调试费用 | 台 | 1 | 8102.18 | 8102.18
13 | 030404004001 | 污泥回流池现场电控箱柜 wncAP3 | 1.名称、型号：wncAP3 2.规格：XL-21 700*1500*300，室外 304不锈钢（含内部元器件，具体规格详见设计图纸） 3.基础形式、材质、规格：另计 4.安装方式：落地安装，包含双层门带透视窗、风扇φ120、防火封堵、支吊架、开孔、盘柜配线整理、接地、门锁、标志牌、油漆喷刷等箱体安装的全部工作内容 5.其他：满足设计及规范要求，另价格含调试费用 | 台 | 1 | 8102.18 | 8102.18
14 | 030404004001 | 污泥回流池现场电控箱柜 wnbAP1 | 1.名称、型号：wnbAP1 2.规格：XL-21 700*1500*300，室外 304不锈钢（含内部元器件，具体规格详见设计图纸） 3.基础形式、材质、规格：另计 4.安装方式：落地安装，包含双层门带透视窗、风扇φ120、防火封堵、支吊架、开孔、盘柜配线整理、接地、门锁、标志牌、油漆喷刷等箱体安装的全部工作内容 5.其他：满足设计及规范要求，另价格含调试费用 | 台 | 1 | 8102.18 | 8102.18
15 | 030404004001 | 污泥回流池现场电控箱柜 wnbAP2 | 1.名称、型号：wnbAP2 2.规格：XL-21 700*1500*300，室外 304不锈钢（含内部元器件，具体规格详见设计图纸） 3.基础形式、材质、规格：另计 4.安装方式：落地安装，包含双层门带透视窗、风扇φ120、防火封堵、支吊架、开孔、盘柜配线整理、接地、门锁、标志牌、油漆喷刷等箱体安装的全部工作内容 5.其他：满足设计及规范要求，另价格含调试费用 | 台 | 1 | 8102.18 | 8102.18
16 | 030404004001 | 污泥回流池现场电控箱柜 wnbAP3 | 1.名称、型号：wnbAP3 2.规格：XL-21 700*1500*300，室外 304不锈钢（含内部元器件，具体规格详见设计图纸） 3.基础形式、材质、规格：另计 4.安装方式：落地安装，包含双层门带透视窗、风扇φ120、防火封堵、支吊架、开孔、盘柜配线整理、接地、门锁、标志牌、油漆喷刷等箱体安装的全部工作内容 5.其他：满足设计及规范要求，另价格含调试费用 | 台 | 1 | 8102.18 | 8102.18
17 | 030404004001 | 二期生化池螺杆风机现场电控箱柜 gfjAP1 | 1.名称、型号：gfjAP1 2.规格：XL-21 700*1700*400，室内 304不锈钢（含内部元器件，具体规格详见设计图纸） 3.基础形式、材质、规格：另计 4.安装方式：落地安装，包含双层门带透视窗、风扇φ120、防火封堵、支吊架、开孔、盘柜配线整理、接地、门锁、标志牌、油漆喷刷等箱体安装的全部工作内容 5.其他：满足设计及规范要求，另价格含调试费用 | 台 | 1 | 13762.97 | 13762.97
18 | 030404004001 | 二期生化池螺杆风机现场电控箱柜 gfjAP2 | 1.名称、型号：gfjAP2 2.规格：XL-21 700*1700*400，室内 304不锈钢（含内部元器件，具体规格详见设计图纸） 3.基础形式、材质、规格：另计 4.安装方式：落地安装，包含双层门带透视窗、风扇φ120、防火封堵、支吊架、开孔、盘柜配线整理、接地、门锁、标志牌、油漆喷刷等箱体安装的全部工作内容 5.其他：满足设计及规范要求，另价格含调试费用 | 台 | 1 | 13762.97 | 13762.97
19 | 030404004001 | 二期生化池螺杆风机现场电控箱柜 gfjAP3 | 1.名称、型号：gfjAP3 2.规格：XL-21 700*1700*400，室内 304不锈钢（含内部元器件，具体规格详见设计图纸） 3.基础形式、材质、规格：另计 4.安装方式：落地安装，包含双层门带透视窗、风扇φ120、防火封堵、支吊架、开孔、盘柜配线整理、接地、门锁、标志牌、油漆喷刷等箱体安装的全部工作内容 5.其他：满足设计及规范要求，另价格含调试费用 | 台 | 1 | 13762.97 | 13762.97
20 | 030404004001 | 二期生化池螺杆风机现场电控箱柜 gfjAP4 | 1.名称、型号：gfjAP4 2.规格：XL-21 700*1700*400，室内 304不锈钢（含内部元器件，具体规格详见设计图纸） 3.基础形式、材质、规格：另计 4.安装方式：落地安装，包含双层门带透视窗、风扇φ120、防火封堵、支吊架、开孔、盘柜配线整理、接地、门锁、标志牌、油漆喷刷等箱体安装的全部工作内容 5.其他：满足设计及规范要求，另价格含调试费用 | 台 | 1 | 13762.97 | 13762.97
21 | 030404004001 | 二期生化池螺杆风机现场电控箱柜 gfjAP5 | 1.名称、型号：gfjAP5 2.规格：XL-21 700*1700*400，室内 304不锈钢（含内部元器件，具体规格详见设计图纸） 3.基础形式、材质、规格：另计 4.安装方式：落地安装，包含双层门带透视窗、风扇φ120、防火封堵、支吊架、开孔、盘柜配线整理、接地、门锁、标志牌、油漆喷刷等箱体安装的全部工作内容 5.其他：满足设计及规范要求，另价格含调试费用 | 台 | 1 | 13762.97 | 13762.97
22 | 030404004001 | 二期生化池设备间排风机现场电控箱柜 pfjAP1 | 1.名称、型号：pfjAP1 2.规格：XM 600*800*250，室内 304不锈钢（含内部元器件，具体规格详见设计图纸） 3.基础形式、材质、规格：另计 4.安装方式：落地安装，包含双层门带透视窗、风扇φ120、防火封堵、支吊架、开孔、盘柜配线整理、接地、门锁、标志牌、油漆喷刷等箱体安装的全部工作内容 5.其他：满足设计及规范要求，另价格含调试费用 | 台 | 1 | 2670.02 | 2670.02
23 | 030404004001 | 二期生化池缺氧段推流器现场电控箱柜 qytlqjAP1 | 1.名称、型号：qytlqjAP1 2.规格：XM 500*700*250 室外 304不锈钢（含内部元器件，具体规格详见设计图纸） 3.基础形式、材质、规格：另计 4.安装方式：落地安装，包含双层门带透视窗、风扇φ120、防火封堵、支吊架、开孔、盘柜配线整理、接地、门锁、标志牌、油漆喷刷等箱体安装的全部工作内容 5.其他：满足设计及规范要求，另价格含调试费用 | 台 | 1 | 1773.78 | 1773.78
24 | 030404004001 | 二期生化池缺氧段推流器现场电控箱柜 qytlqjAP2 | 1.名称、型号： qytlqjAP2 2.规格：XM 500*700*250 室外 304不锈钢（含内部元器件，具体规格详见设计图纸） 3.基础形式、材质、规格：另计 4.安装方式：落地安装，包含双层门带透视窗、风扇φ120、防火封堵、支吊架、开孔、盘柜配线整理、接地、门锁、标志牌、油漆喷刷等箱体安装的全部工作内容 5.其他：满足设计及规范要求，另价格含调试费用 | 台 | 1 | 1773.78 | 1773.78
25 | 030404004001 | 二期生化池缺氧段推流器现场电控箱柜 qytlqjAP3 | 1.名称、型号：qytlqjAP3 2.规格：XM 500*700*250 室外 304不锈钢（含内部元器件，具体规格详见设计图纸） 3.基础形式、材质、规格：另计 4.安装方式：落地安装，包含双层门带透视窗、风扇φ120、防火封堵、支吊架、开孔、盘柜配线整理、接地、门锁、标志牌、油漆喷刷等箱体安装的全部工作内容 5.其他：满足设计及规范要求，另价格含调试费用 | 台 | 1 | 1773.78 | 1773.78
26 | 030404004001 | 二期生化池厌氧段推流器现场电控箱柜 yytlqjAP1 | 1.名称、型号：yytlqjAP1 2.规格：XM 500*700*250 室外 304不锈钢（含内部元器件，具体规格详见设计图纸） 3.基础形式、材质、规格：另计 4.安装方式：落地安装，包含双层门带透视窗、风扇φ120、防火封堵、支吊架、开孔、盘柜配线整理、接地、门锁、标志牌、油漆喷刷等箱体安装的全部工作内容 5.其他：满足设计及规范要求，另价格含调试费用 | 台 | 1 | 1773.78 | 1773.78
27 | 030404004001 | 二期生化池厌氧段推流器现场电控箱柜 yytlqjAP2 | 1.名称、型号：yytlqjAP2 2.规格：XM 500*700*250 室外 304不锈钢（含内部元器件，具体规格详见设计图纸） 3.基础形式、材质、规格：另计 4.安装方式：落地安装，包含双层门带透视窗、风扇φ120、防火封堵、支吊架、开孔、盘柜配线整理、接地、门锁、标志牌、油漆喷刷等箱体安装的全部工作内容 5.其他：满足设计及规范要求，另价格含调试费用 | 台 | 1 | 1773.78 | 1773.78
28 | 030404004001 | 二期生化池厌氧段推流器现场电控箱柜 yytlqjAP3 | 1.名称、型号：yytlqjAP3 2.规格：XM 500*700*250 室外 304不锈钢（含内部元器件，具体规格详见设计图纸） 3.基础形式、材质、规格：另计 4.安装方式：落地安装，包含双层门带透视窗、风扇φ120、防火封堵、支吊架、开孔、盘柜配线整理、接地、门锁、标志牌、油漆喷刷等箱体安装的全部工作内容 5.其他：满足设计及规范要求，另价格含调试费用 | 台 | 1 | 1773.78 | 1773.78
29 | 030404004001 | 二期生化池厌氧段推流器现场电控箱柜 yytlqjAP4 | 1.名称、型号：yytlqjAP4 2.规格：XM 500*700*250 室外 304不锈钢（含内部元器件，具体规格详见设计图纸） 3.基础形式、材质、规格：另计 4.安装方式：落地安装，包含双层门带透视窗、风扇φ120、防火封堵、支吊架、开孔、盘柜配线整理、接地、门锁、标志牌、油漆喷刷等箱体安装的全部工作内容 5.其他：满足设计及规范要求，另价格含调试费用 | 台 | 1 | 1773.78 | 1773.78
30 | 030404004001 | 二期生化池内回流泵现场电控箱柜 nhljAP1 | 1.名称、型号：nhljAP1 2.规格：XM 500*700*250 室外 304不锈钢（含内部元器件，具体规格详见设计图纸） 3.基础形式、材质、规格：另计 4.安装方式：落地安装，包含双层门带透视窗、风扇φ120、防火封堵、支吊架、开孔、盘柜配线整理、接地、门锁、标志牌、油漆喷刷等箱体安装的全部工作内容 5.其他：满足设计及规范要求，另价格含调试费用 | 台 | 1 | 3634.25 | 3634.25
31 | 030404004001 | 二期生化池内回流泵现场电控箱柜 nhljAP2 | 1.名称、型号：nhljAP2 2.规格：XM 500*700*250 室外 304不锈钢（含内部元器件，具体规格详见设计图纸） 3.基础形式、材质、规格：另计 4.安装方式：落地安装，包含双层门带透视窗、风扇φ120、防火封堵、支吊架、开孔、盘柜配线整理、接地、门锁、标志牌、油漆喷刷等箱体安装的全部工作内容 5.其他：满足设计及规范要求，另价格含调试费用 | 台 | 1 | 3634.25 | 3634.25
32 | 030404004001 | 二期生化池内回流泵现场电控箱柜 nhljAP3 | 1.名称、型号：nhljAP3 2.规格：XM 500*700*250 室外 304不锈钢（含内部元器件，具体规格详见设计图纸） 3.基础形式、材质、规格：另计 4.安装方式：落地安装，包含双层门带透视窗、风扇φ120、防火封堵、支吊架、开孔、盘柜配线整理、接地、门锁、标志牌、油漆喷刷等箱体安装的全部工作内容 5.其他：满足设计及规范要求，另价格含调试费用 | 台 | 1 | 3634.25 | 3634.25
33 | 030404004001 | 一期刮泥机电控箱柜gnjAP1 | 1.名称、型号：gnjAP1 2.规格：XM 500*600*250 室外 304不锈钢（含内部元器件，具体规格详见设计图纸） 3.基础形式、材质、规格：另计 4.安装方式：落地安装，包含双层门带透视窗、风扇φ120、防火封堵、支吊架、开孔、盘柜配线整理、接地、门锁、标志牌、油漆喷刷等箱体安装的全部工作内容 5.其他：满足设计及规范要求，另价格含调试费用 | 台 | 1 | 1686.41 | 1686.41
34 | 030404004001 | 一期刮泥机电控箱柜gnjAP2 | 1.名称、型号：gnjAP2 2.规格：XM 500*600*250 室外 304不锈钢（含内部元器件，具体规格详见设计图纸） 3.基础形式、材质、规格：另计 4.安装方式：落地安装，包含双层门带透视窗、风扇φ120、防火封堵、支吊架、开孔、盘柜配线整理、接地、门锁、标志牌、油漆喷刷等箱体安装的全部工作内容 5.其他：满足设计及规范要求，另价格含调试费用 | 台 | 1 | 1686.41 | 1686.41
35 | 030404004001 | 除磷加药现场电控箱柜 cljyAP1 | 1.名称、型号：cljyAP1 2.规格：XL-21 700*1700*400，室内 304不锈钢（含内部元器件，具体规格详见设计图纸） 3.基础形式、材质、规格：另计 4.安装方式：落地安装，包含双层门带透视窗、风扇φ120、防火封堵、支吊架、开孔、盘柜配线整理、接地、门锁、标志牌、油漆喷刷等箱体安装的全部工作内容 5.其他：满足设计及规范要求，另价格含调试费用 | 台 | 1 | 7941.63 | 7941.63
36 | 030404004001 | 室外碳源加药现场电控箱柜swtyAP1 | 1.名称、型号：swtyAP1 2.规格：XM 500*700*250 室外 304不锈钢（含内部元器件，具体规格详见设计图纸） 3.基础形式、材质、规格：另计 4.安装方式：落地安装，包含双层门带透视窗、风扇φ120、防火封堵、支吊架、开孔、盘柜配线整理、接地、门锁、标志牌、油漆喷刷等箱体安装的全部工作内容 5.其他：满足设计及规范要求，另价格含调试费用 | 台 | 1 | 2817.99 | 2817.99
37 | 030404004001 | 室内碳源加药现场电控箱柜sntyAP1 | 1.名称、型号：sntyAP1 2.规格：XL-21 1000*2000*600，室内 304不锈钢（含内部元器件，具体规格详见设计图纸） 3.基础形式、材质、规格：另计 4.安装方式：落地安装，包含双层门带透视窗、风扇φ120、防火封堵、支吊架、开孔、盘柜配线整理、接地、门锁、标志牌、油漆喷刷等箱体安装的全部工作内容 5.其他：满足设计及规范要求，另价格含调试费用 | 台 | 1 | 13227.80 | 13227.80
38 | 030404004001 | 一期生化池内回流泵现场电控箱柜 nhlAP1 | 1.名称、型号：nhlAP1 2.规格：XM 500*700*250 室外 304不锈钢（含内部元器件，具体规格详见设计图纸） 3.基础形式、材质、规格：另计 4.安装方式：落地安装，包含双层门带透视窗、风扇φ120、防火封堵、支吊架、开孔、盘柜配线整理、接地、门锁、标志牌、油漆喷刷等箱体安装的全部工作内容 5.其他：满足设计及规范要求，另价格含调试费用 | 台 | 1 | 7027.85 | 7027.85
39 | 030404004001 | 一期生化池内回流泵现场电控箱柜 nhlAP2 | 1.名称、型号：nhlAP2 2.规格：XM 500*700*250 室外 304不锈钢（含内部元器件，具体规格详见设计图纸） 3.基础形式、材质、规格：另计 4.安装方式：落地安装，包含双层门带透视窗、风扇φ120、防火封堵、支吊架、开孔、盘柜配线整理、接地、门锁、标志牌、油漆喷刷等箱体安装的全部工作内容 5.其他：满足设计及规范要求，另价格含调试费用 | 台 | 1 | 7027.85 | 7027.85
40 | 030404004001 | 一期生化池内回流泵现场电控箱柜 nhlAP3 | 1.名称、型号：nhlAP3 2.规格：XM 500*700*250 室外 304不锈钢（含内部元器件，具体规格详见设计图纸） 3.基础形式、材质、规格：另计 4.安装方式：落地安装，包含双层门带透视窗、风扇φ120、防火封堵、支吊架、开孔、盘柜配线整理、接地、门锁、标志牌、油漆喷刷等箱体安装的全部工作内容 5.其他：满足设计及规范要求，另价格含调试费用 | 台 | 1 | 3634.25 | 3634.25
41 | 030404004001 | 一期生化池缺氧段推流器现场电控箱柜 qytlqjAP1 | 1.名称、型号：qytlqjAP1 2.规格：XM 500*700*250 室外 304不锈钢（含内部元器件，具体规格详见设计图纸） 3.基础形式、材质、规格：另计 4.安装方式：落地安装，包含双层门带透视窗、风扇φ120、防火封堵、支吊架、开孔、盘柜配线整理、接地、门锁、标志牌、油漆喷刷等箱体安装的全部工作内容 5.其他：满足设计及规范要求，另价格含调试费用 | 台 | 1 | 1773.78 | 1773.78
42 | 030404004001 | 一期生化池缺氧段推流器现场电控箱柜 qytlqjAP2 | 1.名称、型号：qytlqjAP2 2.规格：XM 500*700*250 室外 304不锈钢（含内部元器件，具体规格详见设计图纸） 3.基础形式、材质、规格：另计 4.安装方式：落地安装，包含双层门带透视窗、风扇φ120、防火封堵、支吊架、开孔、盘柜配线整理、接地、门锁、标志牌、油漆喷刷等箱体安装的全部工作内容 5.其他：满足设计及规范要求，另价格含调试费用 | 台 | 1 | 1773.78 | 1773.78
43 | 030404004001 | 一期生化池缺氧段推流器现场电控箱柜 qytlqjAP3 | 1.名称、型号：qytlqjAP3 2.规格：XM 500*700*250 室外 304不锈钢（含内部元器件，具体规格详见设计图纸） 3.基础形式、材质、规格：另计 4.安装方式：落地安装，包含双层门带透视窗、风扇φ120、防火封堵、支吊架、开孔、盘柜配线整理、接地、门锁、标志牌、油漆喷刷等箱体安装的全部工作内容 5.其他：满足设计及规范要求，另价格含调试费用 | 台 | 1 | 1773.78 | 1773.78
44 | 030404004001 | 一期生化池厌氧段推流器现场电控箱柜 yytlqjAP1 | 1.名称、型号：yytlqjAP1 2.规格：XM 500*700*250 室外 304不锈钢（含内部元器件，具体规格详见设计图纸） 3.基础形式、材质、规格：另计 4.安装方式：落地安装，包含双层门带透视窗、风扇φ120、防火封堵、支吊架、开孔、盘柜配线整理、接地、门锁、标志牌、油漆喷刷等箱体安装的全部工作内容 5.其他：满足设计及规范要求，另价格含调试费用 | 台 | 1 | 1773.78 | 1773.78
45 | 030404004001 | 一期生化池厌氧段推流器现场电控箱柜 yytlqjAP2 | 1.名称、型号：yytlqjAP2 2.规格：XM 500*700*250 室外 304不锈钢（含内部元器件，具体规格详见设计图纸） 3.基础形式、材质、规格：另计 4.安装方式：落地安装，包含双层门带透视窗、风扇φ120、防火封堵、支吊架、开孔、盘柜配线整理、接地、门锁、标志牌、油漆喷刷等箱体安装的全部工作内容 5.其他：满足设计及规范要求，另价格含调试费用 | 台 | 1 | 1773.78 | 1773.78
46 | 030404004001 | 一期生化池厌氧段推流器现场电控箱柜 yytlqjAP3 | 1.名称、型号：yytlqjAP3 2.规格：XM 500*700*250 室外 304不锈钢（含内部元器件，具体规格详见设计图纸） 3.基础形式、材质、规格：另计 4.安装方式：落地安装，包含双层门带透视窗、风扇φ120、防火封堵、支吊架、开孔、盘柜配线整理、接地、门锁、标志牌、油漆喷刷等箱体安装的全部工作内容 5.其他：满足设计及规范要求，另价格含调试费用 | 台 | 1 | 1773.78 | 1773.78
47 | 030404004001 | 一期生化池厌氧段推流器现场电控箱柜 yytlqjAP4 | 1.名称、型号：yytlqjAP4 2.规格：XM 500*700*250 室外 304不锈钢（含内部元器件，具体规格详见设计图纸） 3.基础形式、材质、规格：另计 4.安装方式：落地安装，包含双层门带透视窗、风扇φ120、防火封堵、支吊架、开孔、盘柜配线整理、接地、门锁、标志牌、油漆喷刷等箱体安装的全部工作内容 5.其他：满足设计及规范要求，另价格含调试费用 | 台 | 1 | 1773.76 | 1773.76
48 | 030404004001 | 粗格栅现场电控箱柜cgsAP1 | 1.名称、型号：cgsAP1 2.规格：XM 500*700*250 室外 304不锈钢（含内部元器件，具体规格详见设计图纸） 3.基础形式、材质、规格：另计 4.安装方式：落地安装，包含双层门带透视窗、风扇φ120、防火封堵、支吊架、开孔、盘柜配线整理、接地、门锁、标志牌、油漆喷刷等箱体安装的全部工作内容 5.其他：满足设计及规范要求，另价格含调试费用 | 台 | 1 | 1760.26 | 1760.26
49 | 030404004001 | 粗格栅现场电控箱柜cgsAP2 | 1.名称、型号：cgsAP2 2.规格：XM 500*700*250 室外 304不锈钢（含内部元器件，具体规格详见设计图纸） 3.基础形式、材质、规格：另计 4.安装方式：落地安装，包含双层门带透视窗、风扇φ120、防火封堵、支吊架、开孔、盘柜配线整理、接地、门锁、标志牌、油漆喷刷等箱体安装的全部工作内容 5.其他：满足设计及规范要求，另价格含调试费用 | 台 | 1 | 1760.27 | 1760.27
50 | 030404004001 | 除臭现场电控箱柜ccAP1 | 1.名称、型号：ccAP1 2.规格：XM 800*1000*350，室外 304不锈钢（含内部元器件，具体规格详见设计图纸） 3.基础形式、材质、规格：另计 4.安装方式：落地安装，包含双层门带透视窗、风扇φ120、防火封堵、支吊架、开孔、盘柜配线整理、接地、门锁、标志牌、油漆喷刷等箱体安装的全部工作内容 5.其他：满足设计及规范要求，另价格含调试费用 | 台 | 1 | 6524.93 | 6524.93
51 | 030404004001 | 调节池液位计仪表箱ywAP1 | 1.名称、型号：ywAP1 2.规格：XM 500*600*250 室外 304不锈钢（含内部元器件，具体规格详见设计图纸） 3.基础形式、材质、规格：另计 4.安装方式：落地安装，包含双层门带透视窗、风扇φ120、防火封堵、支吊架、开孔、盘柜配线整理、接地、门锁、标志牌、油漆喷刷等箱体安装的全部工作内容 5.其他：满足设计及规范要求，另价格含调试费用 | 台 | 1 | 1112.99 | 1112.99
52 | 030404004001 | 调节池液位差计仪表箱ywcAP1 | 1.名称、型号：ywcAP1 2.规格：XM 500*600*250 室外 304不锈钢（含内部元器件，具体规格详见设计图纸） 3.基础形式、材质、规格：另计 4.安装方式：落地安装，包含双层门带透视窗、风扇φ120、防火封堵、支吊架、开孔、盘柜配线整理、接地、门锁、标志牌、油漆喷刷等箱体安装的全部工作内容 5.其他：满足设计及规范要求，另价格含调试费用 | 台 | 1 | 1114.69 | 1114.69
53 | 030404004001 | 调节池液位差计仪表箱ywcAP2 | 1.名称、型号：ywcAP2 2.规格：XM 500*600*250 室外 304不锈钢（含内部元器件，具体规格详见设计图纸） 3.基础形式、材质、规格：另计 4.安装方式：落地安装，包含双层门带透视窗、风扇φ120、防火封堵、支吊架、开孔、盘柜配线整理、接地、门锁、标志牌、油漆喷刷等箱体安装的全部工作内容 5.其他：满足设计及规范要求，另价格含调试费用 | 台 | 1 | 1112.99 | 1112.99
54 | 030404004001 | 污泥池液位计仪表箱ywAP1 | 1.名称、型号：ywAP1 2.规格：XM 500*600*250 室外 304不锈钢（含内部元器件，具体规格详见设计图纸） 3.基础形式、材质、规格：另计 4.安装方式：落地安装，包含双层门带透视窗、风扇φ120、防火封堵、支吊架、开孔、盘柜配线整理、接地、门锁、标志牌、油漆喷刷等箱体安装的全部工作内容 5.其他：满足设计及规范要求，另价格含调试费用 | 台 | 1 | 1112.99 | 1112.99
55 | 030404004001 | 一期AO生化池SS仪表箱ssAP1 | 1.名称、型号：ssAP1 2.规格：XM 500*600*250 室外 304不锈钢（含内部元器件，具体规格详见设计图纸） 3.基础形式、材质、规格：另计 4.安装方式：落地安装，包含双层门带透视窗、风扇φ120、防火封堵、支吊架、开孔、盘柜配线整理、接地、门锁、标志牌、油漆喷刷等箱体安装的全部工作内容 5.其他：满足设计及规范要求，另价格含调试费用 | 台 | 1 | 1112.99 | 1112.99
56 | 030404004001 | 一期AO生化池溶解氧仪表箱doAP1 | 1.名称、型号：doAP1 2.规格：XM 500*600*250 室外 304不锈钢（含内部元器件，具体规格详见设计图纸） 3.基础形式、材质、规格：另计 4.安装方式：落地安装，包含双层门带透视窗、风扇φ120、防火封堵、支吊架、开孔、盘柜配线整理、接地、门锁、标志牌、油漆喷刷等箱体安装的全部工作内容 5.其他：满足设计及规范要求，另价格含调试费用 | 台 | 1 | 1112.99 | 1112.99
57 | 030404004001 | 一期AO生化池PH仪表箱phAP1 | 1.名称、型号：phAP1 2.规格：XM 500*600*250 室外 304不锈钢（含内部元器件，具体规格详见设计图纸） 3.基础形式、材质、规格：另计 4.安装方式：落地安装，包含双层门带透视窗、风扇φ120、防火封堵、支吊架、开孔、盘柜配线整理、接地、门锁、标志牌、油漆喷刷等箱体安装的全部工作内容 5.其他：满足设计及规范要求，另价格含调试费用 | 台 | 1 | 1112.99 | 1112.99
58 | 030404004001 | 二期AO生化池SS仪表箱ssAP1 | 1.名称、型号：ssAP1 2.规格：XM 500*600*250 室外 304不锈钢（含内部元器件，具体规格详见设计图纸） 3.基础形式、材质、规格：另计 4.安装方式：落地安装，包含双层门带透视窗、风扇φ120、防火封堵、支吊架、开孔、盘柜配线整理、接地、门锁、标志牌、油漆喷刷等箱体安装的全部工作内容 5.其他：满足设计及规范要求，另价格含调试费用 | 台 | 1 | 1112.99 | 1112.99
59 | 030404004001 | 二期AO生化池溶解氧仪表箱doAP1 | 1.名称、型号：doAP1 2.规格：XM 500*600*250 室外 304不锈钢（含内部元器件，具体规格详见设计图纸） 3.基础形式、材质、规格：另计 4.安装方式：落地安装，包含双层门带透视窗、风扇φ120、防火封堵、支吊架、开孔、盘柜配线整理、接地、门锁、标志牌、油漆喷刷等箱体安装的全部工作内容 5.其他：满足设计及规范要求，另价格含调试费用 | 台 | 1 | 1112.99 | 1112.99
60 | 030404004001 | 二期AO生化池PH仪表箱phAP1 | 1.名称、型号：phAP1 2.规格：XM 500*600*250 室外 304不锈钢（含内部元器件，具体规格详见设计图纸） 3.基础形式、材质、规格：另计 4.安装方式：落地安装，包含双层门带透视窗、风扇φ120、防火封堵、支吊架、开孔、盘柜配线整理、接地、门锁、标志牌、油漆喷刷等箱体安装的全部工作内容 5.其他：满足设计及规范要求，另价格含调试费用 | 台 | 1 | 1112.99 | 1112.99
|  | 分部小计 |  |  |  |  | 264684.93
单价措施项目清单
分部小计
合 计 | [6 empty] | 264684.93

## F.4 总价措施项目清单计价表(表-11)【安居镇‖电气工程】
总价措施项目清单计价表
工程名称：安居、拦江、玉丰、石洞电控柜更新\安居镇【电气工程】 |  |  |  | 标段：/
序 号 | 项目编码 | 项目名称 | 计算基础 | 费率 （%） | 金额 （元） | 调整费率 (%) | 调整后 金额(元) | 备注
1 | 031302001001 | 安全文明施工费 |  |  | 3705.59
1.1 | ① | 环境保护费 | 分部分项工程及单价措施项目(定额人工费+定额机械费) | 1.4 | 3705.59
1.2 | ② | 文明施工费 | 分部分项工程及单价措施项目(定额人工费+定额机械费)
1.3 | ③ | 安全施工费 | 分部分项工程及单价措施项目(定额人工费+定额机械费)
1.4 | ④ | 临时设施费 | 分部分项工程及单价措施项目(定额人工费+定额机械费)
2 | 031302002001 | 夜间施工增加费
3 | 031302003001 | 非夜间施工增加
4 | 031302004001 | 二次搬运费
5 | 031302005001 | 冬雨季施工增加费
6 | 031302006001 | 已完工程及设备保护费
7 | 031302008001 | 工程定位复测费
合 计 |  |  |  |  | 3705.59 | - | - | -

## G.1 其他项目清单计价汇总表(表-12)【安居镇‖电气工程】
其他项目清单与计价汇总表
工程名称：安居、拦江、玉丰、石洞电控柜更新\安居镇【电气工程】 |  | 标段：/
序号 | 项 目 名 称 | 金额（元） | 结算金额(元) | 备注
1 | 暂列金额
2 | 暂估价
2.1 | 材料(工程设备)暂估价/结算价 | -
2.2 | 专业工程暂估价/结算价
3 | 计日工
4 | 总承包服务费
合 计 |  |  |  | -

## G.2 暂列金额明细表(表-12-1)【安居镇‖电气工程】
暂列金额明细表
工程名称：安居、拦江、玉丰、石洞电控柜更新\安居镇【电气工程】 |  | 标段：/
序号 | 项目名称 | 计量单位 | 暂定金额(元) | 备注
1 | 暂列金额 | 项
合 计 |  |  |  | -

## G.4 专业工程暂估价表(表-12-3)【安居镇‖电气工程】
专业工程暂估价及结算价表
工程名称：安居、拦江、玉丰、石洞电控柜更新\安居镇【电气工程】 |  |  | 标段：/
序号 | 工程名称 | 工程内容 | 暂估金额(元) | 结算金额(元) | 差额±(元) | 备注
合 计 |  |  |  | - | - | -

## K.2总价项目进度款支付分解表(表-16)【安居镇‖电气工程】
总价项目进度款支付分解表
工程名称：安居、拦江、玉丰、石洞电控柜更新\安居镇【电气工程】 |  |  |  |  | 标段：/
序号 | 项目名称 | 总价金额 | 首次 支付 | 二次 支付 | 三次 支付 | 四次 支付 | 五次 支付
1 | 分部分项及单价措施项目 | 264684.93
| 电气工程 | 264684.93
单价措施项目
2 | 总价措施项目 | 3705.59
2.1 | 其中：安全文明施工费 | 3705.59
3 | 其他项目
3.1 | 其中：暂列金额
3.2 | 其中：专业工程暂估价
3.3 | 其中：计日工
3.4 | 其中：总承包服务费
4 | 规费 | 487.21
5 | 创优质工程奖补偿奖励费
6 | 税前不含税工程造价 | 268877.73
6.1 | 其中：除税甲供材料（设备）费
7 | 销项增值税额 | 24199.00
8 | 附加税
合计 |  | 293076.73 | - | - | - | - | - | -

## E.3 单位工程投标报价汇总表(表-04)【拦江镇‖电气工程】
单位工程投标报价汇总表
工程名称：安居、拦江、玉丰、石洞电控柜更新\拦江镇【电气工程】 |  | 标段：/
序号 | 汇总内容 | 金 额（元） | 其中:暂估价(元)
1 | 分部分项及单价措施项目 | 52768.41
| 电气工程 | 52768.41
单价措施项目
2 | 总价措施项目 | 738.76 | -
2.1 | 其中：安全文明施工费 | 738.76 | -
3 | 其他项目 |  | -
3.1 | 其中：暂列金额 |  | -
3.2 | 其中：专业工程暂估价 |  | -
3.3 | 其中：计日工 |  | -
3.4 | 其中：总承包服务费 |  | -
4 | 规费 | 73.47 | -
5 | 创优质工程奖补偿奖励费 |  | -
6 | 税前不含税工程造价 | 53580.64 | -
6.1 | 其中：除税甲供材料（设备）费 |  | -
7 | 销项增值税额 | 4822.26 | -
8 | 附加税 |  | -
招标控制价/投标报价总价合计=税前不含税工程造价+销项增值税额+附加税 |  | 58402.90

## F.1.1 分部分项工程和单价措施项目清单与计价表(表-0~1
分部分项工程和单价措施项目清单与计价表
工程名称：安居、拦江、玉丰、石洞电控柜更新\拦江镇【电气工程】 |  |  |  |  | 标段：/
序号 | 项目编码 | 项目名称 | 项目特征 | 计量 单位 | 工程 量 | 金额（元）
[6 empty] | 综合单价 | 合价 | 其 中
暂估价
电气工程
1 | 040101003012 | 挖基坑土方 | 1.土壤类别 ：综合 2.挖土深度：小于2米 | m3 | 4.22 | 7.78 | 32.83
2 | 040103001035 | 回填方 | 1.密实度要求 ：符合设计及相关规范要求 2.填方材料品种 ：符合设计及相关规范要求 3.填方粒径要求 ：原土回填 | m3 | 2.83 | 6.55 | 18.54
3 | 040103002028 | 余方弃置 | 1.废弃料品种：综合 2.运距：综合 | m3 | 1.39 | 6.68 | 9.29
4 | 040504001010 | 配电箱基础 | 1、垫层砼等级C20,圈梁砼等级C20。 2、砖基础内壁采用1:2水泥砂浆抹面,厚度10mm。 3、砖砌体采用MU20烧结实心砖,M7.5水泥砂浆。 | 座 | 2 | 1099.01 | 2198.02
5 | 030404004001 | 除砂桥电控箱柜(含本地程序控制功能)csqAP1 | 1.名称、型号：csqAP1 2.规格：XL-21 700*1700*400，室外 304不锈钢（含内部元器件，具体规格详见设计图纸） 3.基础形式、材质、规格：另计 4.安装方式：落地安装，包含双层门带透视窗、风扇φ120、防火封堵、支吊架、开孔、盘柜配线整理、接地、门锁、标志牌、油漆喷刷等箱体安装的全部工作内容 5.其他：满足设计及规范要求，另价格含调试费用 | 台 | 1 | 7532.66 | 7532.66
6 | 030404004001 | 原生化池排泥泵电控箱柜 pnbAP1 | 1.名称、型号：pnbAP1 2.规格：XM 600*700*250 室外 304不锈钢（含内部元器件，具体规格详见设计图纸） 3.基础形式、材质、规格：另计 4.安装方式：落地安装，包含双层门带透视窗、风扇φ120、防火封堵、支吊架、开孔、盘柜配线整理、接地、门锁、标志牌、油漆喷刷等箱体安装的全部工作内容 5.其他：满足设计及规范要求，另价格含调试费用 | 台 | 1 | 2054.07 | 2054.07
7 | 030404004001 | 原生化池回流泵电控箱柜 pnbAP1 | 1.名称、型号：pnbAP1 2.规格：XM 600*700*250 室外 304不锈钢（含内部元器件，具体规格详见设计图纸） 3.基础形式、材质、规格：另计 4.安装方式：落地安装，包含双层门带透视窗、风扇φ120、防火封堵、支吊架、开孔、盘柜配线整理、接地、门锁、标志牌、油漆喷刷等箱体安装的全部工作内容 5.其他：满足设计及规范要求，另价格含调试费用 | 台 | 1 | 2054.07 | 2054.07
8 | 030404004001 | 原生化池搅拌器电控箱柜 jbqAP1 | 1.名称、型号：jbqAP1 2.规格：XM 600*700*250 室外 304不锈钢（含内部元器件，具体规格详见设计图纸） 3.基础形式、材质、规格：另计 4.安装方式：落地安装，包含双层门带透视窗、风扇φ120、防火封堵、支吊架、开孔、盘柜配线整理、接地、门锁、标志牌、油漆喷刷等箱体安装的全部工作内容 5.其他：满足设计及规范要求，另价格含调试费用 | 台 | 1 | 2054.07 | 2054.07
9 | 030404004001 | 原生化池碳源加药电控箱柜 tyjyAP1 | 1.名称、型号：tyjyAP1 2.规格：XM 600*800*250 室外 304不锈钢（含内部元器件，具体规格详见设计图纸） 3.基础形式、材质、规格：另计 4.安装方式：落地安装，包含双层门带透视窗、风扇φ120、防火封堵、支吊架、开孔、盘柜配线整理、接地、门锁、标志牌、油漆喷刷等箱体安装的全部工作内容 5.其他：满足设计及规范要求，另价格含调试费用 | 台 | 1 | 4454.29 | 4454.29
10 | 030404004001 | 原旋流除砂电控箱柜xlcsAP1 | 1.名称、型号：xlcsAP1 2.规格：XL-21 700*1700*400，室外 304不锈钢（含内部元器件，具体规格详见设计图纸） 3.基础形式、材质、规格：另计 4.安装方式：落地安装，包含双层门带透视窗、风扇φ120、防火封堵、支吊架、开孔、盘柜配线整理、接地、门锁、标志牌、油漆喷刷等箱体安装的全部工作内容 5.其他：满足设计及规范要求，另价格含调试费用 | 台 | 1 | 7528.99 | 7528.99
11 | 030404004001 | 厂外提升泵站柜 tsbAP1 | 1.名称、型号：tsbAP1 2.规格：GGD（含内部元器件，具体规格详见设计图纸） 3.基础形式、材质、规格：另计 4.安装方式：落地安装，包含双层门带透视窗、风扇φ120、防火封堵、支吊架、开孔、盘柜配线整理、接地、门锁、标志牌、油漆喷刷等箱体安装的全部工作内容 5.其他：满足设计及规范要求，另价格含调试费用 | 台 | 1 | 3112.42 | 3112.42
12 | 030404004001 | 厂外提升泵站柜 tsbAP2 | 1.名称、型号：tsbAP2 2.规格：GGD（含内部元器件，具体规格详见设计图纸） 3.基础形式、材质、规格：另计 4.安装方式：落地安装，包含双层门带透视窗、风扇φ120、防火封堵、支吊架、开孔、盘柜配线整理、接地、门锁、标志牌、油漆喷刷等箱体安装的全部工作内容 5.其他：满足设计及规范要求，另价格含调试费用 | 台 | 1 | 21719.16 | 21719.16
|  | 分部小计 |  |  |  |  | 52768.41
单价措施项目清单
其他措施项目
13 | 031302007021 | 高层施工增加费 |  | 项
分部小计
专业措施项目
14 | 041102001008 | 管道基础垫层模板 | 构件类型：垫层模板 | m2
15 | 041102037006 | 混凝土包管模板 | 构件类型：混凝土包管模板 | m2
16 | 031301001021 | 吊装加固 |  | 项
17 | 031301002021 | 金属抱杆安装拆除、移位 |  | 项
18 | 031301003021 | 平台铺设、拆除 |  | 项
19 | 031301004021 | 顶升、提升装置 |  | 项
20 | 031301005021 | 大型设备专用机具 |  | 项
21 | 031301006021 | 焊接工艺评定 |  | 项
22 | 031301007021 | 胎（模）具制作、安装、拆除 |  | 项
23 | 031301008021 | 防护棚制作安装拆除 |  | 项
24 | 031301009021 | 特殊地区施工增加 |  | 项
25 | 031301010021 | 安装与生产同时进行施工增加 |  | 项
26 | 031301011021 | 在有害身体健康环境中施工增加 |  | 项
27 | 031301012021 | 工程系统检测、检验 |  | 项
28 | 031301013021 | 设备、管道施工的安全、防冻和焊接保护 |  | 项
29 | 031301014021 | 焦炉烘炉、热态工程 |  | 项
30 | 031301015021 | 管道安拆后的充气保护 |  | 项
31 | 031301016021 | 隧道内施工的通风、供水、供气、供电、照明及通讯设施 |  | 项
32 | 031301017021 | 脚手架搭拆 |  | 项
33 | 031301018021 | 其他措施 |  | 项
分部小计
分部小计
合 计 | [6 empty] | 52768.41

## F.4 总价措施项目清单计价表(表-11)【拦江镇‖电气工程】
总价措施项目清单计价表
工程名称：安居、拦江、玉丰、石洞电控柜更新\拦江镇【电气工程】 |  |  |  | 标段：/
序 号 | 项目编码 | 项目名称 | 计算基础 | 费率 （%） | 金额 （元） | 调整费率 (%) | 调整后 金额(元) | 备注
1 | 031302001021 | 安全文明施工费 |  |  | 738.76
1.1 | ① | 环境保护费 | 分部分项工程及单价措施项目(定额人工费+定额机械费) | 1.4 | 738.76
1.2 | ② | 文明施工费 | 分部分项工程及单价措施项目(定额人工费+定额机械费)
1.3 | ③ | 安全施工费 | 分部分项工程及单价措施项目(定额人工费+定额机械费)
1.4 | ④ | 临时设施费 | 分部分项工程及单价措施项目(定额人工费+定额机械费)
2 | 031302002021 | 夜间施工增加费
3 | 031302003021 | 非夜间施工增加
4 | 031302004021 | 二次搬运费
5 | 031302005021 | 冬雨季施工增加费
6 | 031302006021 | 已完工程及设备保护费
7 | 031302008021 | 工程定位复测费
合 计 |  |  |  |  | 738.76 | - | - | -

## G.1 其他项目清单计价汇总表(表-12)【拦江镇‖电气工程】
其他项目清单与计价汇总表
工程名称：安居、拦江、玉丰、石洞电控柜更新\拦江镇【电气工程】 |  | 标段：/
序号 | 项 目 名 称 | 金额（元） | 结算金额(元) | 备注
1 | 暂列金额
2 | 暂估价
2.1 | 材料(工程设备)暂估价/结算价 | -
2.2 | 专业工程暂估价/结算价
3 | 计日工
4 | 总承包服务费
合 计 |  |  |  | -

## G.2 暂列金额明细表(表-12-1)【拦江镇‖电气工程】
暂列金额明细表
工程名称：安居、拦江、玉丰、石洞电控柜更新\拦江镇【电气工程】 |  | 标段：/
序号 | 项目名称 | 计量单位 | 暂定金额(元) | 备注
1 | 暂列金额 | 项
合 计 |  |  |  | -

## G.4 专业工程暂估价表(表-12-3)【拦江镇‖电气工程】
专业工程暂估价及结算价表
工程名称：安居、拦江、玉丰、石洞电控柜更新\拦江镇【电气工程】 |  |  | 标段：/
序号 | 工程名称 | 工程内容 | 暂估金额(元) | 结算金额(元) | 差额±(元) | 备注
合 计 |  |  |  | - | - | -

## K.2总价项目进度款支付分解表(表-16)【拦江镇‖电气工程】
总价项目进度款支付分解表
工程名称：安居、拦江、玉丰、石洞电控柜更新\拦江镇【电气工程】 |  |  |  |  | 标段：/
序号 | 项目名称 | 总价金额 | 首次 支付 | 二次 支付 | 三次 支付 | 四次 支付 | 五次 支付
1 | 分部分项及单价措施项目 | 52768.41
| 电气工程 | 52768.41
单价措施项目
2 | 总价措施项目 | 738.76
2.1 | 其中：安全文明施工费 | 738.76
3 | 其他项目
3.1 | 其中：暂列金额
3.2 | 其中：专业工程暂估价
3.3 | 其中：计日工
3.4 | 其中：总承包服务费
4 | 规费 | 73.47
5 | 创优质工程奖补偿奖励费
6 | 税前不含税工程造价 | 53580.64
6.1 | 其中：除税甲供材料（设备）费
7 | 销项增值税额 | 4822.26
8 | 附加税
合计 |  | 58402.90 | - | - | - | - | - | -

## E.3 单位工程投标报价汇总表(表-04)【石洞镇‖电气工程】
单位工程投标报价汇总表
工程名称：安居、拦江、玉丰、石洞电控柜更新\石洞镇【电气工程】 |  | 标段：/
序号 | 汇总内容 | 金 额（元） | 其中:暂估价(元)
1 | 分部分项及单价措施项目 | 7062.77
| 电气工程 | 7062.77
单价措施项目
2 | 总价措施项目 | 98.88 | -
2.1 | 其中：安全文明施工费 | 98.88 | -
3 | 其他项目 |  | -
3.1 | 其中：暂列金额 |  | -
3.2 | 其中：专业工程暂估价 |  | -
3.3 | 其中：计日工 |  | -
3.4 | 其中：总承包服务费 |  | -
4 | 规费 | 6.93 | -
5 | 创优质工程奖补偿奖励费 |  | -
6 | 税前不含税工程造价 | 7168.58 | -
6.1 | 其中：除税甲供材料（设备）费 |  | -
7 | 销项增值税额 | 645.17 | -
8 | 附加税 |  | -
招标控制价/投标报价总价合计=税前不含税工程造价+销项增值税额+附加税 |  | 7813.75

## F.1.1 分部分项工程和单价措施项目清单与计价表(表-0~2
分部分项工程和单价措施项目清单与计价表
工程名称：安居、拦江、玉丰、石洞电控柜更新\石洞镇【电气工程】 |  |  |  |  | 标段：/
序号 | 项目编码 | 项目名称 | 项目特征 | 计量 单位 | 工程 量 | 金额（元）
[6 empty] | 综合单价 | 合价 | 其 中
暂估价
电气工程
1 | 030404004001 | 废气处理电控箱柜fqAP1 | 1.名称、型号：fqAP1 2.规格：XL-21 700*1700*400，室外 304不锈钢（含内部元器件，具体规格详见设计图纸） 3.基础形式、材质、规格：另计 4.安装方式：落地安装，包含双层门带透视窗、风扇φ120、防火封堵、支吊架、开孔、盘柜配线整理、接地、门锁、标志牌、油漆喷刷等箱体安装的全部工作内容 5.其他：满足设计及规范要求，另价格含调试费用 | 台 | 1 | 7062.77 | 7062.77
|  | 分部小计 |  |  |  |  | 7062.77
单价措施项目清单
其他措施项目
2 | 031302007036 | 高层施工增加费 |  | 项
分部小计
专业措施项目
3 | 041102001014 | 管道基础垫层模板 | 构件类型：垫层模板 | m2
4 | 041102037011 | 混凝土包管模板 | 构件类型：混凝土包管模板 | m2
5 | 031301001036 | 吊装加固 |  | 项
6 | 031301002036 | 金属抱杆安装拆除、移位 |  | 项
7 | 031301003036 | 平台铺设、拆除 |  | 项
8 | 031301004036 | 顶升、提升装置 |  | 项
9 | 031301005036 | 大型设备专用机具 |  | 项
10 | 031301006036 | 焊接工艺评定 |  | 项
11 | 031301007036 | 胎（模）具制作、安装、拆除 |  | 项
12 | 031301008036 | 防护棚制作安装拆除 |  | 项
13 | 031301009036 | 特殊地区施工增加 |  | 项
14 | 031301010036 | 安装与生产同时进行施工增加 |  | 项
15 | 031301011036 | 在有害身体健康环境中施工增加 |  | 项
16 | 031301012036 | 工程系统检测、检验 |  | 项
17 | 031301013036 | 设备、管道施工的安全、防冻和焊接保护 |  | 项
18 | 031301014036 | 焦炉烘炉、热态工程 |  | 项
19 | 031301015036 | 管道安拆后的充气保护 |  | 项
20 | 031301016036 | 隧道内施工的通风、供水、供气、供电、照明及通讯设施 |  | 项
21 | 031301017036 | 脚手架搭拆 |  | 项
22 | 031301018036 | 其他措施 |  | 项
分部小计
分部小计
合 计 | [6 empty] | 7062.77

## F.4 总价措施项目清单计价表(表-11)【石洞镇‖电气工程】
总价措施项目清单计价表
工程名称：安居、拦江、玉丰、石洞电控柜更新\石洞镇【电气工程】 |  |  |  | 标段：/
序 号 | 项目编码 | 项目名称 | 计算基础 | 费率 （%） | 金额 （元） | 调整费率 (%) | 调整后 金额(元) | 备注
1 | 031302001036 | 安全文明施工费 |  |  | 98.88
1.1 | ① | 环境保护费 | 分部分项工程及单价措施项目(定额人工费+定额机械费) | 1.4 | 98.88
1.2 | ② | 文明施工费 | 分部分项工程及单价措施项目(定额人工费+定额机械费)
1.3 | ③ | 安全施工费 | 分部分项工程及单价措施项目(定额人工费+定额机械费)
1.4 | ④ | 临时设施费 | 分部分项工程及单价措施项目(定额人工费+定额机械费)
2 | 031302002036 | 夜间施工增加费
3 | 031302003036 | 非夜间施工增加
4 | 031302004036 | 二次搬运费
5 | 031302005036 | 冬雨季施工增加费
6 | 031302006036 | 已完工程及设备保护费
7 | 031302008036 | 工程定位复测费
合 计 |  |  |  |  | 98.88 | - | - | -

## G.1 其他项目清单计价汇总表(表-12)【石洞镇‖电气工程】
其他项目清单与计价汇总表
工程名称：安居、拦江、玉丰、石洞电控柜更新\石洞镇【电气工程】 |  | 标段：/
序号 | 项 目 名 称 | 金额（元） | 结算金额(元) | 备注
1 | 暂列金额
2 | 暂估价
2.1 | 材料(工程设备)暂估价/结算价 | -
2.2 | 专业工程暂估价/结算价
3 | 计日工
4 | 总承包服务费
合 计 |  |  |  | -

## G.2 暂列金额明细表(表-12-1)【石洞镇‖电气工程】
暂列金额明细表
工程名称：安居、拦江、玉丰、石洞电控柜更新\石洞镇【电气工程】 |  | 标段：/
序号 | 项目名称 | 计量单位 | 暂定金额(元) | 备注
1 | 暂列金额 | 项
合 计 |  |  |  | -

## G.4 专业工程暂估价表(表-12-3)【石洞镇‖电气工程】
专业工程暂估价及结算价表
工程名称：安居、拦江、玉丰、石洞电控柜更新\石洞镇【电气工程】 |  |  | 标段：/
序号 | 工程名称 | 工程内容 | 暂估金额(元) | 结算金额(元) | 差额±(元) | 备注
合 计 |  |  |  | - | - | -

## K.2总价项目进度款支付分解表(表-16)【石洞镇‖电气工程】
总价项目进度款支付分解表
工程名称：安居、拦江、玉丰、石洞电控柜更新\石洞镇【电气工程】 |  |  |  |  | 标段：/
序号 | 项目名称 | 总价金额 | 首次 支付 | 二次 支付 | 三次 支付 | 四次 支付 | 五次 支付
1 | 分部分项及单价措施项目 | 7062.77
| 电气工程 | 7062.77
单价措施项目
2 | 总价措施项目 | 98.88
2.1 | 其中：安全文明施工费 | 98.88
3 | 其他项目
3.1 | 其中：暂列金额
3.2 | 其中：专业工程暂估价
3.3 | 其中：计日工
3.4 | 其中：总承包服务费
4 | 规费 | 6.93
5 | 创优质工程奖补偿奖励费
6 | 税前不含税工程造价 | 7168.58
6.1 | 其中：除税甲供材料（设备）费
7 | 销项增值税额 | 645.17
8 | 附加税
合计 |  | 7813.75 | - | - | - | - | - | -

## E.3 单位工程投标报价汇总表(表-04)【玉丰镇‖电气工程】
单位工程投标报价汇总表
工程名称：安居、拦江、玉丰、石洞电控柜更新\玉丰镇【电气工程】 |  | 标段：/
序号 | 汇总内容 | 金 额（元） | 其中:暂估价(元)
1 | 分部分项及单价措施项目 | 22940.38
| 电气工程 | 22940.38
单价措施项目
2 | 总价措施项目 | 321.17 | -
2.1 | 其中：安全文明施工费 | 321.17 | -
3 | 其他项目 |  | -
3.1 | 其中：暂列金额 |  | -
3.2 | 其中：专业工程暂估价 |  | -
3.3 | 其中：计日工 |  | -
3.4 | 其中：总承包服务费 |  | -
4 | 规费 | 13.86 | -
5 | 创优质工程奖补偿奖励费 |  | -
6 | 税前不含税工程造价 | 23275.41 | -
6.1 | 其中：除税甲供材料（设备）费 |  | -
7 | 销项增值税额 | 2094.79 | -
8 | 附加税 |  | -
招标控制价/投标报价总价合计=税前不含税工程造价+销项增值税额+附加税 |  | 25370.20

## F.1.1 分部分项工程和单价措施项目清单与计价表(表-0~3
分部分项工程和单价措施项目清单与计价表
工程名称：安居、拦江、玉丰、石洞电控柜更新\玉丰镇【电气工程】 |  |  |  |  | 标段：/
序号 | 项目编码 | 项目名称 | 项目特征 | 计量 单位 | 工程 量 | 金额（元）
[6 empty] | 综合单价 | 合价 | 其 中
暂估价
电气工程
1 | 030404004001 | 现状加药间现场电控箱柜 cljyAP1 | 1.名称、型号：cljyAP1 2.规格：XL-21 700*1700*400，室内 304不锈钢（含内部元器件，具体规格详见设计图纸） 3.基础形式、材质、规格：另计 4.安装方式：落地安装，包含双层门带透视窗、风扇φ120、防火封堵、支吊架、开孔、盘柜配线整理、接地、门锁、标志牌、油漆喷刷等箱体安装的全部工作内容 5.其他：满足设计及规范要求，另价格含调试费用 | 台 | 1 | 7363.37 | 7363.37
2 | 030404004001 | 现状鼓风机现场电控箱柜gfjAP1 | 1.名称、型号：gfjAP1 2.规格：XL-21 700*1700*400，室外 304不锈钢（含内部元器件，具体规格详见设计图纸） 3.基础形式、材质、规格：另计 4.安装方式：落地安装，包含双层门带透视窗、风扇φ120、防火封堵、支吊架、开孔、盘柜配线整理、接地、门锁、标志牌、油漆喷刷等箱体安装的全部工作内容 5.其他：满足设计及规范要求，另价格含调试费用 | 台 | 1 | 15577.01 | 15577.01
|  | 分部小计 |  |  |  |  | 22940.38
单价措施项目清单
其他措施项目
3 | 031302007040 | 高层施工增加费 |  | 项
分部小计
专业措施项目
4 | 041102001016 | 管道基础垫层模板 | 构件类型：垫层模板 | m2
5 | 041102037013 | 混凝土包管模板 | 构件类型：混凝土包管模板 | m2
6 | 031301001040 | 吊装加固 |  | 项
7 | 031301002040 | 金属抱杆安装拆除、移位 |  | 项
8 | 031301003040 | 平台铺设、拆除 |  | 项
9 | 031301004040 | 顶升、提升装置 |  | 项
10 | 031301005040 | 大型设备专用机具 |  | 项
11 | 031301006040 | 焊接工艺评定 |  | 项
12 | 031301007040 | 胎（模）具制作、安装、拆除 |  | 项
13 | 031301008040 | 防护棚制作安装拆除 |  | 项
14 | 031301009040 | 特殊地区施工增加 |  | 项
15 | 031301010040 | 安装与生产同时进行施工增加 |  | 项
16 | 031301011040 | 在有害身体健康环境中施工增加 |  | 项
17 | 031301012040 | 工程系统检测、检验 |  | 项
18 | 031301013040 | 设备、管道施工的安全、防冻和焊接保护 |  | 项
19 | 031301014040 | 焦炉烘炉、热态工程 |  | 项
20 | 031301015040 | 管道安拆后的充气保护 |  | 项
21 | 031301016040 | 隧道内施工的通风、供水、供气、供电、照明及通讯设施 |  | 项
22 | 031301017040 | 脚手架搭拆 |  | 项
23 | 031301018040 | 其他措施 |  | 项
分部小计
分部小计
合 计 | [6 empty] | 22940.38

## F.4 总价措施项目清单计价表(表-11)【玉丰镇‖电气工程】
总价措施项目清单计价表
工程名称：安居、拦江、玉丰、石洞电控柜更新\玉丰镇【电气工程】 |  |  |  | 标段：/
序 号 | 项目编码 | 项目名称 | 计算基础 | 费率 （%） | 金额 （元） | 调整费率 (%) | 调整后 金额(元) | 备注
1 | 031302001040 | 安全文明施工费 |  |  | 321.17
1.1 | ① | 环境保护费 | 分部分项工程及单价措施项目(定额人工费+定额机械费) | 1.4 | 321.17
1.2 | ② | 文明施工费 | 分部分项工程及单价措施项目(定额人工费+定额机械费)
1.3 | ③ | 安全施工费 | 分部分项工程及单价措施项目(定额人工费+定额机械费)
1.4 | ④ | 临时设施费 | 分部分项工程及单价措施项目(定额人工费+定额机械费)
2 | 031302002040 | 夜间施工增加费
3 | 031302003040 | 非夜间施工增加
4 | 031302004040 | 二次搬运费
5 | 031302005040 | 冬雨季施工增加费
6 | 031302006040 | 已完工程及设备保护费
7 | 031302008040 | 工程定位复测费
合 计 |  |  |  |  | 321.17 | - | - | -

## G.1 其他项目清单计价汇总表(表-12)【玉丰镇‖电气工程】
其他项目清单与计价汇总表
工程名称：安居、拦江、玉丰、石洞电控柜更新\玉丰镇【电气工程】 |  | 标段：/
序号 | 项 目 名 称 | 金额（元） | 结算金额(元) | 备注
1 | 暂列金额
2 | 暂估价
2.1 | 材料(工程设备)暂估价/结算价 | -
2.2 | 专业工程暂估价/结算价
3 | 计日工
4 | 总承包服务费
合 计 |  |  |  | -

## G.2 暂列金额明细表(表-12-1)【玉丰镇‖电气工程】
暂列金额明细表
工程名称：安居、拦江、玉丰、石洞电控柜更新\玉丰镇【电气工程】 |  | 标段：/
序号 | 项目名称 | 计量单位 | 暂定金额(元) | 备注
1 | 暂列金额 | 项
合 计 |  |  |  | -

## G.4 专业工程暂估价表(表-12-3)【玉丰镇‖电气工程】
专业工程暂估价及结算价表
工程名称：安居、拦江、玉丰、石洞电控柜更新\玉丰镇【电气工程】 |  |  | 标段：/
序号 | 工程名称 | 工程内容 | 暂估金额(元) | 结算金额(元) | 差额±(元) | 备注
合 计 |  |  |  | - | - | -

## K.2总价项目进度款支付分解表(表-16)【玉丰镇‖电气工程】
总价项目进度款支付分解表
工程名称：安居、拦江、玉丰、石洞电控柜更新\玉丰镇【电气工程】 |  |  |  |  | 标段：/
序号 | 项目名称 | 总价金额 | 首次 支付 | 二次 支付 | 三次 支付 | 四次 支付 | 五次 支付
1 | 分部分项及单价措施项目 | 22940.38
| 电气工程 | 22940.38
单价措施项目
2 | 总价措施项目 | 321.17
2.1 | 其中：安全文明施工费 | 321.17
3 | 其他项目
3.1 | 其中：暂列金额
3.2 | 其中：专业工程暂估价
3.3 | 其中：计日工
3.4 | 其中：总承包服务费
4 | 规费 | 13.86
5 | 创优质工程奖补偿奖励费
6 | 税前不含税工程造价 | 23275.41
6.1 | 其中：除税甲供材料（设备）费
7 | 销项增值税额 | 2094.79
8 | 附加税
合计 |  | 25370.20 | - | - | - | - | - | -

## E.3 单位工程投标报价汇总表(表-04)【电缆‖电气工程】
单位工程投标报价汇总表
工程名称：安居、拦江、玉丰、石洞电控柜更新\电缆【电气工程】 |  | 标段：/
序号 | 汇总内容 | 金 额（元） | 其中:暂估价(元)
1 | 分部分项及单价措施项目 | 215639.00
| 电气工程 | 215639.00
单价措施项目
2 | 总价措施项目 | 3018.95 | -
2.1 | 其中：安全文明施工费 | 3018.95 | -
3 | 其他项目 |  | -
3.1 | 其中：暂列金额 |  | -
3.2 | 其中：专业工程暂估价 |  | -
3.3 | 其中：计日工 |  | -
3.4 | 其中：总承包服务费 |  | -
4 | 规费 | 2275.68 | -
5 | 创优质工程奖补偿奖励费 |  | -
6 | 税前不含税工程造价 | 220933.63 | -
6.1 | 其中：除税甲供材料（设备）费 |  | -
7 | 销项增值税额 | 19884.03 | -
8 | 附加税 |  | -
招标控制价/投标报价总价合计=税前不含税工程造价+销项增值税额+附加税 |  | 240817.66

## F.1.1 分部分项工程和单价措施项目清单与计价表(表-0~4
分部分项工程和单价措施项目清单与计价表
工程名称：安居、拦江、玉丰、石洞电控柜更新\电缆【电气工程】 |  |  |  |  | 标段：/
序号 | 项目编码 | 项目名称 | 项目特征 | 计量 单位 | 工程 量 | 金额（元）
[6 empty] | 综合单价 | 合价 | 其 中
暂估价
电气工程
1 | 040803001001 | 电缆 YJV-0.6/1kV-3x25+2x16(室外） | 1.名称:电缆 2.型号：YJV-0.6/1kV-3x25+2x16 3.敷设方式、部位：详设计图纸 4.电压（KV）：1KV | m | 100 | 75.96 | 7596.00
2 | 040803001001 | 电缆 YJV-0.6/1kV-3x10+2x6(室外） | 1.名称:电缆 2.型号：YJV-0.6/1kV-3x10+2x6 3.敷设方式、部位：详设计图纸 4.电压（KV）：1KV | m | 200 | 40.09 | 8018.00
3 | 040803001008 | 电缆 YJV-0.6/1kV-5*6mm2(室外） | 1.名称:电缆 2.型号：电缆 YJV-0.6/1kV-5*6mm2 3.敷设方式、部位：室外详设计图纸 4.电压（KV）：1KV | m | 200 | 32.10 | 6420.00
4 | 040803001007 | 电缆 YJV-0.6/1kV-5*2.5mm2(室外） | 1.名称:电缆 2.型号：电缆 YJV-0.6/1kV-5*2.5mm2 3.敷设方式、部位：室外详设计图纸 4.电压（KV）：1KV | m | 3000 | 17.66 | 52980.00
5 | 040803001004 | 电缆 KVVP-8×1.5mm2(室内） | 1.名称:电缆 2.型号：KVVP-8×1.5mm2 3.敷设方式、部位：详设计图纸 4.电压（KV）：1KV | m | 2000 | 14.57 | 29140.00
6 | 040803001005 | 电缆 KVVP-12×1.5mm2(室内） | 1.名称:电缆 2.型号：KVVP-12×1.5mm2 3.敷设方式、部位：详设计图纸 4.电压（KV）：1KV | m | 1000 | 19.76 | 19760.00
7 | 030502005007 | ZR-DJYPVP-2x2x1.5mm2 | 1.名称：仪表电缆 2.规格：DJYPV-2x2x1.5mm2 | m | 1000 | 6.73 | 6730.00
8 | 040803002058 | 电缆保护管 SC32（室外） | 1.材料品种：镀锌钢管 2.规格：DN32mm | m | 1000 | 31.88 | 31880.00
9 | 040803002021 | 电缆保护管 SC25（室外） | 1.材料品种：镀锌钢管 2.规格：DN25mm | m | 1000 | 28.79 | 28790.00
10 | 030411002059 | 金属线槽 304不锈钢100*80*1.0mm | 1.名称 2.材质 3.规格 | m | 300 | 76.70 | 23010.00
11 | 040101003012 | 挖沟槽、基坑土方 | 1.土壤类别 ：综合 2.挖土深度：小于2米 | m3 | 100 | 6.60 | 660.00
12 | 040103001035 | 回填方 | 1.密实度要求 ：符合设计及相关规范要求 2.填方材料品种 ：符合设计及相关规范要求 3.填方粒径要求 ：原土回填 | m3 | 100 | 6.55 | 655.00
|  | 分部小计 |  |  |  |  | 215639.00
单价措施项目清单
其他措施项目
13 | 031302007040 | 高层施工增加费 |  | 项
分部小计
专业措施项目
14 | 041102001016 | 管道基础垫层模板 | 构件类型：垫层模板 | m2
15 | 041102037013 | 混凝土包管模板 | 构件类型：混凝土包管模板 | m2
16 | 031301001040 | 吊装加固 |  | 项
17 | 031301002040 | 金属抱杆安装拆除、移位 |  | 项
18 | 031301003040 | 平台铺设、拆除 |  | 项
19 | 031301004040 | 顶升、提升装置 |  | 项
20 | 031301005040 | 大型设备专用机具 |  | 项
21 | 031301006040 | 焊接工艺评定 |  | 项
22 | 031301007040 | 胎（模）具制作、安装、拆除 |  | 项
23 | 031301008040 | 防护棚制作安装拆除 |  | 项
24 | 031301009040 | 特殊地区施工增加 |  | 项
25 | 031301010040 | 安装与生产同时进行施工增加 |  | 项
26 | 031301011040 | 在有害身体健康环境中施工增加 |  | 项
27 | 031301012040 | 工程系统检测、检验 |  | 项
28 | 031301013040 | 设备、管道施工的安全、防冻和焊接保护 |  | 项
29 | 031301014040 | 焦炉烘炉、热态工程 |  | 项
30 | 031301015040 | 管道安拆后的充气保护 |  | 项
31 | 031301016040 | 隧道内施工的通风、供水、供气、供电、照明及通讯设施 |  | 项
32 | 031301017040 | 脚手架搭拆 |  | 项
33 | 031301018040 | 其他措施 |  | 项
分部小计
分部小计
合 计 | [6 empty] | 215639.00

## F.4 总价措施项目清单计价表(表-11)【电缆‖电气工程】
总价措施项目清单计价表
工程名称：安居、拦江、玉丰、石洞电控柜更新\电缆【电气工程】 |  |  |  | 标段：/
序 号 | 项目编码 | 项目名称 | 计算基础 | 费率 （%） | 金额 （元） | 调整费率 (%) | 调整后 金额(元) | 备注
1 | 031302001040 | 安全文明施工费 |  |  | 3018.95
1.1 | ① | 环境保护费 | 分部分项工程及单价措施项目(定额人工费+定额机械费) | 1.4 | 3018.95
1.2 | ② | 文明施工费 | 分部分项工程及单价措施项目(定额人工费+定额机械费)
1.3 | ③ | 安全施工费 | 分部分项工程及单价措施项目(定额人工费+定额机械费)
1.4 | ④ | 临时设施费 | 分部分项工程及单价措施项目(定额人工费+定额机械费)
2 | 031302002040 | 夜间施工增加费
3 | 031302003040 | 非夜间施工增加
4 | 031302004040 | 二次搬运费
5 | 031302005040 | 冬雨季施工增加费
6 | 031302006040 | 已完工程及设备保护费
7 | 031302008040 | 工程定位复测费
合 计 |  |  |  |  | 3018.95 | - | - | -

## G.1 其他项目清单计价汇总表(表-12)【电缆‖电气工程】
其他项目清单与计价汇总表
工程名称：安居、拦江、玉丰、石洞电控柜更新\电缆【电气工程】 |  | 标段：/
序号 | 项 目 名 称 | 金额（元） | 结算金额(元) | 备注
1 | 暂列金额
2 | 暂估价
2.1 | 材料(工程设备)暂估价/结算价 | -
2.2 | 专业工程暂估价/结算价
3 | 计日工
4 | 总承包服务费
合 计 |  |  |  | -

## G.2 暂列金额明细表(表-12-1)【电缆‖电气工程】
暂列金额明细表
工程名称：安居、拦江、玉丰、石洞电控柜更新\电缆【电气工程】 |  | 标段：/
序号 | 项目名称 | 计量单位 | 暂定金额(元) | 备注
1 | 暂列金额 | 项
合 计 |  |  |  | -

## G.4 专业工程暂估价表(表-12-3)【电缆‖电气工程】
专业工程暂估价及结算价表
工程名称：安居、拦江、玉丰、石洞电控柜更新\电缆【电气工程】 |  |  | 标段：/
序号 | 工程名称 | 工程内容 | 暂估金额(元) | 结算金额(元) | 差额±(元) | 备注
合 计 |  |  |  | - | - | -

## K.2总价项目进度款支付分解表(表-16)【电缆‖电气工程】
总价项目进度款支付分解表
工程名称：安居、拦江、玉丰、石洞电控柜更新\电缆【电气工程】 |  |  |  |  | 标段：/
序号 | 项目名称 | 总价金额 | 首次 支付 | 二次 支付 | 三次 支付 | 四次 支付 | 五次 支付
1 | 分部分项及单价措施项目 | 215639.00
| 电气工程 | 215639.00
单价措施项目
2 | 总价措施项目 | 3018.95
2.1 | 其中：安全文明施工费 | 3018.95
3 | 其他项目
3.1 | 其中：暂列金额
3.2 | 其中：专业工程暂估价
3.3 | 其中：计日工
3.4 | 其中：总承包服务费
4 | 规费 | 2275.68
5 | 创优质工程奖补偿奖励费
6 | 税前不含税工程造价 | 220933.63
6.1 | 其中：除税甲供材料（设备）费
7 | 销项增值税额 | 19884.03
8 | 附加税
合计 |  | 240817.66 | - | - | - | - | - | -